## LTE单选
序号 | 知识点 | 题干 | 答案
1 | 调制&编码 | 关于LTE资源调度算法，（）、占用RB数量、SINR值和用户速率四者之间会相互影响 A: CQI B: MCS C: RSRP D: 用户数 | B |  |  | 0
2 | 调制&编码 | LTE链路适配需要通过MCS指定调制方式和传输块大小，能支持64QAM的最小MCS index值是（） A.S18 B.S16 C.S15 D.S17 | D |  |  | 0
3 | VOLTE | 半持续（SPS）网 3:1 时隙配比下，因 SPS 采用保守调度算法，MCS 不得高于 ( ) A、15 B、25 C、30 D、5 | A |  |  | 0
4 | 调制&编码 | 某终端进行下行FTP测试时发现，当占用MCS28时，下行的BLER大于20%，导致重传率较高，吞吐率较低。可以调整哪个参数来改善？ A-天馈调整，减少重叠覆盖区域,,B-提高MCS28对应的SINR门限,,C-提高MCS28对应的BLER目标,,D-使用空分复用 | B |  |  | 0
5 | 调制&编码 | Downlink MCS在以下哪个参数界面中显示____ A、LTEServercellinformation B、LTEPCIRSRP/RSRQ C、LTEPHYInformation D、LTECELLInformation | C |  |  | 0
7 | 调制&编码 | MCS等级高，则采用的() A、调制方式高 B、调制方式低 C、信道编码率高 D、信道编码率低 | C |  |  | 0
8 | 调制&编码 | LTE室分峰值吞吐量演示测试中，期望的MCS索引值是？（ ） A、20 B、25 C、28 D、32 | D |  |  | 0
6 | 调制&编码 | 在CNP软件中，当MCS为17时，选择哪种调制方式 A: QPSK B: BPSK C: 16QAM D: 64QAM | C |  |  | 0
9 | 调制&编码 | TD-LTE中，上行16QAM调制方式最大可以支持到的MCS为（ ） A. 31 B. 28 C. 24 D. 22 | C |  | C | 1
10 | 调制&编码 | TD-LTE中，上行16QAM调制方式最大可以支持到的MCS为（ ） A、15 B、22 C、24 D、28 | C
11 | 基础知识 | 传送主同步信号和辅同步信号需要多大带宽（ ） A. 1.4 MHz B. 1.08 MHz C. 930 kHz D. up to 20 MHz | C |  | C | 1
12 | 测量报告 | MR中不包含（ ） A、下行RSRP B、下行SINR C、下行Power Homeroom D、上行RIP | B |  | B | 1
13 | feature | 诺基亚的S1 flex feature指下列哪个功能（ ） A、ENB可以通过两个不同的路径连接MME B、MME和SGW之间可以有两条路径 C、多个ENB的S1接口可以捆绑成一路 D、以上说法都不对 | A |  | A | 1
14 | feature | 关于S1-Flex，描述正确的是（ ） A.改善UE的移动性管理，增强冗余性及负荷均衡 B.移动性管理增强 C.增强冗余性以及负载均衡 D.移动性管理增强及负荷均衡 | A |  | A | 1
15 | EPS | UE在LTE网络侧同时进行3种业务，指向两个APN，那么此时UE与EPS之间建立了几条默认承载（ ） A 、1 B、2 C、3 D、不确定 | B |  | B | 1
16 | 基础知识 | UE在idle状态下不能处理的信令流程是（ ） A．cell reselection B. paging C. handover D.TAU | C |  | C | 1
17 | ID | 网络优化过程中可以通过下列哪个用户标志关联无线数据（如MR）和核心网数据（如IMSI）（ ） A.C-RNTI B.MMESIAPID C.Enbsiapid D.TMSI | D |  | D | 1
18 | 测量报告 | 关于LTE信号的测量量的描述，哪个不正确（） A．RSSI测量的是测量带宽内有RS的那些sysmbol的平均功率，包括噪声、干扰和本身信号的功率。 B．测量每个天线发射支路的RS，主要用R0的平均值作为RSRP，RSRP不受负荷的影响 C．RSRQ的最大值为-3dB，受到本小区及邻小区负荷的影响，数值变化大，不容易从中判断信道质量的实际情况。 D．SINR受到网络负荷的影响，包括本小区和邻区，可以一定程度反映信道质量。 | B |  | B | 1
19 | 工具&软件 | Batrana LTE 的无线规划数据根据什么信息与现网关联（）A．enbid+icr B ecgi C cell_id D incell_id | B |  | B | 1
20 | 调度&分配 | 打开预调度可以起到以下哪些作用（） A．提升切换成功率 B．降低终端发射功率 C. 缩短业务响应时间 D．加倍下载速度 | C |  | C | 1
21 | 切换 | 在进行多层网络的切换优化时，下列哪些措施不能实现切换频点的优化级设置（） A．调整异频A3 B. 调整异频A5 C 调整异频频偏 D 调整频点优先级 | D |  | D | 1
22 | 信令 | 哪种SRB可用于承载NAS信令（ ） A．SRB0/1/2 B.SRB1/2 C. SRB1 D SRB2 | B |  | B | 1
23 | 频段 | 以下多频段指示（MFBI）的说法哪个是正确的（ ） A．Band41包含Band38 B. Band39包含Band40 c. Band40包含Band39 D. 以上都是错误的 | A |  | A | 1
24 | 调度&分配 | 下面哪些情况不会直接影响该小区产生的上行控制信道PUCCH的资源使用量（ ） A．Periodic Measurement 打开 B. 减少最大RRC连接用户数参数的设置 C．改变PRACH偏置参数的设置值 D. 增加PDCCH信道CCE的聚合度的设 | B |  | B | 1
25 | PA/PB | 一个无外部干扰，轻载和初步无线优化的LTE网络，下行为2×2MIMO，dlRsBoost设置为0或3时，下面的描述正确的是（ ） A．dlRsBoost为3时，路测中的RSRP均值会比dlRsBoost为0时增加 B．dlRsBoost为3时，路测中的SINR均值会比dlRsBoost为0时提高 C．dlRsBoost为3时，对PDSCH中的部分RE的干扰增强，导致PDSCH的解调失败 D．dlRsBoost为3时，路测中的CQI均值一定会增加 | A |  | A | 1
26 | 信令 | 终端是否支持FDD、TDD间的切换在哪条信息内进行指示（ ） A．featureGroupIndication B. rf-Parameters C. phyLayerParameters D. ue-Category | A |  | A | 1
27 | 基础知识 | 1个PRB长度（ ） A、5ms B、10ms C、1ms D、0.5ms | D |  | D | 1
28 | 切换 | inter-eNB切换消息是通过什么消息发送给UE的（ ）A、Handover Command B、Handover Request C、RRC Connection Reconfiguration D、RRC Connection Setup | C |  | C | 1
29 | 基础知识 | 关于eNBde 同步方式，下列描述不正确的是（ ） A．TDD-LTE和LTE FDD都可以频率同步和相位同步 B.ICIC功能启用时必须要求相位同步 C.频率同步时，接近基站的PCI模3相同小区的RS相互干扰会相对较小 D.基站内的小区间不存在不同步的问题 | D |  | D | 1
30 | SON | 以下哪一种不是Nokia SON的功能 A.PCI自动分配 B.退服小区的发现、重启和补偿 C.最小化路测（MDT） D.PDCCH符号数自适应 | D |  | D | 1
31 | 基础知识 | 宏站，时隙配比1:3，打开Drx后，每小区支持的最大RRC连接数是（ ） A.400个 B. 300个 C.200个 D.600个 | A |  | A | 1
32 | 随机接入 | 关于随机接入的相关描述，下列哪些说法是不对的（ ） A.随机接入距离与Preamble format 有关 B.每个Frame中可用于PRACH信道的资源数量是固定不变的 C.根据覆盖半径可以确定每个小区需要的根序列数量 D.速小区可分配的根序列的范围有特别限制 | C |  | C | 1
33 | 信令 | 基于R9的csfb回落中，GSM的小区信息在哪条信令消息内下发给用户（ ） A.SIB 7 B.RRCConnectionRelease C.csServiceNotification D.paging | B |  | B | 1
34 | EPS | 有关UE完成初始化附着过程中，说法不正确的是（ ） A. UE与MME建立MM上下文 B. MME为UE建立默认承载 C. UE获得网络侧分配的IP地址 D. UE一定要携带APN | D |  | D | 1
35 | PA/PB | 下列关于下行功率分配的描述错误的是（） A、UE级参数PA由dlRsBoost和dlPcMimoComp配置决定； B、小区级参数PB根据RRU功率利用率最优化原则配置； C、对于2T2R RRU，假设带宽为20M且pMax=40dBm、dlRsBoost=3dB、dlPcMimoComp=0dB，则有referenceSignalPower = 12dBm、PA = -3dB且PB = 2； D、通过配置dlPcfichBoost或dlPhichBoost可以实现PCFICH/PHICH功率boosting； | C |  | C | 1
36 | 参数 | PUCCH资源规划与以下哪种参数配置无关（ ） A、prachCS B、CFI C、nCqiRb D、n1PucchAn | A |  | A | 1
37 | KPI | 下列无线参数中，与无线掉线率指标优化无关的是（ ） A、inactivityTimer B、nSrsDtx C、timeAlignmentTimer D、defPagCyc | D |  | D | 1
38 | 测量事件 | 下列关于测量控制的描述，错误的是（ ） A、当服务小区RSRP低于threshold2a时，UE上报A2事件，eNB下发异频或异系统测量测量控制信息； B、measId、measObjectId和reportConfigId三者对应关系在RRCConnectionReconfiguration中配置； C、通过measObjectId可以确定测量报告对应的RAT和频点； D、通过reportConfigId可以确定测量报告对应的事件类型； | A |  | A | 1
39 | 参数 | 假设PUCCH占用了10个PRB，prachConfIndex = 3， 那么Prach占用多个PRB? Prach frequency offset的最优设置为多少？ A) 6，5 B) 6，10 C) 5，89 D) 5，5 | A |  | A | 1
40 | 系统消息 | 下列哪个参数没有包含在SIB1里广播（ ） A. prachFreqOffset B. qrxlevmin C. tac D. mcc | A |  | A | 1
41 | 参考信号 | 以下关于SRS(Sounding Reference Signal)的说法哪一种正确（ ） A. 只有在特殊子帧配比为5时，SRS可以在UpPTS里传送。 B. 只有在特殊子帧配比为7时，SRS可以在UpPTS里传送。 C.特殊子帧配比为5和7时，SRS都可以在UpPTS里传送。 D. SRS不能在特殊子帧传送 | C |  | C | 1
42 | 参数 | 对单小区内单用户低速运动的场景，下面哪个错误设置不太可能影响下行峰值速率（ ） A. riEnable未打开 B. maxNrSymPdcch 未设置为1，或者未打开PDCCH自适应。C. prach信道没有紧贴PUCCH放置 D. mimoOlCqiThU/ mimoOlCqiThD 设置偏高。 | C |  | C | 1
43 | 参数 | 当ppsTimingOffset设置不合理，一般不会导致下面哪个问题（ ） A. 底噪抬升。 B. 上行失步，导致掉话。 C. 接入失败 D.下行单流增加，双流减少 | D |  | D | 1
44 | 定时器 | 下列哪个计时器用于UE的RRC连接重建过程（ ） A、 T300 B、 T301 C、 T302 D、 T311 | B |  | B | 1
45 | feature | LTE507 InterRAT Neighbor Relation Optimization 功能是在哪个网元上实现的？ A) ENB B）MME C）NETACT D)都不是 | C |  | C | 1
46 | 基础知识 | LTE系统空口采用不同的上下行调制技术的原因是：（ ） A. 下行用OFDM可以获得更高的速率 B. 上行必须使用连续的载波 C. 可以为高速移动的终端提供更好的接收技术 D. 终端侧降低器件实现的复杂度，提高功放的效率 | D |  | D | 1
47 | BBU&RRU主设备 | NSN的LTE产品采用Flexi Multiradio平台，模块化设计，支持2G/WCDMA/LTE等多制式，下列哪个模块不是BBU系统模块的组件：（ ） A. FSMF（系统模块） B. FHEB（射频模块） C. FTIF（传输子模块） D. FPFD（电源分配子模块） | B |  | B | 1
48 | 传播模型 | 什么因素会影响IRC功能发挥更大的作用：（ ） A. 在郊区和农村区域的网络 B. 干扰比较大的区域 C. 信号覆盖强度比较好的区域 D. 负荷比较高（PRB使用率较高）的小区 | A |  | A | 1
49 | 网络规划 | PCI规划的模30的原则主要是考虑： （A） A. 避免邻近小区的上行DMRS信号相互干扰 B. 避免邻近小区的PSS信号冲突干扰 C. 避免邻近小区的RS信号干扰，造成信道质量估算的误差。 D. 以上都有 | A |  | A | 1
50 | 信令 | 什么情况下处于RRC_CONNECTED状态的UE 会发起RRC Connection Re-establishment？ ( ) A. T310 超时 B. RLC层达到最大重传次数 C. T304 超时（HO Failure） D. 非HO 随机接入失败 E. 全部 | E |  | E | 1
51 | 参考信号 | DMRS在频域上占用的带宽为（ ） A. 等于整个PUSCH的带宽 B. 等于整个PUCCH的带宽 C. 等于整个上行系统带宽 D. 等于UE占用的上行带宽 | D |  | D | 1
52 | 小区选择&重选 | 重选启测门限sNonIntrsearch及异频切换启测门限threshold2InterFreq（A2事件）说法正确的是：（ ） A. UE在RRC IDLE时，当服务小区RSRP<sNonIntrsearch-140则开始测量低优先级异频小区； UE存在RRC连接时，当服务小区RSRP<threshold2InterFreq-140则开始测量异频小区。 B. UE在RRC IDLE时，当服务小区RSRP<sNonIntrsearch+Qrexlevmin则开始测量低优先级或同优先级异频小区； UE存在RRC连接时，当服务小区RSRP<threshold2InterFreq-140 dBm则开始测量异频小区。 C. UE在RRC IDLE时，当服务小区RSRP<sNonIntrsearch+Qrexlevmin则开始测量低优先级或者同优先级异频小区；UE存在RRC连接时，当服务小区RSRP<threshold2InterFreq+Qrexlevmin则开始测量异频小区。 D. UE在RRC IDLE时，当服务小区RSRP<sNonIntrsearch+Qrexlevmin则开始测量低优先级异频小区； UE存在RRC连接时，当服务小区RSRP<threshold2InterFreq+Qrexlevmin则开始测量低优先级异频小区。 | B |  | B | 1
53 | 小区选择&重选 | 未能在任何小区上驻留的UE将进入( )状态，直到发现可接受的小区: A、任意小区驻留 B、任意小区选择 C、正常驻留 | B |  |  | 0
54 | 小区选择&重选 | 哪些不属于手机开机第一步流程？ A、PLMN选择 B、小区驻留 C、位置登记 D、安全激活 | D |  |  | 0
55 | 小区选择&重选 | 当终端测得的服务小区的信号质量低于()门限值时，开始进行同频邻小区的测量和重选过程 A、s-IntraSearch B、s-Measure C、s-NonIntraSearch D、ThreshServingLow | A |  |  | 0
56 | 小区选择&重选 | 下述关于同频小区重选测量的触发条件说法错误的是？ A: 如果服务小区提供了Sintrasearch 并且 SServingCell > Sintrasearch ，UE不必进行同频测量。 B: 如果服务小区提供了Sintrasearch 并且SServingCell <= Sintrasearch,或者服务小区没有提供 Sintrasearch，UE需要进行同频测量。 C: 同频小区测量是一直打开的。 D: 如果小区满足同频测量条件，UE将以Tmeasure,EUTRAN_Intra 为周期对相应的同频小区进行周期性测量。 | C |  |  | 0
57 | 小区选择&重选 | 小区重选时，终端通过什么法则从服务小区重选到邻小区____； A、H法则； B、S法则； C、R法则； D、Q法则； | C |  |  | 0
58 | 小区选择&重选 | 小区重选算法中只对某一邻小区产生影响的参数有___ A、滞后余量； B、触发滞后时间； C、重选时间； D、邻小区个性偏移； | D |  |  | 0
59 | 小区选择&重选 | 小区重选过程分为四个步骤，其顺序正确的是___。 A、测量→评估→触发小区重选→位置区更新 B、评估→测量→触发小区重选→位置区更新 C、测量→评估→位置区更新→触发小区重选 D、评估→测量→位置区更新→触发小区重选 | A |  |  | 0
60 | 小区选择&重选 | 关于空闲态小区重选对现有2/3G网络及用户体验的影响，下面说法错误的是（ ） A、需软件升级LTE覆盖区内所有2/3G现网无线设备，小区广播中支持LTE邻区、重选优先级等新参数的配置 B、需软件升级LTE覆盖区内所有SGSN以识别LTE多模终端并将其路由至LTE网络 C、执行重选时对用户拨打电话没有影响 D、频繁重选导致终端耗电增加,待机时间缩短 | C |  |  | 0
61 | 小区选择&重选 | 服务小区重选迟滞设置以下哪个值时，最容易导致乒乓重选: A、1dB B、2dB C、3dB D、4dB | A |  |  | 0
62 | 小区选择&重选 | 同频小区重选参数cellReselectionPriority通过哪条系统消息广播（） A、系统消息1 B、系统消息3 C、系统消息5 D、系统消息2 | B |  |  | 0
63 | 小区选择&重选 | TDLTE的UE的小区重选的S法则要求小区满足（） A、Srxlev>0dB B、Squal>0dB C、A和B同时满足 D、A或B满足一项 | A |  |  | 0
64 | 小区选择&重选 | TDLTE的UE的小区重选的参数中，属于邻区关系参数的是() A、qHyst B、sintraSearch C、threshServingLow D、qOffsetCell | D |  |  | 0
65 | 小区选择&重选 | 以下哪个参数不用于异系统小区重选控制？() A、sIntraSearch B、sNonintraSearch C、ThreshXHigh D、ThreshXLow | A |  |  | 0
66 | 小区选择&重选 | TD-LTE系统小区选择算法是() A、Srx,s>0 B、Rn>Rs C、Srx,s<THserving,low D、Srx,s>THserving,high | A |  |  | 0
67 | 小区选择&重选 | TD-LTE系统UE进行小区选择时需要进行的测量有() A、RSSI B、SINR C、C/I D、RSRP | D |  |  | 0
68 | 小区选择&重选 | 当终端测得的服务小区的信号质量低于()门限值时，开始进行同频邻小区的测量和重选过程 A: s-IntraSearch B: s-Measure C: s-NonIntraSearch D: ThreshServingLow | A |  |  | 0
69 | 小区选择&重选 | 若SIB8中广播的threshX-low为30的话，对应的Ec/Io为多少dB？ A-6dB,,B-30dB,,C-15dB,,D--15dB | D |  |  | 0
70 | 小区选择&重选 | 增加以下哪个参数可以增加从LTE到CDMA的重选难度？ A-Qhysteris,,B-T-reselecitonCDMA,,C-Qoffsetcell,,D-threshX-low | B |  |  | 0
71 | 小区选择&重选 | TDLTE的UE的小区重选的参数中，属于邻区关系参数的是（） A: qHyst B: sintraSearch C: threshServingLow D: qOffsetCell | D |  |  | 0
72 | 小区选择&重选 | Uu接口在空闲状态时，不可以完成以下哪些工作__ A: PLMN网络的选择和重选 B: 小区选择和重选 C: 位置登记 D: 切换 | D |  |  | 0
73 | 小区选择&重选 | 以下哪个参数不用于异系统小区重选控制（） A: sIntraSearch B: sNonintraSearch C: ThreshXHigh D: ThreshXLow | A |  |  | 0
74 | 小区选择&重选 | UE在以下哪种情况下不会发起小区选择过程 A、UE开机 B、从连接模式回到空闲模式 C、从空闲模式进入连接模式 D、连接模式过程中失去小区信息 | C |  |  | 0
75 | 小区选择&重选 | Qrxlevmin（小区选择）为-126dBm，Qrxlevminoffset为4dB，那么某本地用户开机后，小区选择时要求RSRP大于多少？ A、RSRP大于-126dBm B、RSRP大于-122dBm C、RSRP大于-130dBm D、以上都不对 | A |  |  | 0
76 | 小区选择&重选 | 以下哪个参数不用于异系统小区重选控制（） A、sIntraSearch； B、sNonintraSearch； C、ThreshXHigh； D、ThreshXLow | A |  |  | 0
77 | 小区选择&重选 | EUTRAN系统内同频小区重选定时器的取值范围是Int (0..7) 缺省值是1，单位是（） A、秒 B、毫秒 C、无线帧 D、分钟 | A |  |  | 0
78 | 小区选择&重选 | 下列关于小区选择标准的说法错误的是： A、有先验信息时，按照小区存储参数进行搜索。 B、无先验信息时，逐个频点搜索，搜其上最强的小区。 C、针对Release 8版本，小区选择的标准是Srxlev > 0 AND Squal > 0; D、当有先验信息时UE没有选择到合适的小区，会进入无先验信息小区选择流程。 | C |  |  | 0
79 | 小区选择&重选 | 小区重选Qhyst为4dB，小区重选Offset为-2dB，那么邻小区必须大于当前小区多少dB，才能出发小区重选 A.大于2dB B.大于6dB C.大于4dB 大于-2dB | A |  |  | 0
80 | 小区选择&重选 | FDDLTE小区重选优先级设置范围是（）。 A-1～254,,B-0～255,,C-0～7,,D-1～7 | C |  |  | 0
81 | 功控 | 根据以下功控公式PPUSCH(i)?min{PCMAX,10log10(MPUSCH(i))?PO_PUSCH(j)??(j)?PL??TF(i)?f(i)}，说法正确的是：（ ） A. 其他参数固定情况下，当参数?(j)设置为0.8时比设置为1时，边缘用户的上行速率更高，小区上行吞吐量更高。 B. 其他参数固定情况下，当参数?(j)设置为0.8时比设置为1时，边缘用户的上行速率更低，小区上行吞吐量更低。 C. 其他参数固定情况下，当参数?(j)设置为0.8时比设置为1时，边缘用户的上行速率更高，小区上行吞吐量更低。 D. 其他参数固定情况下，当参数?(j)设置为0.8时比设置为1时，边缘用户的上行速率更低，小区上行吞吐量更高 | D |  | D | 1
82 | 参考信号 | 下列描述中，正确的是：（ ） A.如果两个相邻小区的PCI分别为7和13，不会造成小区性能恶化 B.对于密集城区或城区，BF相对开环自适应MIMO既能获得覆盖增益，也能获得容量增益 C.对于TD-LTE，相同情况下，上下行配比3:1（特殊子帧配比3:9:2）比上下行配比2:2（特殊子帧配比10:2:2）的覆盖更好 D.一般来说，CRS SINR和RSRQ之间没有直接的联系 | D |  | D | 1
83 | 资源分配 | 目前LTE支持的资源分配方式是：（ ） A. 下行分布式分配（Distributed）B. 上行集中式分配 C. 上行跳频 D. 下行随机分配 | D |  | D | 1
84 | 工具&软件 | 关于使用FTP/JPEF（UDP）测试原因 描叙正确的是：（ ） A、测试中如果上网或者下载有问题时，利用JPEF（UDP）测试能区分出是LTE承载问题还是应用层问题 B、对于LTE 网络承载，JPEF（UDP）测试无问题的情况下，FTP测试也应该无问题 C、对于LTE 网络承载，FTP测试正常，JPEF（UDP）可能会有问题。 D、JPEF（UDP）上传测试时，在终端测可以用DU METER统计出应用层速率。 | A |  | A | 1
85 | 基础知识 | 下行AMC是基于：（ ） A. CRS-SINR B. PDSCH-SINR C. CQI D. RSRQ | C |  | C | 1
86 | 基础知识 | 20M带宽的LTE系统中，在某个TTI可能给某个UE分配的上行PRB数量为：（ ） A. 81 B. 82 C. 83 D. 84 | A |  | A | 1
87 | 室分 | 某会馆室分系统无法改造，当前由一个单通道小区覆盖，为满足展会时用户数量多及平均速率需求高要求，当前情况下哪种方式最能提升用户数及吞吐量容量：（ ） A. 通过CA, 聚合多频率，提升用户数及吞吐量容量。B. 通过室内外共同覆盖会馆内，提升用户数及吞吐量容量。 C. 通过增加有源天线，实现虚拟双通道，提升用户数及吞吐量容量。 D. 通过增设一个异频室分小区，两小区合路共用室分系统，同时启用异频空闲模式负荷分担功能，提升用户数及吞吐量容量。 | D |  | D | 1
88 | 外场优化 | 省界路段，收到邻省较强LTE小区信号，无法协调邻省移动公司调整小区功率或天线，为避免在ATU过程中UE重选到邻省小区，可行的优化办法有：（A） A.在覆盖此路段的小区中，增加邻省小区的（PCI）BLACK LIST。 B.在覆盖此路段的小区中，调整Snonintrasearch。 26. 27. 28. 29. C.在覆盖此路段的小区中，调整A3OFFSET；D.在覆盖此路段的小区中，调整切换的cellin； | A |  | A | 1
89 | MIMO | 某基站采用GOLDEN config 开通，模式为TM3，但优化时发现某小区覆盖区域基本只能用单流，满PRB调度，MCS较高，但其他两小区正常，最可能导致出现此问题的原因是 ：（ ） A. 强干扰造成。B. RRU与天线端口连接错误造成。 C. 传输带宽限制造成。 D. 配置参数造成。 | B |  | B | 1
90 | PA/PB | 20M带宽TD-LTE小区PMAX=37dBm 8通道天线聚合增益3.7 dBm，PA=-3，PB=1时，参考信号的EPRE是（ ） A、11.2 B、12.2 C、12.9 D 11.9 | C |  | C | 1
91 | 3GPP | 以下3GPP版本中，哪个版本是LTE的第一版 A、.R6 B、.R7 C、.R8 D、.R9 | C |  | C | 1
92 | EPC | SAE网络的边界网关，提供承载控制、计费、地址分配和非3GPP接入等功能的网元（） A、MME B、S-GW C、P-GW D、HSS | C |  | C | 1
93 | 频谱效率 | LTE-3GPP要求LTE系统每MHz上行平均用户吞吐量应达到R6 HSUPA的（）倍 A、1~2 B、2~3 C、3~4 D、4~5 | B |  | B | 1
94 | 频谱效率 | LTE-3GPP要求LTE系统每MHz下行平均用户吞吐量应达到R6 HSDPA的（）倍 A、1~2 B、2~3 C、3~4 D、4~5 | C |  | C | 1
95 | 频谱效率 | LTE的频谱效率是3G的多少倍 A、2-3倍 B、3-5倍 C、5-10倍 D、10倍以上 | B |  | B | 1
96 | 频谱效率 | LTE建网目标对频谱效率的要求是 A、峰值DL 5bit/Hz和UL 2.5bit/Hz B、峰值DL4bit/Hz和UL3bit/Hz C、峰值DL3bit/Hz和UL2.5bit/Hz D、峰值DL2bit/Hz和UL4bit/Hz | A |  | A | 1
97 | 频谱效率 | 在3GPP技术规范中，LTE系统频谱效率应达到R6 HSDPA的: A、1~2 B、2~3 C、3~4 D、4~5 | C |  | C | 1
98 | EPC | LTE/EPC网络采用的鉴权参数是() A、LTE/EPC网络采用的鉴权参数是() B、四元组 C、五元组 D、以上都不正确 | B |  | B | 1
99 | 接口及协议 | EPC对非3GPP的接入中，PDN GW提供（）接口到AAA，为用户执行鉴权和授权 A、Swx； B、S6b； C、Swn； D、S6a | B |  | B | 1
100 | 接口及协议 | 可信任的非3GPP接入网到PGW的IP接入接口是（） A、S2a B、S101 C、SWn D、Gxa | A |  | A | 1
101 | EPC | 对于非3GPP（Non-3GPP)的接入网，负责鉴权和授权的网元是（） A、DNS B、AAA C、SGSN-MME D、SGW | B |  | B | 1
102 | 接口及协议 | EPC HSS与AAA之间的接口是（） A、Sh B、S6a C、Wx D、SWx | D |  | D | 1
103 | 3GPP | TD-LTE技术标准是以下哪个标准化组织制定的（） A、IEEE B、3GPP C、ITU D、ANSI | B |  | B | 1
104 | 3GPP | 3GPP规定LTE不支持下列哪个频宽() A、1.6MHz B、5MHz C、10MHz D、20MHz | A |  | A | 1
105 | CCE | CCE(Control Channel Element)可用于数据量相对较大的PDCCH的资源分配,每个用户的PDCCH只能占用（）个CCE,称为聚合级别。 A、1,2,4,8 B、1,2,8,16 C、16,24,48,96 D、16,32,48,96 | A |  | A | 1
106 | CCE | PDCCH占用几个CCE时，抗干扰能力最强: A、1 B、2 C、4 D、8 | D |  | D | 1
107 | CCE | PDCCH应具有各种可能的尺寸，分别对应CCE最大支持__的聚合度。 A、1 B、2 C、4 D、8 | D |  | D | 1
108 | CP | LTE中采用CP(Cyclic Prefix)的主要目的是（） A、可以提高峰值速率 B、可以抵抗多径带来的ISI和ICI C、可以减小系统时延 D、可以降低PAR | B |  | B | 1
109 | CP | TD-LTE系统物理层中常规CP的长度是( )μs。 A、4.69 B、16.67 C、33.33 D、9.77 | A |  | A | 1
110 | CP | 小区PRACH保护CP长度是由（）决定的 A、小区带宽 B、小区半径 C、用户接入时延 D、没有约束 | C |  | C | 1
111 | CP | LTE中，对于频分双工(FDD)的操作，定义了4种随机接入的前导格式，其中格式0的Tcp（us） A、103.13 B、684.38 C、203.13 D、406.26 | A |  | A | 1
112 | CP | LTE中，对于频分双工(FDD)的操作，定义了4种随机接入的前导格式，其中格式2的Tcp（）μs A、101.3 B、684.38 C、203.13 D、406.26 | C |  | C | 1
113 | CP | LTE中，对于频分双工(FDD)的操作，定义了4种随机接入的前导格式，其中格式3的Tcp（）μs A、101.3 B、684.38 C、203.13 D、406.26 | B |  | B | 1
114 | CP | 扩展CP的时长为（） A、4.7us B、5.2us C、33.3us D、16.7us | D |  | D | 1
115 | CP | 正常CP时,1帧包含多少个符号（） A、7 B、12 C、20 D、140 | D |  | D | 1
116 | CP | CP长度不需要考虑的因素 A、频谱效率 B、符号间干扰 C、子载波间干扰 D、频谱带宽 | D |  | D | 1
117 | CP | LTE系统中，对normal子帧，有几种CP长度（） A、一种 B、两种 C、三种 D、四种 | B |  | B | 1
118 | CP | TD-LTE CPE拥有哪些无线路由器不具备的功能（） A、可实现Internet连接共享 B、支持多种设备 C、可随时移动 D、覆盖范围可达上百米 | C |  | C | 1
119 | CP | 保护间隔中的信号与该符号尾部相同，即循环前缀（Cyclic Prefix,简称CP），其作用() A、仅用于消除多径ISI B、仅用于消除ICI C、既可以消除多径的ISI,又可以消除ICI | A |  | A | 1
120 | CP | 使用常规CP时，一个RB包含了()个RE。 A、12 B、60 C、72 D、84 | D |  | D | 1
121 | 子帧配比 | R8 TDD特殊子帧配置一共有几种类型（） A、3 B、5 C、7 D、9 | D |  | D | 1
122 | 子帧配比 | TDD上下行子帧配置一共有几种类型（） A、3 B、5 C、7 D、9 | C |  | C | 1
123 | 子帧配比 | 移动室内E频段推荐使用的特殊子帧配比为________ A: 3：9：2（SSP5) B: 10：2：2(SSP7） C: 10：3：1(SSP2) D: 9：3：2(SSP6) | B | LTE组网中，如果采用室外D频段组网，一般使用的时隙配比为（2:1:2），上下行时隙配比为（2:2），特殊时隙配比为（10:2:2）； LTE组网中，如果采用室外F频段与TD共组网，一般使用的时隙配比为（3:1:1），上下行时隙配比为（1:3），特殊时隙配比为（3:9:2）； | B | 1
124 | 子帧配比 | 室外F频段组网采用的特殊时隙配比为（） A、3:9:2 B、9:3:2 C、10:2:2 D、11:1:02 | A |  | A | 1
125 | 子帧配比 | 室外F频段组网采用的上下行时隙配比为（） A、1：3 B、2：2 C、3：1 D、4：1 | A |  | A | 1
126 | 子帧配比 | 室外D频段组网采用的特殊时隙配比为（） A、3：9：2 B、10：2：2 C、9：3：2 D、11：1：2 | B |  | B | 1
127 | 子帧配比 | TDLTE如果采用室外D频段组网，一般时隙配置为2:1:2，特殊时隙配置为() A、10:2:2 B、3:9:2 C、11:1:2 D、9:3:2 | A |  | A | 1
128 | 子帧配比 | TDD-LTE超远覆盖时，远端站点下行会干扰邻区上行，特殊时隙DwPTS:GP:UpPTSz采用下列哪种配比可以更好的控制干扰（）； A、3:9:2 B、10:2:2 C、9:3:2 D、11:1:2 | A |  | A | 1
129 | 子帧配比 | 以下哪个特殊时隙配置所支持的理论覆盖距离最大() A、3:9:2 B、10:2:2 C、3:10:1 D、3:8:1 | C |  | C | 1
130 | 子帧配比 | 与上下行时隙配比为2:4（U:D）的TD-SCDMA系统邻频共存，TD-LTE的特殊子帧配比可为（） A、2:2:10 B、3:2:9 C、2:10:2 D、3:9:2 | D |  | D | 1
131 | 子帧配比 | 由于现网TD-S为4：2的配置，若不改变现网配置，TD-LTE在需要和TD-S邻频共存的场景下，时隙配比只能为() A、2：2+10：3：1 B、2：2+10：2：2 C、1：3+3：9：2 D、3：1+3：9：2 | D |  | D | 1
132 | 子帧配比 | DwPTS用于下行数据发送，其长度最多可以是（）个OFDM符号？ A、8 B、10 C、11 D、12 | D |  | D | 1
133 | 子帧配比 | TDD-LTE系统中，子帧配比SA2，特殊子帧配比SSP7，则1s内最大的PDCCH DL Grant Count为（） A、800 B、600 C、400 D、1000 | A |  | A | 1
134 | 子帧配比 | TDD-LTE系统中，子帧配比SA1，特殊子帧配比SSP7，则1s内最大的PDCCH UL Grant Count为（） A、200 B、400 C、1000 D、600 | B |  | B | 1
135 | 调度 | LTE TDD系统，子帧配比为SA2\SSP7,20M带宽下行可调度的RB数为（） A、80 B、50 C、60 D、100 | D |  | D | 1
136 | 资源分配及调度 | TD-LTE在20MHz带宽下，最大可以支持的调度用户数约为()个。 A、20 B、40 C、80 D、100 | C |  | C | 1
137 | 调度 | 小区理论上最多能同时调度（）个用户。 A、8 B、16 C、22 D、44 | D |  | D | 1
138 | 子帧 | 以下哪一项不是TD-LTE标准中定义的TDD配比格式（） A、DSUUUDSUUU B、DSUUDDSUUD C、DDSUUDDSUU D、DSUDDDSUDD | C |  | C | 1
139 | CP | LTE/EPC网络的去附着流程可由什么实体发起？() A、UE B、MME C、HSS D、以上都对 | D |  | D | 1
140 | DCI | TM7的diversity模式对应的DCI format是( ) A、1 B、1A C、2 D、2A | B | 112A21D1B1 | B | 1
141 | DCI | 在PDCCH DCI格式1A的资源分配中，一个1比特标志区分局部式虚拟资源块和分布式虚拟资源块，值为（）表示局部式虚拟资源块: A、0 B、1 C、2 D、5 | A | TM模式间变换通过RRC Connection Reconfiguration来控制，TM模式内变换是通过相应的DCI（Downlink Control Indication）的event类型来动态调整，每一种模式都可以通过改变DCI format切换到发射分集模式，并且TM3、TM4 模式下，也支持在不改变DCI format的情况下从空分复用切换到发射分集模式，这时需要通过在DCI format中的precoding information field 来指示所使用的precoding matrix vector。 | A | 1
142 | DCI | PDCCH中哪个DCI格式用于PUSCH调度 A: format0 B: format1 C: format2 D: format3 | A |  | A | 1
143 | DCI | 用于上行调度的控制信息是哪个 A、DCI1 B、DCI0 C、DCI1A D、DCI2B | B |  |  | 0
144 | DCI | DCI格式1用于调度: A、一个PUSCH码字 B、一个PDSCH码字 C、一个PUCCH码字 D、一个PDCCH码字 | B |  |  | 0
145 | DCI | DCI格式0用于调度: A、PUSCH B、PDSCH C、PUCCH D、PDCCH | A |  |  | 0
146 | DCI | 下行控制信息(DCI: Downlink Control Information)有多种格式，用于传递不同的控制信息，其中用于传输PUSCH 调度授权信息的是() A、format 0 B、format 1 C、format 2A D、format 1B | A |  |  | 0
147 | 功控 | PUSCH信道闭环功控积累命令字所在DCI格式可以是（） A、DCI 0 B、DCI 1A C、DCI 3 D、DCI 3A | ACD |  |  | 0
148 | DCI | PUSCH信道闭环功控非积累命令字所在DCI格式是() A、DCI0 B、DCI1A C、DCI3 D、DCI3A | A |  |  | 0
149 | 参考信号 | 下面哪个选项不是上行探测RS可配置的参数 A、SRS子帧配置 B、SRS带宽 C、时间间隔 D、UE参数 | D | CRS用于下行信道估计及非beamforming模式下的解调、调度上下行资源及切换测量；DRS仅用于波束赋型模式，用于UE解调；DMRS用于上行控制和数据信道的相关解调；SRS用于估计上行信道域信息，做频率选择性调度。 |  | 0
150 | 参考信号 | DMRS是（） A、解调参考信号 B、探测参考信号 C、调制参考信号 D、控制信号 | A |  |  | 0
151 | 参考信号 | （）仅用于波束赋型模式，用于UE解调 A、DMRS B、DRS C、SRS D、CRS | B |  |  | 0
152 | E-RAB | E-RAB的建立，均可由（ ）和（EPC）发起，（eNode）不可发起。 A、UE B、eNodeB C、EPC | A |  |  | 0
153 | 协议栈 | 在eNodeB的MAC子层与RLC子层的SAP是哪个？ A、逻辑信道 B、传输信道 C、物理信道 D、无线承载 | A |  |  | 0
154 | 协议栈 | 在eNodeB的MAC子层与物理层的SAP是哪个？ A、逻辑信道 B、传输信道 C、物理信道 D、无线承载 | B |  |  | 0
155 | 协议栈 | 在eNodeB的层2与应用层的SAP是哪个？ A、逻辑信道 B、传输信道 C、物理信道 D、无线承载 | D |  |  | 0
156 | ENODEB | LTE的测量报告中，（）表示表示服务小区信号质量高于一定门限，eNodeB停止异频/异系统测量。 A、Event A1 B、Event A2 C、Event A3 D、Event A4 | A | 再找个权威资料整理一下测量事件 |  | 0
157 | ENODEB | 目前要求eNodeB支持RRC连接用户数不少于（） A、400 B、1200 C、600 D、800 | B |  |  | 0
158 | UTRAN | 在E-UTRAN系统中，每个小区在20MHz带宽下期望最少支持的用户数是（） A、250 B、300 C、1200 D、400 | D |  |  | 0
159 | UTRAN | 在E-UTRAN系统中，每个小区在5MHz带宽下期望最少支持的用户数是： A、250 B、300 C、200 D、400 | C |  |  | 0
160 | 协议栈 | eNodeB对哪种类型的数据进行完整性保护（） A、User plane data B、RRC signalling C、NAS signalling D、System Information 用户面PDCP主要完成对数据的压缩、加密；控制面PDCP层协议除了要对控制信令进行加密和解密操作外，还要对控制信令数据进行完整性保护和完整性验证 | A |  |  | 0
161 | 协议栈 | 控制平面RRC协议数据的加解密和完整性保护功能，在LTE中交由( ）层完成 A、RLC B、MAC C、PHY D、PDCP | D |  |  | 0
162 | 协议栈 | 哪个承载既没有应用加密算法也没有应用完整性保护算法 A、SRB0 B、SRB1 C、SRB2 D、DRB | A |  |  | 0
163 | 协议栈 | 如果控制面数据没有完整性保护，MAC-I: A、存在 B、不存在 C、不确定 D、和具体的控制面数据相关 | A |  |  | 0
164 | 协议栈 | 控制平面协议包括PDCP子层、RLC和MAC层等等，其中PDCP的功能是() A、执行与用户面相同的功能 B、执行如广播、寻呼、RRC连接管理等 C、执行如加密和完整性保护的功能 D、执行EPS程序管理、鉴权等 | C |  |  | 0
165 | ENODEB | eNodeB下发TA给UE是为了: A、使UE获得上行时间同步 B、使UE获得上行频率同步 C、测试下行信道质量并反馈给基站 D、基站的准入技术 | A |  |  | 0
166 | 网元 | eNodeB对应哪个功能？ A、负责无线资源管理，集成了部分类似2G/TD基站和基站控制器的功能 B、LTE接入下的控制面网元，负责移动性管理功能； C、SAE网络的边界网关，提供承载控制、计费、地址分配和非3GPP接入等功能，相当于传统的GGSN。 D、SAE网络用户数据管理网元，提供鉴权和签约等功能，包含HLR功能。 | A |  |  | 0
167 | 网元 | MME对应哪个功能？ A、负责无线资源管理，集成了部分类似2G/TD基站和基站控制器的功能 B、LTE接入下的控制面网元，负责移动性管理功能； C、SAE网络的边界网关，提供承载控制、计费、地址分配和非3GPP接入等功能，相当于传统的GGSN。 D、SAE网络用户数据管理网元，提供鉴权和签约等功能，包含HLR功能。 | B |  |  | 0
168 | 网元 | HSS对应哪个功能？ A、负责无线资源管理，集成了部分类似2G/TD基站和基站控制器的功能 B、LTE接入下的控制面网元，负责移动性管理功能； C、SAE网络的边界网关，提供承载控制、计费、地址分配和非3GPP接入等功能，相当于传统的GGSN。 D、SAE网络用户数据管理网元，提供鉴权和签约等功能，包含HLR功能。 | D |  |  | 0
169 | 网元 | P-GW对应哪个功能？ A、负责无线资源管理，集成了部分类似2G/TD基站和基站控制器的功能 B、LTE接入下的控制面网元，负责移动性管理功能； C、SAE网络的边界网关，提供承载控制、计费、地址分配和非3GPP接入等功能，相当于传统的GGSN。 D、SAE网络用户数据管理网元，提供鉴权和签约等功能，包含HLR功能。 | C |  |  | 0
170 | GW | S-GW的功能包括() A、数据的路由和传播、用户面数据的加密 B、数据的路由和传播、用户面数据的加密、寻呼消息的发送 C、用户面数据的加密、寻呼消息的发送、NAC层信令的加密 | A |  |  | 0
171 | MME | 以下哪个功能不属于MME（） A、NAS信令处理 B、TAList管理 C、合法监听 D、漫游控制 | C |  |  | 0
172 | GW | 以下哪个功能不属于SGW的功能（） A、eNodeB之间的切换的本地锚点 B、数据包路由和转发 C、合法监听 D、PGW的选择 | D |  |  | 0
173 | GW | 以下哪个功能不属于PGW的功能？() A、TA List管理 B、IP地址分配 C、合法监听 D、上行和下行的承载绑定 | A |  |  | 0
174 | ENODEB | eNodeB怎样找到MME（） A、通过eNodeB上的配置数据可找到对应的MME的IP地址和端口号 B、通过DNS找到对应MME列表 C、MME上配置了eNodeB的IP地址，MME周期性向eNodeB宣告自己的IP地址 D、eNodeB通过查询HSS找到对应的MME地址 | B |  |  | 0
175 | 随机接入 | 在随机接入过程中，如果在随机接入响应窗中没有检测到与（ ）联的PDCCH，那么对应的DL-SCH传输块将被送往高层: A、C-RNTI B、RA-RNTI C、PMI D、RIV | B |  |  | 0
176 | 参考信号 | 当传输模式配置为TM7时，PDCCH相应的UE专属参考信号初始化由（）完成: A、UE B、RA-RNTI C、C-RNTI D、IMSI | C |  |  | 0
177 | 标识 | 在LTE空口上使用以下哪个选项来标识UE（） A、S-TMSI B、IMSI C、C-RNTI D、UE -RNTI | C |  |  | 0
178 | 随机接入 | 在随机接入过程中使用哪种标识区分用户: A、C-RNTI B、P-RNTI C、SI-RNTI D、RA-RNTI | D |  |  | 0
179 | 随机接入 | 关于随机接入MSG3说法不正确的是： A: 初始接入：携带RRC层生成的“RRCConnectionRequest”，其中包含UE的S-TMSI或随机数，不携带NAS信息 B: 连接重建：携带RRC层生成的“RRCConnectionRe-establishmentRequest”，其中包含：C-RNTI、PCI等，携带NAS信息 C: 切换：必须包含UE的C-RNTI（切换命令分配），可能的话，携带BSR D: 上/下行数据到达等其他情况：至少携带UE的C-RNTI | B |  |  | 0
180 | 诺基亚题库 | UE侧认定基于竞争的随机接入成功次数是依据（）？ A: UE发出MSG3的次数 B: UE收到MSG4的次数 C: UE收到MSG2的次数 D: UE发出MSG5的次数 | B |  |  | 0
181 | 随机接入 | 在随机接入流程中，消息（ ）是用来解决竞争的 A、Msg1 B、Msg2 C、Msg3 D、Msg4 | D |  |  | 0
182 | 信令&消息 | msg2MAC头中的RAPID值等于（） A、RA-RNTI；B、preamble；C、TC-RNTI；D、C-RNTI | B |  |  | 0
183 | 特殊场景 | 某非高铁基站怀疑NCS设置不合理导致用户接入失败，如何从后台网管中统preamble sequence 混淆的次数（ ） A、Msg1的次数减去Msg2的次数 B、Msg1的次数减去Msg3的次数 C、Msg2的次数减去Msg3的次数 D、Msg3的次数减去Msg4的次数 | B |  |  | 0
184 | 信令&消息 | LTE终端的Attach接入流程中，Attach成功消息被封装在（ ）中送至核心网。 A-S1AP_UplinkNasTransportMsg， B-S1AP_DownlinkNasTransportMsg， C-S1AP_InitialUeMessageMsg， D-RrcConnectionSetupComplete | A |  |  | 0
185 | 协议状态 | 以下说法中错误的是（） A、在ECM-IDLE状态下，UE和网络间没有NAS信令连接，UE执行小区选择/重选以及PLMN选择。 B、MME能在UE注册的TA列表的全部小区中发起寻呼。 C、UE在ECM-IDLE状态下的位置是可知的，这时向UE发Paging，是向所有的注册小区发广播消息。 D、在EPS中，注册区域由一系列TA组成，即TA列表。每个TA由一到多个小区组成。TA之间区域可以重叠。 | A |  |  | 0
186 | PHICH | 在LTE系统中，各个用户的PHICH区分是通过什么来实现的？ A、码分 B、工分 C、时分 D、频分 | A |  |  | 0
187 | 标识 | 基站如何知道PUSCH是哪个用户的？（） A: RLC中的C-RNTI B: MAC的SDU中的C-RNTI C: MAC报头中的C-RNTI D: MAC消息中的TemporaryC-RNTI | B |  |  | 0
188 | 标识 | C-RNTI，TemporaryC-RNTI，半静态调度C-RNTI用于（）逻辑信道 A: PCCH B: CCCH C: DCCH D: MTCH E: DCCH和DTCH | E |  |  | 0
189 | 标识 | PCCH的寻呼信息中_____带有用户信息(UE-Identity)。 A: IMEI B: IMSI C: TMSI D: MSISDN | C |  |  | 0
190 | 标识 | LTE/EPC网络中寻呼手机用的标识是（） A、GUTI B、MMEI C、GUMMEI D、S-TMSI | D |  |  | 0
191 | 标识 | 关于寻呼，以下说法错误的是： A: PDCCH的通知上携带P-RNTI，表示有寻呼消息 B: 寻呼消息由PDSCH传送 C: 当UE收到PDCCH携带P-RNTI，表示有本UE的寻呼消息 D: UE根据自己的ID（IMSI）计算自己可能存在的寻呼的时间，并进行监听 | C |  |  | 0
192 | 标识 | RandomAccessResponse消息用（）加扰。 A: SI-RNTI B: RA-RNTI C: P-RNTI D: TempC-RNTI | B |  |  | 0
193 | 标识 | PBCH加扰采用的扰码与以下哪个因素有关（） A、小区ID B、当前帧号 C、UE的C-RNTI D、PBCH不加扰 | A |  |  | 0
194 | 标识 | 什么情况下手机用户可能被分配一个新的GUTI（） A、附着 B、跨MMETAupdate C、MME内的TAupdate D、以上都对 | D |  |  | 0
195 | 标识 | 全球唯一临时标识缩写是（） A、MMEGI B、TMSI C、IMSI D、GUTI | D |  |  | 0
196 | 标识 | EPS网络中，分配给用户的临时标识是（） A、IMSI B、MSISDN C、P-TMSI D、GUTI | D |  |  | 0
197 | 标识 | LTE/EPC网络选择SGW的输入参数是（） A、TA B、IMSI C、GUTI D、IP | A |  |  | 0
198 | 标识 | 在随机接入过程中，以下哪个ID是由eNodeB分配给UE的 A、GUTI B、TMSI C、C-RNTI D、IP地址 | C |  |  | 0
199 | 硬件安装知识 | eNodeB站点天面要求有防雷接地地网，采用联合接地方式时，防雷接地电阻不大于 A、1Ω B、5Ω C、10Ω D、15Ω | B |  |  | 0
200 | ENODEB | LTE系统由()、eNodeB、UE，3部分组成。 A、EPC B、MME C、PDSN D、P-GW | A |  |  | 0
201 | EPC | 在EPC网络中以下哪个网元可以为UE分配IP地址（） A、MME B、SGW C、PGW D、HSS | C |  |  | 0
202 | EPC | 以下哪个不属于EPC的会话管理流程（） A、专用承载激活 B、UE请求的承载资源修改 C、service request D、MME请求的PDN disconnection | C |  |  | 0
203 | EPC | LTE/EPC网络,在开机过程中，以下哪个描述是正确的（） A、建立默认的EPS承载 B、建立专属的EPS承载 C、分配IPv4和IPv6的地址 D、S5接口上为GTP和PMIP协议的承载层建立 | A |  |  | 0
204 | EPC | LTE/EPC网络的去附着流程可由什么实体发起（） A、UE B、MME C、HSS D、以上都对 | D |  |  | 0
205 | EPC | LTE/EPC网络中，手机成功完成初始化附着后，移动性管理的状态变为（） A、EMM-Registered B、ECM Connected C、ECM Active D、EMM-Deregisted | A |  |  | 0
206 | EPC | LTE/EPC网络中，手机完成业务请求后，状态变为（） A、EMM-Registered B、ECM Connected C、ECM IDLE D、EMM-Deregisted | B |  |  | 0
207 | EPC | 哪些不是LTE核心网EPC组成？ A、MME B、S-GW C、P-GW D、T-GW | D |  |  | 0
208 | EPC | 关于EPC部署不正确的是（） A、可以部署ePDG接入非3GPP网络 B、SGW与PGW不可以分设 C、多个MME可以组成POOL D、HSS可以和HLR合设 | B |  |  | 0
209 | EPC | 以下哪条关于LTE核心网(EPC)的主要特点描述是错误的（） A、减少了网元（NE）的数量 B、IP网络与ATM网络混合组网 C、具有优先等级的QoS D、与早期的GSM/UMTS核心网互联，提供平滑过渡能力 | B |  |  | 0
210 | EPC | EPC不包括以下网元（） A、MME B、HSS C、PCRF D、M-MGW | D |  |  | 0
211 | EPC | LTE/EPC网络中用户平面数据流路径是（） A、UE->eNodeB->SGW->PGW->PDN B、UE->eNodeB->MME->PGW-PDN C、UE->eNodeB->SGW->MME-PGW->PDN D、UE->eNodeB->SGW->HSS->PGW->PDN | A |  |  | 0
212 | EPC | EPC网络中作为归属网络网关的网元是（） A、SGW B、SGSN C、PGW D、MGW | C |  |  | 0
213 | EPC | EPC网元中哪一个兼有GGSN的功能（） A、PGW B、MME C、HSS D、SGW | A |  |  | 0
214 | EPS | 传统GPRS中的SGSN功能可以映射为EPS架构中哪两个网元功能的组合？（） A、EnodeB +MME B、MME +SGW C、SGW+PGW D、MME+PGW | B |  |  | 0
215 | EPC | LTE/EPC网络实现语音业务的解决方案包括（） A、CSfallback B、多模双待 C、SRVCC D、以上都正确 | D |  |  | 0
216 | EPS | 对EPS 中“永远在线”理解错误的是：（） A、网络中保存有UE的有效路由信息。 B、任何时候发起到UE的连接时，都可以依赖这些路由信息，随时找到UE建立连接。 C、UE到UE或到服务器的端到端连接中的每一段连接或承载都随时存在。 D、当长时间没有数据发送时，虽然空中接口的连接因节省资源而释放，但核心网中的连接仍然存在。 | C |  |  | 0
217 | EPS | 关于EPS承载说法不正确的是：（） A、EPS承载=无线承载+S承载+S5/S8承载 B、EPS承载的类型分为两类，默认承载和专有承载。 C、按照EPS系统的承载所能支持的业务又可以将其分为GBR承载和NON-GBR承载。 D、默认承载通常指NON-GBR承载，而专有承载是GBR承载。 | D |  |  | 0
218 | EPS | EPS网络特点是( )。 A、同时提供分组域和电路域 B、仅提供分组域，无电路域 C、不提供分组域，仅有电路域 D、既无分组域，也无电路域 | B |  |  | 0
219 | EPS | LTE系统网络架构EPS系统是由()组成的。 A、EPC B、eNODEB C、UE D、以上都正确 | D |  |  | 0
220 | EPS | 以下()不是EPS组成部分。 A、EPC B、E-UTRAN C、OMC D、UE | C |  |  | 0
221 | EPS | LTE中，EPS承载控制是由哪个网元实现的() A、MME B、SGW C、PGW D、UE | A |  |  | 0
222 | EPS | LTE中EPS承载是建立在哪两个网元之间() A、建立在UE和P-GW之间 B、建立在UE和S-GW之间 C、建立在UE和eNB之间 D、建立在eNB和S-GW之间 | A |  |  | 0
223 | GPS | 基站GPS失步引起的____问题，可能会造成掉话。 A、覆盖 B、干扰 C、切换 D、接入 | B |  |  | 0
224 | GPS | 单扇区8通道的RRH的安装过程中，除电源线、GPS线缆和光纤外，还涉及（）根馈线的安装。 A、8 B、9 C、10 D、12 | B |  |  | 0
225 | GPS | GPS天线安装位置应高于其附近金属物，与附近金属物水平距离大于等于（）米 A、0.5m B、1m C、1.5m D、5m | C |  |  | 0
226 | GPS | GPS系统中，哪个部分不需要接地（） A、GPS蘑菇头 B、GPS蘑菇头下端一米处 C、馈线窗前一米处 D、浪涌保护器 | A |  |  | 0
227 | GPS | 基站失去时钟源后，还能够正常工作的时间为() A、0小时 B、12小时 C、24小时 D、48小时 | C |  |  | 0
228 | GPS | GPS正常工作需要至少锁定几颗卫星() A、1颗 B、2颗 C、3颗 D、4颗 | D |  |  | 0
229 | GPS | eNB至少应锁定（）颗GPS卫星才能进入GPS正常状态 A、3 B、4 C、5 D、6 | B |  |  | 0
230 | GPS | 系统使用GPS作为时钟源时，要求GPS最少能够捕获几个星____ A、1 B、2 C、3 D、4 | C |  |  | 0
231 | GPS | GPS馈线系统至少需用 张贴标签 A、2 B、3 C、5 D、7 | C |  |  | 0
232 | GPS | 在定位过程中，一般要求GPS的精度值（EPE值）要小于__米。 A、1 B、2 C、3 D、5 | D |  |  | 0
233 | GPS | 安装GPS要满足净空 A、120° B、45° C、60° D、90° | A |  |  | 0
234 | GPS | 固定GPS馈线的馈线卡间间距应不大于 A、0.5 B、0.7 C、1 D、1.2 | B |  |  | 0
235 | GPS | TD-LTE站点对GPS天线(室外)安装环境的要求() A、环境温度：-40℃~+55℃，相对湿度：5%~98% B、环境温度：-40℃~+55℃，相对湿度：5%~95% C、环境温度：-35℃~+55℃，相对湿度：5%~98% D、环境温度：-40℃~+50℃，相对湿度：5%~95% | B |  |  | 0
236 | GPS | 以下不属于GPS信号弱产生的原因是() A、浪涌保护器被击穿 B、天线位置问题 C、放大器故障 D、功分器问题 | A |  |  | 0
237 | GPS | 为保证GPS接收信号的稳定性，GPS必须安装在较空旷位置，上方()应无建筑物遮挡。 A、180度范围内 B、北向45度范围内 C、南向45度范围内 D、30度范围内 | C |  |  | 0
238 | GPS | 路测系统连接的设备一般有GPS、测试终端、扫频仪和加密狗等，上面设备不需升级驱动，直接以以太网连接的是() A、GPS B、测试终端 C、扫频仪 D、加密狗 | C |  |  | 0
239 | GPS | 关于GPS的安装，下列说法正确的是() A、当LMR-400馈线的长度大于70米时，一般要接放大器解决信号弱的问题 B、GPS不能放在天线主瓣内，但是可以放在天线背后 C、GPS至少要锁定3颗星才能正常工作 D、GPS蘑菇头的工作电压是12V | A |  |  | 0
240 | GW | 关于SGW功能的描述不正确的是（） A、eNodeB间切换的本地移动瞄点功能 B、ECM-IDLE模式下行数据包的缓存和E-UTRAN的寻呼触发 C、分组路由和转发 D、IP地址分配 | D |  |  | 0
241 | GW | 以下哪些是属于SGW的功能（） A、外部IP地址的连接 B、对UE用户的寻呼 C、针对UE，PDN和QCI的计费 D、用户策略的实现 | C |  |  | 0
242 | GW | 在EPC网络中SGW往往和（）合设 A、HSS B、PCRF C、PGW D、eNB | C |  |  | 0
243 | GW | 在LTE下，EPC主要由（）和PDN GW, Serving GW,HSS组成 A、PDSN B、SGSN C、GGSN D、MME | D |  |  | 0
244 | GW | 在X2 handover中，由哪个网元负责通知SGW修改承载（） A、eNodeB B、MME C、PGW D、HSS | B |  |  | 0
245 | GW | 下面哪种话单是SGW产生的？（） A、SGW-CDR B、PGW-CDR C、S-CDR D、P-CDR | A |  |  | 0
246 | GW | 下面哪种话单是PGW产生的？（） A、SGW-CDR B、PGW-CDR C、S-CDR D、P-CDR | B |  |  | 0
247 | HSS | 关于HLR/HSS分设方案，描述错误的是（） A、部署快、对现有HLR基本无影响 B、一般需要多点开通，流程长、效率低 C、可根据LTE用户数增长迅速新建HSS D、HLR，HSS都不需要新增特定功能 | D |  |  | 0
248 | 网元 | IMS HSS中存储着AS可以访问的数据，这些数据不包括（） A、透明数据（RepositoryData） B、公有用户标识（IMPU或PSI）（IMSPublicIdentity） C、IMPU或PSI的用户状态（IMSUserState） D、鉴权数据 | D |  |  | 0
249 | ICIC | II技术是用来解决？（ ） A、邻频干扰 B、同频干扰 C、随机干扰 D、异系统干扰 | B |  |  | 0
250 | ICIC | 哪个属于ICIC的干扰抑制技术（） A、加扰 B、交织 C、波束赋形 D、IRC | D |  |  | 0
251 | ICIC | 以下不属于干扰消除技术的为 A、协调/避免 B、小区间干扰随机化 C、频域扩展 D、快速功率控制 | D |  |  | 0
252 | ICIC | 小区间干扰协调方法有哪些？ A、软频率复用 B、DTX C、功控 D、扩容 | A |  |  | 0
253 | ICIC | OI表示什么意思？ A、过载指示 B、质差 C、弱覆盖 D、电量不足 | A |  |  | 0
254 | ICIC | HII表示什么意思？ A、过载指示 B、高干扰指示 C、高温告警 D、电量不足 | B |  |  | 0
255 | ICIC | ICIC（小区间干扰协调）技术的优点不包含 A、降低邻区干扰 B、提升小区边缘数据吞吐量 C、改善小区边缘用户体验 D、提高小区周边的覆盖面积 | D |  |  | 0
256 | ICIC | ICIC测量标识中属于下行标识的是: A、HII B、OI C、RNTP | C |  |  | 0
257 | ICIC | ICIC是（）的干扰规避: A、时域 B、频域 C、空域 D、码域 | B |  |  | 0
258 | ICIC | 下列说法不正确的是（） A、ICIC是一种干扰协调解决方案 B、同频组网比异频组网的频谱效率高 C、IRC是一种干扰抑制解决方案 D、LTE中没有采用干扰随机化的技术 | D |  |  | 0
259 | ICIC | 上行HII和OI指示，下行RNTP指示是通过:口在eNB间传递的: A、X2 B、S1 C、Ir | A |  |  | 0
260 | ICIC | LTE系统小区间干扰抑制技术主要有3种解决方式，不包括 A、小区间干扰随机化 B、小区间干扰消除 C、干扰协调与避免 D、频分复用 | D |  |  | 0
261 | ICIC | 属于干扰随机化的方法是: A、ICIC B、功率控制 C、BF D、加扰 | D |  |  | 0
262 | ICIC | ICIC技术是用来解决 A、邻频干扰 B、同频干扰 C、随机干扰 D、异系统干扰 | B |  |  | 0
263 | ICIC | 不属于ICIC的实现方式的 A、静态ICIC B、动态ICIC C、自适应ICIC D、非自适应ICIC | D |  |  | 0
264 | ICIC | 以下哪个属于ICIC的干扰抑制技术 A、加扰 B、交织 C、波束赋形 D、静态小区间干扰协调 | D |  |  | 0
265 | ICIC | 以下哪个属于ICIC的干扰抑制技术 A、加扰 B、交织 C、波束赋形 D、IRC | D |  |  | 0
266 | ICIC | 关于LTE的小区间干扰抑制技术，下列说法错误的是 A、OI是一种事后控制策略 B、HII是一种事前控制策略 C、RNTP是一种事后控制策略 | C |  |  | 0
267 | ICIC | 干扰类型有() A、杂散 B、阻塞 C、互调 D、以上都正确 | D |  |  | 0
268 | ICIC | 下列哪项不属于小区干扰随机化技术() A、加扰 B、交织 C、跳频 D、IRC | D |  |  | 0
269 | ICIC | 小区间下行干扰协调需要进行的测量包括() A、OI B、CQI C、RSRP D、RNTP | D |  |  | 0
270 | MIMO | FDD中，20M 2x2MIMO小区下行小区MAC理论峰值为（） A、200 Mbps B、150 Mbps C、120 Mbps D、100 Mbps | B |  |  | 0
271 | MIMO | MIMO技术的核心是什么？ A、多天线 B、高发射功率 C、低发射功率 D、TDMA | A |  |  | 0
272 | MIMO | 以下哪种信道支持空间复用 A、PCFICH B、PHIH C、PCH D、PDSCH | D |  |  | 0
273 | MIMO | 发射模式(TM)中，下面哪一项的说法是错误的（） A、TM1是单天线端口传输：主要应用于单天线传输的场合 B、TM2适合于小区边缘信道情况比较复杂，干扰较大的情况，有时候也用于高速的情况 C、TM3是大延迟分集：合适于终端（UE）高速移动的情况 D、TM4是Rank1的传输：主要适合于小区边缘的情况 | D |  |  | 0
274 | MIMO | 发射模式(TM)中，下面哪一项的说法是正确的 （） A、TM2为单天线端口传输：主要应用于单天线传输的场合 B、TM3适合于信道条件较好的场合，用于提供高的数据率传输 C、TM4 适合与外场高速移动的场合 D、TM5 MU-MIMO传输模式：主要用来提高小区的容量 | D |  |  | 0
275 | MIMO | 发射模式(TM)中，下面哪一项的说法是正确的（） A、TM3常用于室分的场合 B、TM3需要8通道智能天线才能实现 C、TM7 能提高终端在小区边缘的表现 D、TM4 适合与外场高速移动的场合 | C |  |  | 0
276 | MIMO | 哪个模式为其他MIMO模式的回退模式（） A、TM1 B、TM2 C、TM3 D、TM4 | B |  |  | 0
277 | MIMO | 以下（）TD LTE的业务类型，其mac MIMO Mode Dl必须设置为mimo Two Layers Not Allowed A、QCI 1 B、QCI 9 C、QCI 8 D、QCI 2 | A |  |  | 0
278 | MIMO | 关于空间复用，UE是如何估计下行无线信道质量的（） A、通过测量同步信号 B、通过测量探测参考信号 C、通过测量PDCCH信道 D、通过测量下行参考信号 | D |  |  | 0
279 | MIMO | 下述关于2*2MIMO说法正确的是？（ ） A、2发是指eNodeB端，2收也是指eNodeB端 B、2发是指eNodeB端，2收是指UE端 C、2发是指UE端，2收也是指UE端 D、2发是指UE端，2收是指eNodeB端 | B |  |  | 0
280 | MIMO | 关于Cat3 UE在20M带宽TD-LTE 不同模式下峰值速率说法正确的是（） A、TM3=tm8>TM2=TM7 B、TM2<TM3<TM7<TM8 C、TM3>TM8>TM7>TM2 D、TM3>TM8>TM2>TM7 | D |  |  | 0
281 | MIMO | 关于TD-LTE中天线端口说法正确的是（） A、天线逻辑端口与物理端口一一对应 B、8path TM7配置下逻辑端口为1个 C、8path TM8配置下逻辑端口为4个 D、8path TM3配置下逻辑端口与TM8配置下的逻辑端口数相同 | C |  |  | 0
282 | MIMO | 空分复用对应几个码字（） A、1个 B、2个 C、3个 D、4个 | B |  |  | 0
283 | MIMO | 室分系统是双路系统的情况下，可选用如下哪些传输模式（） A、TM2 B、TM1 C、TM7 D、TM8 | A |  |  | 0
284 | MIMO | MIMO 2T2R SFBC表示 A、传输分集，速率高 B、传输分集，速率不高 C、空间复用，速率高 D、空间复用，速率不高 | B |  |  | 0
285 | MIMO | LTE中2T2T OLSM表示 A、传输分集，速率高 B、传输分集，速率不高 C、空间复用，速率高 D、空间复用，速率不高 | C |  |  | 0
286 | MIMO | 在室内分布支持MIMO情况下，室内单小区采用20MHz组网时，要求单小区平均吞吐量满足（） A、DL 30Mbps/UL 10Mbps B、DL 30Mbps/UL 8Mbps C、DL 40Mbps/UL 10Mbps D、DL 40Mbps/UL 8Mbps | B |  |  | 0
287 | 其他 | 采用单小区10MHz、双频点异频组网时，要求单小区平均吞吐量满足（） A、DL 15Mbps/UL 4Mbps B、DL 15Mbps/UL 6Mbps C、DL 20Mbps/UL 4Mbps D、DL 20Mbps/UL 6Mbps | A |  |  | 0
288 | MIMO | 下面哪项不是MIMO天线可以起到的作用 A、收发分集 B、空间复用 C、赋形抗干扰 D、用户定位 | D |  |  | 0
289 | MIMO | 下面哪项不是空分复用的优点 A、不改变现有的分布式天线结构，仅在信号源接入方式发生变化 B、施工方便 C、系统容量可以提升 D、用户峰值速率可以得到提升 | D |  |  | 0
290 | MIMO | 哪种传输模式有助于提高信噪比良好的情况下的数据吞吐率（） A、TM1 B、TM2 C、TM3 D、TM7 | C |  |  | 0
291 | MIMO | 哪种传输模式有助于提高信噪比较差小区边缘的覆盖性能（） A、TM1 B、TM2 C、TM3 D、TM4 | B |  |  | 0
292 | MIMO | MIMO技术的实现需要避免（） A、天线间的干扰（IAI） B、符号间干扰 C、子载波间干扰 D、小区间干扰 | A |  |  | 0
293 | MIMO | 在MIMO模式，哪个因素对数据流量影响最大（） A、天线尺寸 B、天线高度 C、发射和接收端的最小天线数目 D、天线型号 | C |  |  | 0
294 | MIMO | 等级2、3、4的MIMO接收能力相同，他们在接收数据能力方面的差异主要由他们的（）造成的 A、接收缓存的大小 B、频率复用度 C、天线数 D、空间复用阶数 | A |  |  | 0
295 | MIMO | TDLTE小区dl Sinr Threshold Between OL Mimo And Tx Div设为12dB，UE反馈为RI=1，DLSINR=14dB，则当前传输模式为（） A、TM2 B、TM3 C、TM4 D、TM1 | A |  |  | 0
296 | MIMO | TDLTE小区中，以下参数（）是TM3和TM8的转换门限 A、dlSinrThresholdBetweenCLMimoTwoLayersAndOneLayer B、dlSINRThresholdbetweenRank1BeamformingAndTM3 C、dlSINRThresholdbetweenRank2BeamformingAndTM3 D、rankThresholdBetweenRank1AndRank2 | C |  |  | 0
297 | 单验 | 无线工程优化一般是按下列顺序开始() A、单站优化、边界优化、簇/片区优化、全网优化 B、单站优化、簇/片区优化、边界优化、全网优化 C、簇/片区优化、单站优化、边界优化、全网优化 D、簇/片区优化、边界优化、单站优化、全网优化 | B |  |  | 0
298 | 单验 | 单站验证测试过程中，发现单个基站内小区之间不能正常切换，下列说法错误的是 A: 邻区未加 B: 切换不及时 C: 小区不能正常接入 D: 切换时延、门限设置不合理 | C |  |  | 0
299 | 单验 | 下面哪种说法是正确的。_________ A、测试时间的选择上要注意尽量避开人流高峰期 B、邻区未加可以进行单站测试 C、单站验证测试时车速尽可能的快 D、单站验证测试不能检查出天馈接反 | A |  |  | 0
300 | 单验 | 单站测试验证的重点是_________ A、小区是否正常工作 B、下载速率是否满足要求 C、设备问题和工程安装问题 D、能否进行业务 | A |  |  | 0
301 | 单验 | 单站点验证的目标是？ A、确保站点安装和参数配置正确 B、查看UE是否正常 C、查看人流量是否足够 D、查看是否影响周围环境 | A |  |  | 0
302 | 单验 | TD-LTE在系统配置为TM3/7自适应模式下，关于定点FTP业务测试（）可以算通过单站验证。 A、UL Tput>12Mbps,DL Tput>45Mbps B、UL Tput>12Mbps,DL Tput>50Mbps C、UL Tput>15Mbps,DL Tput>45Mbps D、UL Tput>15Mbps,DL Tput>50Mbps | D |  |  | 0
303 | 单验 | 对于电信FDD-LTE，15M带宽，系统配置为TM3/7自适应模式下，关于定点FTP下载业务（）可以算通过单站验证。 A、DL Tput均值>53Mbps,峰值90Mbps B、UL Tput>12Mbps,DL Tput>50Mbps C、UL Tput>15Mbps,DL Tput>45Mbps D、UL Tput>15Mbps,DL Tput>50Mbps | A |  |  | 0
304 | 单验 | 对于电信FDD-LTE，15M带宽，对于电信FDD-LTE，关于定点FTP上传业务（）可以算通过单站验证。 A.均值大于等于23Mbps，峰值大于等于30Mbps B.均值大于等于30Mbps，峰值大于等于40Mbps C.均值大于等于40Mbps，峰值大于等于50Mbps D.均值大于等于50Mbps，峰值大于等于60Mbps | A |  |  | 0
305 | 单验 | 对于电信FDD-LTE，关于定点PING时延（）可以算通过单站验证。 A.大包小于等于40ms,小包小于等于30ms B.大包小于等于50ms,小包小于等于40ms C.大包小于等于60ms,小包小于等于50ms D.大包小于等于70ms,小包小于等于40ms | A |  |  | 0
306 | 单验 | 对于电信FDD-LTE，单验CQT点位的RSRP及SINR要求为（ ） A.RSRP>-90dBm，SINR>20dB B.RSRP>-80dBm，SINR>150dB C.RSRP>-100dBm，SINR>20dB D.RSRP>-110dBm，SINR>20dB | A |  |  | 0
307 | MIMO | TD-LTE中，TM8双流波束赋形模式相比较与TM3模式的速率优势体现于（） A、高SINR的情形 B、中低SINR的情形 C、所有SINR的情形 | B |  |  | 0
308 | MIMO | TD-LTE中的MIMO技术英文全称是（） A、Maximum Input Minimum Output B、Multiple Input Multiple Output C、Multiple Input Maximum Output D、Maximum Input Multiple Output | B |  |  | 0
309 | MIMO | TM3不适用于以下哪个应用场景 A、小区边缘 B、小区中部 C、业务带宽高 D、移动速度高 | A |  |  | 0
310 | MIMO | TM7的应用场景是（） A、主要应用于单天线传输的场合。 B、主要用来提高小区的容量 C、单天线beamforing，主要也是小区边缘，能够有效对抗干扰。 D、适合于小区边缘信道情况比较复杂，干扰较大的情况，有时候也用于高速的情况。 | C |  |  | 0
311 | MIMO | Transmission mode1表示什么意思 A、多用户mimo B、开环空间复用 C、闭环预编码 D、单天线传送数据 | D |  |  | 0
312 | MIMO | Transmission mode一共有几种 A、2 B、4 C、6 D、8 | D |  |  | 0
313 | MIMO | LTE不支持以下哪种MIMO（） A、2*2 MIMO B、3*3 MIMO C、4*4 MIMO D、4*2 MIMO | B |  |  | 0
314 | MIMO | LTE为实现双流而采用的多天线方案是？（ ） A、发射分集 B、波束赋形 C、空分复用 | C |  |  | 0
315 | MIMO | 天线端口由（）定义 A、流数 B、码字 C、参考信号 D、秩 | C |  |  | 0
316 | MIMO | 波束赋形（TM7）使用的参考信号为（） A、port 0 B、port 1 C、port 5 D、port 7 | C |  |  | 0
317 | MIMO | 单端口/波束赋形的MIMO方式的天线端口为__。 A、AP 0 B、AP 5 C、AP 0~3 D、AP 7 | B |  |  | 0
318 | MIMO | LTE下行最多支持（）个层的空间复用 A、1 B、2 C、3 D、4 | D |  |  | 0
319 | MIMO | LTE上行多天线技术称作（） A、MU-MIMO B、SU-MIMO C、4x4MIMO D、2x2MIMO | A |  |  | 0
320 | MIMO | 以下关于SU-MIMO效果说法正确的有____ A、它只能实现小区吞吐量翻番，对单UE吞吐量没有影响 B、它只能实现单UE吞吐量翻番，对小区吞吐量无影响 C、它能同时实现单UE和小区吞吐量翻番 D、和MU-MIMO的效果基本一样 | C |  |  | 0
321 | MIMO | 以下哪类MIMO技术能够提升传输速率 A、接收分集 B、发射分集 C、空间复用 D、空分多址 | C |  |  | 0
322 | MIMO | MIMO系统的极限容量和空间相关性有关，空间相关性越高，MIMO信道容量越__ A、大 B、小 C、条件不足，无法确定 D、以上都错 | B |  |  | 0
323 | MIMO | 主要用于提高小区的容量传输模式为__ A、TM1 B、TM4 C、TM5 D、TM6 | C |  |  | 0
324 | MIMO | 下列传输模式中支持双流传输模式的有 A、TM2 B、TM3 C、TM6 D、TM7 | B |  |  | 0
325 | MIMO | MIMO广义定义是() A、多输入多输出 B、少输入多输出 C、多输入少输出 | A |  |  | 0
326 | MIMO | 下列对于TM3模式的应用场景描述错误的是() A、适用于高速场景 B、适用于小区中心 C、TM3适用于高带宽业务 D、适用于容量优先的场景 | D |  |  | 0
327 | MIMO | 以下哪些不属于TD-LTE下行MIMO多天线技术() A、发射分集 B、空间多址 C、空间复用 D、波束赋形 | B |  |  | 0
328 | MIMO | 对于宏站小区，天线端口数目我们应该选择() A、单端口 B、双端口 C、四端口 | B |  |  | 0
329 | MIMO | LTE有几个天线端口？() A、3 B、4 C、5 D、6 | D |  |  | 0
330 | MIMO | 室外天线传输模式选择小区边缘测试下吞吐量明显选择() A、TM2 B、TM3 C、TM7 D、TM2、TM3、TM7自适应 | C |  |  | 0
331 | MIMO | TDLTE的基站使用2天线，则参数transmissionMode不能设置为() A、TM2 B、TM3 C、TM4 D、TM7 | D |  |  | 0
332 | MIMO | 对于业务密集的地区，优先采用()MIMO模式。 A、SFBC B、Open looping SM C、MU-MIMO D、Beamforming | C |  |  | 0
333 | MIMO | 以下哪个LTE天线方案仅支持单流？() A、8天线 TM7 Beamforming B、8天线2x2MIMO C、4x2MIMO D、AdaptiveMIMO/BF | A |  |  | 0
334 | MIMO | 下列哪种MIMO的应用模式属于BF？() A、模式1 B、模式3 C、模式5 D、模式7 | D |  |  | 0
335 | MIMO | 发射模式(TM)中，下面哪一项的说法是正确的 （） A、TM2为单天线端口传输，主要应用于单天线传输的场景 B、TM3发送分集模式，适合于小区边缘信道情况比较复杂的场景 C、TM4适合外场高速移动的场景 D、TM5 MU-MIMO传输模式主要用来提高小区的容量 | D |  |  | 0
336 | MME | 在UE执行TA update时，HSS通过哪条消息将用户签约数据下发给MME（） A、Insert Subscriber data B、Update Location answer C、Modify bearer request D、Create session Request | B |  |  | 0
337 | 鉴权 | 在鉴权过程的非接入层消息当中，以下哪个参数 会被返回给MME（） A、IK & CK B、AUTN C、RAND D、RES | D |  |  | 0
338 | MME | LTE下，EPC主要由MME和（）, Serving GW,HSS组成 A、AAA B、SGSN C、GGSN D、PDN GW | D |  |  | 0
339 | MME | MME的APN配置用于设置（ ）和（ ）对应关系 A、PLMN中APN名、SGW主机名 B、PLMN中APN名、PGW主机名 C、PLMN中APN名、SGW的IP地址 D、PLMN中APN名、PGW的IP地址 | B |  |  | 0
340 | MME | MME的功能不包括 A、寻呼消息分发 B、空闲状态的移动性管理 C、接入层信令的加密与完整性保护 D、非接入层信令的加密与完整性保护 | C |  |  | 0
341 | MME | LTE采用扁平化、IP化的网络结构，E-UTRAN由( )构成，EPC由SAE-GW、HSS、MME构成。 A、NODEB B、eNODEB C、RNC D、BSC | B |  |  | 0
342 | MME | 在一个MME与一个eNB间的SCTP连接建立的过程中，下列说法不正确的是: A、一个单独的流标志符对应当被保留，唯一地用于S1AP基本程序——发送非UE相关信号 B、至少一对流标识符应当被保留，唯一地用于S1AP基本程序——发送UE相关信号的。一般会保留几对 C、SCTP连接建立请求由MME发起 D、发送一个单独的UE相关信号需要一个SCTP流，并且在UE信号连接的过程中，流不允许更改 | C |  |  | 0
343 | MME | 不是MME功能的是 A、NAS信令以及安全性功能 B、3GPP接入网络移动性导致的CN节点间信令 C、承载管理功能（包括与用承载的建立） D、支持UE的移动性切换用户面数据的功能 | D |  |  | 0
344 | 网元 | 以下哪些不是MME的功能() A、NAS信令处理 B、UE IP地址分配 C、TA区更新、切换 D、鉴权、安全、加密 | B |  |  | 0
345 | OFDM | LTE上行采用SCFDMA而不采用OFDM的原因不包括（）： A、PARP特性好 B、提高了UE的功率利用率，增大上行有效覆盖 C、解调是在时域进行的 D、对终端要求低 | C |  |  | 0
346 | OFDM | 发射机采用以下哪种技术来实现OFDM（） A、FFT B、IFFT C、匹配滤波器 D、IQ调制 | B |  |  | 0
347 | OFDM | 如下哪个选项不是OFDM系统的优点 （） A、较好抵抗多径干扰 B、较低的频域均衡处理复杂度 C、灵活的频域资源分配 D、较低的峰均比 | D |  |  | 0
348 | OFDM | SC-FDMA与OFDMA相比 A、能够提高频谱效率 B、能够简化系统实现 C、没区别 D、能够降低峰均比 | D |  |  | 0
349 | OFDM | OFDM的英文全称是（） A、Orthogonal Frequency Division Multiplexing B、Outstanding Frequency Division Multiplexing C、Overwhelming Frequency Division Multiplexing D、Orthogonal Frequency Division Modulation | A |  |  | 0
350 | OFDM | 下列哪项技术的快速发展和引入使得FDMA技术能够应用到LTE系统中____ A、快速傅立叶变换 B、MIMO技术 C、HARQ D、FEC和ARQ | A |  |  | 0
351 | OFDM | 关于OFDM技术可以有效抑制无线多径信道的频率选择性衰落，以下说法正确的是()？ A、OFDM通过把高速率数据流进行串并转换，使得每个子载波上的数据符号持续长度相对增加 B、OFDM的子载波间隔比较宽，这样在一个子载波内，衰落是平坦的 C、通过合理的子载波分配方案，可以将衰落特性不同的子载波分配给不同的用户 D、OFDM系统各个子载波之间存在正交性 | C |  |  | 0
352 | OFDM | 在OFDMA中为什么要使用循环前缀？ A、为了保证符号时间为整数 B、为了克服多径及符号间干扰 C、为了保持正交性 D、为了OFDMA可扩展性 | B |  |  | 0
353 | OFDM | 下列哪项属于OFDM技术的缺点() A、抗多径能力差 B、峰均比高 C、需要复杂的双工器 D、与MIMO技术结合复杂度高 | B |  |  | 0
354 | PBCH | 物理广播信道（PBCH）的功能（） A、传递UE接入所必需的系统信息 B、反馈和PUSCH相关的ACK/NACK信息 C、HARQ信息 D、功控信息 | A |  |  | 0
355 | PBCH | PBCH的发送周期为（）ms。 A、10 B、20 C、30 D、40 | D |  |  | 0
356 | PBCH | LTE系统带宽在哪个信道中承载（） A、PBCH B、PDCCH C、PDSCH D、PHICH | A |  |  | 0
357 | 系统消息 | 下行信道带宽大小由()进行广播。 A、MIB B、SIB C、PDCCH D、PDSCH | A |  |  | 0
358 | 系统消息 | 下行PRB中，物理层信令可以使用的带宽由（）的配置内容确定 A、SIB1 B、DCI C、UCI D、CFI | D |  |  | 0
359 | 系统消息 | TDD帧格式配置在哪个SIB里:（） A: SIB1 B: SIB2 C: SIB3 D: SIB4 | B |  |  | 0
360 | 系统消息 | MIB系统消息信令中dlbandwide:N100表示实际带宽是_____ A: 5M B: 10M C: 20M D: 100M | C |  |  | 0
361 | 系统消息 | MIB信息是携带在哪个下行物理层信道中（） A: PDCCH B: PHICH C: PCFICH D: PBCH | D |  |  | 0
362 | 系统消息 | UE的能力等级信息可以在哪条消息中读取（） A: InitialUEContextSetupRequest B: RRCCONNECTIONRECONFIGURATION C: CONNECTIONSETUPRECONFIGURATIONCOMPELTE D: MIB | A |  |  | 0
363 | 系统消息 | 配置给特定UE的无线层接入类信息，包括UE定时器，公共信道参数配置，在_____系统消息中广播。 A: MIB B: SIB1 C: SIB2 D: SIB3 | C |  |  | 0
364 | 系统消息 | 从以下哪条系统消息中可以获取到小区的带宽配置________ A: MIB B: SIB1 C: SIB2 D: SIB3 | A |  |  | 0
365 | 系统消息 | Cell-specific Reference Signals Powerr参数通过( )通知UE，并在整个下行系统带宽和所有子帧中保持恒定。 A: MIB B: SIB1 C: SIB2 D: SIB3 | C |  |  | 0
366 | 系统消息 | 以下说法正确的是？ A、RRC重建成功率是eNB收到RRCConnectionReestablishmentRequest次数/收到RRCConnectionSetupComplete的次数 B、RRC重建成功率是第一次eNB收到RRCConnectionSetupRequest的次数/收到RRCConnectionReestablishmentComplete次数 C、Network Accessibility指的是UE能够在指定的PLMN上（以手动/自动的方式）成功完成小区选择(registration）的概率 D、网络可用性指标，是通过用户在特定网络下的小区驻留的概率，反映了网络覆盖能力。 | D |  |  | 0
367 | 系统消息 | 在进行Network Accessibility测试时，一种测试方法是在网络中随机选取N个采样点，在每个采样点分别进行手动和自动PLMN选择（各M次），尝试小区选择和注册运营商Logo出现在（），则认为成功，否则失败 A、S-GW侧 B、MME侧 C、eNodeB侧 D、UE侧 | D |  |  | 0
368 | 系统消息 | LTE ANR的过程中，UE通过（）信道获得邻区的GCI信息 A、BCH B、CCH C、MIB D、SIB | A |  |  | 0
369 | 系统消息 | eHRPD频率优先级、重选等信息可通过广播信息的()得到 A.SIB2 B.sib3 C.sib4 Dsib8 | D |  |  | 0
370 | 系统消息 | LTE/eHRPD非优化切换实现中，通过读取哪个系统消息来读取eHRPD网络信息？（） A-SIB1,,B-SIB2,,C-SIB7,,D-SIB8 | D |  |  | 0
371 | 系统消息 | eHRPD频率优先级信息、重选门限等信息可以通过LTE系统的广播消息( )消息得到。 A-SIB4,,B-SIB5,,C-SIB7,,D-SIB8 | D |  |  | 0
372 | 系统消息 | 哪一个系统消息里包含小区重选相关的其它E-UTRA频点和异频邻小区信息()。 A-SIB2,,B-SIB3,,C-SIB4,,D-SIB5 | D |  |  | 0
373 | 系统消息 | 小区参数信息，包括PLMN ID, Cell ID, TAC（Tacking Area）,小区接入和选择参数等信息，在()系统消息中广播 A、MIB B、SIB1 C、SIB2 D、SIB3 | B |  |  | 0
374 | 系统消息 | 配置给特定UE的无线层接入类信息，包括UE定时器,公共信道参数配置，在（）系统消息中广播 A、MIB B、SIB1 C、SIB2 D、SIB3 | C |  |  | 0
375 | 系统消息 | 关于系统消息广播的功能，描述错误的是____ A、系统信息广播（System Information Broadcast）是通信系统中的一个重要功能，主要提供了接入网系统的主要信息，以便于UE建立无线连接 B、下发对小区中UE配置的专用消息。 C、通知UE紧急信息: 地震海啸告警系统(ETWS) D、使UE获得足够的接入信息、小区选择/重选的公共配置参数 | B |  |  | 0
376 | 系统消息 | SIB1的传输时间间隔是:() A: 10ms B: 20ms C: 40ms D: 80ms | D |  |  | 0
377 | 系统消息 | SIB1的广播周期为（）ms A、10 B、20 C、40 D、80 | B |  |  | 0
378 | 系统消息 | SIB1是除MIB外最重要的系统消息，固定以()为周期重传4次。 A、5ms B、10ms C、20ms D、80ms | C |  |  | 0
379 | 系统消息 | MIB传输周期为（）ms A、10 B、20 C、30 D、40 | D |  |  | 0
380 | 系统消息 | 当系统消息改变后，网络以何种方式通知UE: A、小区更新 B、小区重选 C、小区切换 D、寻呼 | D |  |  | 0
381 | 系统消息 | MIB的内容不包含 A、系统带宽 B、系统帧号 C、PHICHP配置 D、小区信息 | D |  |  | 0
382 | 系统消息 | MIB块里不包含下列（）信息 A、系统帧号 B、PLMN信息 C、下行系统带宽 D、PHICH配置信息 | B |  |  | 0
383 | 系统消息 | SIB1 没有携带下列哪些信息？() A、PLMN B、TAC C、小区 ID D、切换参数 | D |  |  | 0
384 | 系统消息 | 用于读取主系统消息的信道是 A、PBCH B、PDSCH C、PDCCH D、PHICH | A |  |  | 0
385 | 系统消息 | LTE中共有几种SIB: A、9 B、10 C、11 D、12 | D |  |  | 0
386 | 系统消息 | TDLTE小区频带20MHZ，numberRBnotForSIB=82，则SIB4可能占用（）RB A、82 B、100 C、18 D、48 | C |  |  | 0
387 | 系统消息 | MIB走哪条传输信道 A、PCH B、BCH C、DL-SCH | B |  |  | 0
388 | 系统消息 | Master Information Block(MIB)位于系统带宽中央的()个子载波。 A、72 B、64 C、50 D、80 | A |  |  | 0
389 | 系统消息 | TDLTE定义SIB2和3属于Class1，SIB4到8属于Class2，sibClass2TargetPeriodicity为rf64，则以下SIB6的周期是()ms。 A、64 B、640 C、128 D、1280 | B |  |  | 0
390 | 系统消息 | TD-LTE系统承载SIB1消息的信道是() A、PBCH B、PDSCH C、PDCCH D、PCCPCH | B |  |  | 0
391 | 系统消息 | TD-LTE系统消息承载小区禁止IE的是() A、SIB1 B、SIB2 C、SIB3 D、SIB10 | A |  |  | 0
392 | 系统消息 | TD-LTE系统消息承载UTRA-TDD邻区的是() A、SIB4 B、SIB5 C、SIB6 D、SIB7 | C |  |  | 0
393 | 系统消息 | 下列哪个消息包含了小区重选信息（） A、SIB1 B、SIB2 C、SIB3 D、SIB4 | C |  |  | 0
394 | 系统消息 | 小区重选信息在（ ）广播 A、SIB2 B、SIB3 C、SIB4 D、SIB5 | B |  |  | 0
395 | 系统消息 | LTE系统信息中，小区重选公共参数信息是在哪个系统消息中() A、MIB B、SIB1 C、SIB2 D、SIB3 | D |  |  | 0
396 | 系统消息 | LTE系统信息中，其它信息块的调度信息是在哪个系统消息中() A、MIB B、SIB1 C、SB1 D、SB2 | B |  |  | 0
397 | 系统消息 | 以下系统消息中哪些是每16个帧发送一次_____ A: SIB2 B: SIB4 C: SIB5 D: SIB8 | A |  |  | 0
398 | 系统消息 | __主要是无线资源相关配置 A、SIB1 B、SIB2 C、SIB3 D、SIB4 | B |  |  | 0
399 | 系统消息 | LTE的PLMN信息在哪条消息里广播？ A、MIB B、SIB1 C、SIB2 D、SIB3 | B |  |  | 0
400 | 系统消息 | 在__信息中会携带网络侧的PLMN列表，UE的接入层AS会把解析的PLMN列表上报自己的非接入层NAS，由NAS层执行PLMN的选择，选择合适的PLMN。 A、SIB1 B、SIB2 C、SIB3 D、SIB4 | A |  |  | 0
401 | 系统消息 | 小区所属的TA在()中广播。 A、MIB B、SIB1 C、SIB2 D、SIB3 | B |  |  | 0
402 | 系统消息 | LTE NR（自动邻区关系）的过程中，UE通过（）信道获得邻区的GCI信息。 A、BCH B、CCH C、MIB D、SIB | A |  |  | 0
403 | 系统消息 | MIB的内容不包含 A、系统带宽 B、系统帧号 C、PHICHP配置 D、小区信息 | D |  |  | 0
404 | 系统消息 | ETWS的PN消息持续时间为_____s. A、4； B、5； C、6； D、7； | C |  |  | 0
405 | 其他 | 下面的()格式可携带触发非周期CQI上报的指示位。 A、DCI 1A B、DCI0 C、DCI2B D、DCI2A | B |  |  | 0
406 | PCFICH | PCFICH里的CFI为多少比特？ A、1 B、2 C、3 D、4 | B | PCFICH携带的信息为CFI（Control Format Indicator），且CFI的取值范围为1~3（即CFI = 1、2或3；用2比特表示，CFI=4为预留，不使用）。对于下行系统带宽 ，控制区域所占的OFDM符号数为1（CFI =1）或2（CFI =2）或3（CFI =3），即等于CFI；对于下行系统带宽 ，控制区域所占的OFDM符号数为2（CFI =1）或3（CFI =2）或4（CFI =3），即等于CFI + 1。 |  | 0
407 | 调度 | LTE载波聚合中的跨载波调度中的CIF具有几个比特（） A、1 B、2 C、3 D、4 | C |  |  | 0
408 | PBCH | TD-LTE的PBCH采用()种发射模式 A、SFBC B、CDDC C、TSTD D、FSTD | A |  |  | 0
409 | PBCH | 下列哪个是LTE没有采用的带宽？() A、1.6M B、3MHz C、5MHz D、15MHz | A |  |  | 0
410 | PCFICH | PCFICH（PhysicalControlFormatIndicationChannel）信道的作用是（）： A、指示在这个子帧（subframe）内PDCCH信道占用的OFDM符号数 B、指示在这个无线侦（radioframe）内PDCCH信道占用的OFDM符号数 C、指示在这个子帧（subframe）内PDCCH信道占用的CCE数 D、指示在这个无线侦（radioframe）内PDCCH信道使用的CCE数 | A |  |  | 0
411 | PCFICH | LTE系统中的PCFICH指示的信息是（） A、PDCCH所占的符号数 B、PDSCH所占的符号数 C、PUCCH所占的符号数 D、PUSCH所占的符号数 | A |  |  | 0
412 | PCI | 不管系统带宽是多少，PSS和SSS都在在系统带宽中间的__个RB上发送，在带宽内对称发送，所以通过解PSS和SSS可以获得频域同步 A、3 B、4 C、5 D、6 | D |  |  | 0
413 | PCI | PCI=() A、NPSS+NSSS B、NPSS*NSSS C、NPSS+3*NSSS D、3*NPSS+NSSS | C |  |  | 0
414 | PCI | PSS在每个无线帧的2次发送内容一样，SSS每个无线帧2次发送内容不一样，通过解PSS先获得__ms定时，通过解SSS可以获得无线帧的_ms定时 A、5,10 B、10,5 C、5,5 D、10,10 | A |  |  | 0
415 | PCI | 某小区PSS为9，SSS为7，那么该小区PCI为_____ A: 97 B: 79 C: 34 D: 30 | D |  |  | 0
416 | PCI | FDD帧中PSS和SSS实际占用的子载频个数（） A、62 B、65 C、72 D、75 | C |  |  | 0
417 | PCI | LTE小区ID规划中，由eNBID和cellID构成的小区ID在全网中唯一，意思是（）： A、在同一TA中唯一 B、在同一TAL中唯一 C、在同一MME下唯一 D、在同一PLMN中唯一 | D |  |  | 0
418 | PCI | 以下哪一点不是PCI规划需要重点关注的（） A、频率 B、RS位置 C、小区位置关系 D、TA归属 | D |  |  | 0
419 | PCI | LTE 同步信号的周期是（）ms，分为主同步信号（PSS）和辅同步信号（SSS）。 A、1 B、2 C、3 D、5 | D |  |  | 0
420 | PCI | 传送主同步信号和辅同步信号需要多大带宽 A、1.4 MHz B、1.08 MHz C、930 kHz D、up to 20 MHz | B |  |  | 0
421 | PCI | 网络中相邻小区存在PCI mod3冲突，哪些指标会变差（） A、RSRP B、SINR C、RSSI D、PCI | B |  |  | 0
422 | PCI | 代表物理层ID组的数字N^(1)的取值范围为： A、0-167 B、0-255 C、0-2 D、0-65535 | A |  |  | 0
423 | PCI | 以下PCI规划原则中哪一个是不对的 A、同一个小区的所有邻区中不能有相同的PCI B、相邻的两个小区PCI不能相同 C、邻小区CRS尽量在频域上分开 D、同频邻小区PCI无需考虑MOD3或MOD6的限制，任意分配即可 | D |  |  | 0
424 | 小区搜索 | 用户接入时，小区搜索过程中主同步信号定时与辅同步信号定时分别为() A、5ms，10ms B、4ms，8ms C、3ms，6ms D、4ms，10ms | A |  |  | 0
425 | 小区搜索 | 以下哪个信道用于承载小区ID等系统信息，用于小区搜索过程()？ A、PDSCH B、PDCCH C、SCH D、PCFICH | C |  |  | 0
426 | 载波 | LTE系统在一个子载波带宽内的系统底噪约为（）dBm，取子载波间隔为15kHz，系统噪声系数NF为4 A、-130 B、-128 C、-125 D、-120 | B |  |  | 0
427 | RSRP | 不考虑干扰和底噪，当PRB100%负载时，20MHz网络RSRP与RSSI差值约为：（ ） A．-30.79dB B． -29.54dB C． -27.78dB D． -24.77dB | A |  |  | 0
428 | 基础知识 | LTE系统中理想状态RSSI就是白噪声-174dBm/Hz，假设eNodeB的运行频带宽度为20MHz，再加上2dB 左右设备噪声系数，这样等效于eNodeB 基站的底噪RSSI=（）/20MHz，该值我们定义为正常状态的底噪 A、-174dBm B、-172dBm C、-141dBm D、-99.5dBm | D |  |  | 0
429 | 小区搜索 | 下面哪些对3GPP LTE系统的同步描述不正确的（） A、主同步信道用来完成时间同步和频率同步 B、辅同步信道用来完成帧同步和小区搜索 C、公共导频可以用来做精同步 D、3GPP LTE系统可以纠正任意大小的频率偏移 | D |  |  | 0
430 | 小区搜索 | 关于小区搜索，以下描述错误的是: A、小区搜索过程是UE和小区取得时间和频率同步，并检测小区ID的过程。 B、检测PSCH（用于获得5ms时钟，并获得小区ID组内的具体小区ID） C、检测SSCH（用于获得无线帧时钟、小区ID组、BCH天线配置） D、读取PCH（用于获得其它小区信息） | D |  |  | 0
431 | 小区搜索 | 关于TD-LTE小区搜索，以下描述错误的是（） A、小区搜索过程是UE和小区取得时间和频率同步，并检测小区ID的过程 B、PSS位于DwPTS的第二个符号 C、SSS位于5ms第一个子帧的最后一个符号 D、根据PBCH的内容可以得到系统帧号和带宽信息 | B |  |  | 0
432 | 小区搜索 | 接入小区，UE不必完成()的动作 A、小区搜索 B、小区选择 C、随机接入 D、UE鉴权 | D |  |  | 0
433 | 小区搜索 | UE开机入网流程的第一步是： A、小区搜索 B、PLMN和小区选择 C、附着流程 | A |  |  | 0
434 | 小区搜索 | 下列对于LTE系统中下行参考信号目的描述错误的是() A、下行信道质量测量（又称为信道探测） B、下行信道估计，用于UE端的相干检测和解调 C、小区搜索 D、时间和频率同步 | D |  |  | 0
435 | 小区搜索 | 以下哪个信道或信号用于小区PCID识别和小区搜索过程 A、PDSCH B、PDCCH C、PSS/SSS D、PCFICH | C |  |  | 0
436 | PCI | LTE有（ ）个PCI。 A、126 B、504 C、512 D、268 | B |  |  | 0
437 | PCI | PCI的范围多少 C A、1-100 B、0-200 C、0-503 D、0-504 | C |  |  | 0
438 | PCI | PCI复用规划至少间隔几层小区以上 A、1 B、2 C、3 D、4 | D |  |  | 0
439 | 距离 | PCI复用距离应大于__倍的小区覆盖半径 A、6 B、5 C、4 D、3 | B |  |  | 0
440 | 场强 | 场强预测半径设置至少大于小区半径的___倍 A、1 B、2 C、3 D、4 | D |  |  | 0
441 | PCI | 组内ID的最大取值为： A、1 B、2 C、3 D、4 | B |  |  | 0
442 | PCI | LTE系统一共有（）组SSS序列 A、3 B、12 C、128 D、168 | D |  |  | 0
443 | PCI | LTE中，下列哪项不是Primary SCH的作用 （） A、OFDM符号定时 B、频率同步 C、cellIDgroup号的检测 D、所属cellIDgroup中的三种cellid的检测 | C |  |  | 0
444 | PCI | UE检测到主同步序列x和辅同步序列y后，如何得到PCI()？ A、没有关系 B、x+y C、3x+y D、x+3y | D |  |  | 0
445 | PCI | LTE系统提供()个物理小区ID（PCI）。 A、128 B、256 C、32 D、504 | D |  |  | 0
446 | PCI | LTE系统中PCI分为()组。 A、128 B、32 C、168 D、8 | C |  |  | 0
447 | PCI | PCI不会影响哪个物理信道和信号() A、PBCH B、DL-RS C、PCFICH D、SRS | D |  |  | 0
448 | PCI | PCI规划中需要尽量满足()原则。 A、模2 B、模3 C、模4 D、模5 | B |  |  | 0
449 | PCI | LTE系统中，小区物理ID一共有() A、128 B、256 C、504 D、64 | C |  |  | 0
450 | PCI | 下列关于PCI冲突混淆检测的说法错误的是() A、在修改某一小区PCI时，系统应该能自动触发PCI冲突及混淆检测 B、操作人员能够手触发PCI冲突及混淆检测 C、只有基站间有X2链路才能检测到PCI冲突混淆 D、邻区关系发生改变时，系统应该能自动触发PCI冲突及混淆检测 | C |  |  | 0
451 | 小区搜索 | UE在下面哪个阶段完成了无线复帧同步() A、PSS同步 B、SSS同步 C、PRACH同步 D、PBCH解读 | D |  |  | 0
452 | PCI | PCI规划与TD-S中()码规划类似。 A、SYNC_DL B、扰 C、Midamble D、SYNC_UL | B |  |  | 0
453 | PCFICH | 以下信道分别对应哪些功能：PCFICH（） A、在子帧的第一个OFDM符号上发送，占用4个REG，均匀分布在整个系统带宽。 B、采用BPSK调制，传输上行信道反馈信息。 C、采用QPSK调制，携带一个子帧中用于传输PDCCH的OFDM符号数，传输格式。 D、用于发送上/下行资源调度信息、功控命令等，通过下行控制信息块DCI承载，不同用户使用不同的DCI资源。 | C |  |  | 0
454 | PDCCH | 关于PDCCH的说法不正确的是 A、频域：占用72个子载波 B、时域：占用每个子帧的前n个OFDM符号，n<=3 C、PDCCH的信息映射到控制域中除了参考信号、PCFICH、PHICH之外的RE中，因此需先获得PCFICH和PHICH的位置之后才能确定其位置 D、用于发送上/下行资源调度信息、功控命令等，通过下行控制信息块DCI承载，不同用户使用不同的DCI资源。 | A |  |  | 0
455 | PDCCH | PDCCH具体使用取决于（）所采用的算法 A、eNodeB B、UE C、MME D、SGW | A |  |  | 0
456 | PDCCH | PDCCH信道是由什么组成？ A、CCM B、CCH C、CCE D、CCT | C |  |  | 0
457 | PDCCH | 下行PDCCH和PHICH的映射范围由（）信道决定 A、PCFICH B、PRACH C、PDCCH D、PDSCH | A |  |  | 0
458 | PDCCH | 下行公共控制信道PDCCH资源映射的单位是 A、RE B、REG C、CCE D、RB | C |  |  | 0
459 | 信道 | LTE下行控制信道中覆盖受限的是: A、PBCH B、PDCCH C、PHICH D、PCFICH | B |  |  | 0
460 | PDCCH | 目前优化PDCCH覆盖性能的方法是: A、自适应CCE B、ICIC C、调频 D、调度 | A |  |  | 0
461 | PDCP | 一个UE可以定义几个PDCP实体 A、只能1个 B、只能两个 C、只能三个 D、多个 | D | 每个小区只存在一个MAC实体； 一个UE可定义多个PDCP实体； 每个PDCP实体承载一个RB的数据； 每个PDCP实体与一个或两个MAC实体关联,取决于RB特性是单向还是双向； 一个PDCP实体与控制面关联还是与用户面关联取决于承载数据的RB特性是SRB还是DRB |  | 0
462 | PDCP | 每个PDCP实体承载几个RB数据？ A、只能1个 B、只能两个 C、只能三个 D、多个 每个小区只有一个MAC实体； 每个UE可以定义多个PDCP实体； 每个PDCP实体承载一个RB的数据； 每个PDCP实体与1个或2个RLC实体关联，取决于RB是单向还是双向； 一个PDCP实体与控制面板关联还是与用户面关联，取决于承载数据的RB是SRB还是DRB | A |  |  | 0
463 | PDCP | 每个PDCP实体最多与几个RLC实体关联（ ） A.1 B.2 C.3 D.4 | B |  |  | 0
464 | PDCP | LTE PDCP支持几种加密？ A、只能1个 B、只能两个 C、只能三个 D、多个 | A |  |  | 0
465 | PDCP | 在TD-LTE中，应用层速率，PDCP层速率，MAC层速率，物理层速率，哪个值最大 A、应用层速率 B、PDCP层速率 C、MAC层速率 D、物理层速率 | D |  |  | 0
466 | PDCP | PDCP子层由哪个高层配置: A、RRC B、MAC C、PHY D、应用层 | A |  |  | 0
467 | PDCP | PDCP的主要功能() A、消息广播 B、逻辑信道和传输信道映射 C、对数据分段重组 D、对分组数据进行头压缩 | D |  |  | 0
468 | PDCP | Next_PDCP_RX_SN这个变量指示了期望收到的下一个PDCP SN，初始值是: A、0 B、1 C、2 D、3 | A |  |  | 0
469 | PDCP | LTE系统PDCP层负荷情况，一定程度表示网络负荷情况以及系统处理能力。小区PDCP层上行流量定义为 A、小区PDCP层所有TTI收到的数据量之和/TTI总数 B、小区PDCH层所有TTI发送的数据量之和/TTI总数 C、eNB所有小区PDCP层接收的数据速率之和 D、eNB所有小区PDCP层发送的数据速率之和 | A |  |  | 0
470 | PDCP | LTE中PDCP的功能与TD-SCDMA PDCP功能主要差别是下面哪一个 A、头压缩与解压缩 B、用户面数据和控制面数据加密 C、用户面数据传输 D、低层SDU的重复检测 | B |  |  | 0
471 | PDSCH | 物理下行共享信道（PDSCH）的功能 A、传输数据块 B、反馈和PUSCH相关的ACK/NACK信息 C、HARQ信息 D、功控信息 | A |  |  | 0
472 | PUSCH | 物理上行共享信道（PUSCH）的功能（） A、承载数据 B、preamble C、HARQ信息 D、功控信息 | A |  |  | 0
473 | PDSCH | 下面哪项不是LTE下行物理信道模式 A、物理下行共享信道PDSCH B、物理随机接入信道PRACH C、物理下行控制信道PDCCH D、物理广播信道PBCH | B |  |  | 0
474 | PDSCH | 为了接收PDSCH上的数据，UE需要先解码__信道 A、PBCH信道 B、PDCCH信道 C、PCFICH信道 D、PUCCH信道 | B |  |  | 0
475 | PDSCH | 下行物理信道一般处理过程为() A、加扰，调整，层映射，RE映射，预编码，OFDM信号产生 B、加扰，层映射，调整，预编码，RE映射，OFDM信号产生 C、加扰，预编码，调整，层映射，RE映射，OFDM信号产生 D、加扰，调整，层映射，预编码，RE映射，OFDM信号产生 | D |  |  | 0
476 | PHICH | PHICH信道承载HARQ的？ A、ACK/NACK B、ACK/MACK C、ACK/LACK D、ACK/TACK | A |  |  | 0
477 | PHICH | LTE系统中的PHICH承载的信息是（） A、针对PUCCH的反馈信息 B、针对PUSCH的反馈信息 C、针对PDSCH的反馈信息 D、针对PDCCH的反馈信息 | B |  |  | 0
478 | PRACH | LTE中，每个小区有（）个preamble码； A、16 B、64 C、128 D、504 | B |  |  | 0
479 | PRACH | 关于接收随机接入前导的测量，以下说法不正确的是: A、该测量适用于PRACH信道，其参考点是MAC层与物理层之间的服务接入点 B、该测量量是时间周期内小区内所有PRACH信道中所接收到的随机接入前导数 C、该测量的目的是判断所接收到的随机接入前导是否合法 D、该测量在专用前导、小范围随机选择前导和大范围随机选择前导三种情况下进行 | C |  |  | 0
480 | PRACH | 在UE接收到竞争解决消息后，以下哪种行为是错误的 A、UE对消息正确解码，并检测到自己的标识：反馈一个肯定的确认"ACK B、UE对消息正确解码，并发现消息中包含其他UE标识：不反馈信息 C、UE对消息解码失败，或漏掉了下行准许信号：不反馈信息 D、UE对消息正确解码，并发现消息中包含其他UE标识：反馈信息 | D |  |  | 0
481 | PRACH | preamble格式中，（）可以支持100km的组网 A、format 0 B、format 1 C、format 2 D、format 3 | D |  |  | 0
482 | PRACH | LTE中存在（）个PRACH签名序列 A、16 B、32 C、48 D、64 | D |  |  | 0
483 | PRACH | LTE中有几种随机接入类型？ A、一种 B、二种 C、三种 D、四种 | B |  |  | 0
484 | PRACH | 关于随机接入描叙正确的是 A、随机接入分为基于竞争与基于非竞争两种，根据网络配置，初始接入及切换过程中都可以是基于竞争接入或基于非竞争接入 B、随机接入分为基于竞争与基于非竞争两种，根据网络配置，初始接入可以为基于竞争接入或基于非竞争接入，切换过程只能是基于非竞争接入 C、随机接入分为基于竞争与基于非竞争两种，根据网络配置，初始接入可以为基于竞争接入或基于非竞争接入，切换过程中无随机接入 D、随机接入分为基于竞争与基于非竞争两种，根据网络配置，初始接入只能是基于竞争接入，切换过程中的随机接入可以是基于竞争也可以是基于非竞争接入 | D |  |  | 0
485 | PRACH | 上行PRACH的5种格式中，仅用于TDD模式的是哪个格式: A、0 B、4 C、2 D、3 | B |  |  | 0
486 | PRACH | 在频域上，随机接入前导占用（ ）个资源块对应的带宽 A、3 B、6 C、9 D、12 | B |  |  | 0
487 | PRACH | 哪种情形下可以进行无竞争的随机接入: A、由Idle状态进行初始接入 B、无线链路失败后进行初始接入 C、切换时进行随机接入 D、在Active情况下，上行数据到达，如果没有建立上行同步，或者没有资源发送调度请求，则需要随机接入 | C |  |  | 0
488 | PRACH | LTE系统中，每个小区用于随机接入的码是preamble码，一共（）个 A、32个 B、64个 C、128个 D、256个 | B |  |  | 0
489 | PRACH | 随机接入的前导格式分为几种？（ ） A、2 B、5 C、3 D、4 | B |  |  | 0
490 | PRACH | FDD-LTE PRACH的帧格式有几种？ A、1 B、2 C、3 D、4 | D |  |  | 0
491 | PRACH | 随机接入响应小时中响应一个（）比特的初始定时提前命令 A、10 B、11 C、12 D、13 | B |  |  | 0
492 | PRACH | PRACH采用（）时可以在UpPTS中发射 A、format1 B、format2 C、format3 D、format4 | D |  |  | 0
493 | PRACH | 哪条信令不属于基于竞争的随机接入 A、RandomAccessPreamble B、RAPreambleassignment C、RandomAccessResponse D、ScheduledTransmission | B |  |  | 0
494 | PRACH | LTE中，关于随机接入下面表述不正确的是() A、分竞争性和非竞争性随机接入 B、随机接入可在空闲和连接状态发起 C、随机接入只能在空闲状态发起 D、随机接入可以在连接状态发起 | C |  |  | 0
495 | PRACH | 以下哪个场景可以使用非竞争接入 A、IDLE态初始接入 B、无线链路失败后初始接入 C、连接态上行失步后发送上行数据 D、小区切换 | D |  |  | 0
496 | PRACH | TD-LTE系统中，哪个场景不会触发随机接入过程() A、无线链路失败后的初始接入，即RRC连接重建过程 B、从RRC-IDLE状态初始接入，即RRC连接过程 C、切换 D、PS业务正在下载 | D |  |  | 0
497 | PRACH | TD-LTE中，竞争和非竞争随机接入主要区别是() A、竞争随机接入是物理层过程，非竞争随机接入是L3行为 B、竞争随机接入会发Random Access Preamble，非竞争随机接入不会发该消息 C、竞争随机接入会发RA Preamble assignment，非竞争随机接入不会发该消息 D、竞争随机接入不会发RA Preamble assignment，非竞争随机接入会发该消息 | D |  |  | 0
498 | PRACH | 对于LTE系统PRACH资源描述错误的是() A、PRACH资源使用数是基站成功解析出Preamble的PRACH信道数，包括公共Preamble和专用Preamble B、KPI计算公式：PRACH资源平均利用率＝PRACH资源使用数/PRACH资源配置数 C、PRACH资源在一定程度上反映设备负荷情况，为设备是否需要扩容提供依据 D、PRACH资源是考虑时域、频域、码域的总资源 | C |  |  | 0
499 | PRACH | 仅适用于TD-LTE系统的前导序列格式是() A、Format5 B、Format4 C、Format3 D、Format2 | B |  |  | 0
500 | PRACH | TD-LTE系统仅非竞争随机接入过程包含的消息是() A、Msg0 B、Msg1 C、Msg2 D、Msg4 | A |  |  | 0
501 | PRACH | 某个小区配置竞争前导码数量为48，GroupA前导码数量为28，则GroupB前导码数量为() A.48 B.28 C.20 D.16 | C |  |  | 0
502 | PRACH | 某个小区配置竞争前导码数量为48，GroupA前导码数量为28，则非竞争前导码数量为() A、48 B、28 C、20 D、16 | D |  |  | 0
503 | 随机接入 | UE在开机初始接入时可能采用哪种随机接入前导？ A、Preamble Group A B、Preamble Group B C、Preamble Group C D、Dedicated Preamble | AB |  |  | 0
504 | PRACH | 可以使用专用preamble码进行随机接入场景是() A、在RRC_IDLE 状态时，发起的初始接入； B、在RRC_CONNECTED 状态时，发起的连接重建立处理； C、小区切换过程中的随机接入； D、在RRC_CONNECTED状态时，上行数据到达发起的随机接入；如上行失步 或 无SR使用的PUCCH资源(SR达到最大传输次数） | C |  |  | 0
505 | PUCCH | 下面哪种格式不是目前LTE的PUCCH支持的（） A、1a B、4 C、2 D、2a | B |  |  | 0
506 | PUCCH | 下面哪项不是PUCCH上载有的控制信令消息 A、SR B、HARQACK/NACK C、CQI D、UCI | D | PUCCH主要用于传输上行L1/L2控制信息以支持上下行数据传输,UE需要发送必要的上行L1/L2控制信息以支持上下行数据传输。上行L1/L2控制信息（Uplink Control Information，UCI）包括: • SR（Scheduling Request）：用于向eNodeB请求上行UL-SCH资源。 • HARQ ACK/NACK：对在PDSCH上发送的下行数据进行HARQ确认 • CSI：Channel State Information，包括CQI、PMI、RI等信息。用于告诉eNodeB下行信道质量等，以帮助eNodeB进行下行调度。 |  | 0
507 | PUCCH | PUCCH信道承载的信息不包括() A、HARQ-ACK B、TPC C、CQI D、PMI | B |  |  | 0
508 | PUCCH | 根据控制信令中包含的信息种类，PUCCH支持（）种不同的格式 A、5 B、6 C、7 D、8 | C | 1/1a/1b/2/2a/2b/3 |  | 0
509 | PUSCH | 在LTE中，为PUSCH和PUCCH上的DM RS定义了（）个等间距的循环时间移位 A、6 B、8 C、10 D、12 | D |  |  | 0
510 | RB | LTE PUCCH可以支持每个PUCCH RB（）个循环移位 A、6 B、12 C、24 D、48 | B |  |  | 0
511 | RB | 对5RB（即长度为60的序列）而言，只有（）个扩展序列可用 A、48 B、58 C、68 D、78 | B |  |  | 0
512 | PUSCH | PUSCH信道（ ）是反映无线接口信号传输质量的重要指标，是进行很多无线资源管理控制的依据。（ ） A、重传率 B、时延 C、负荷 D、误块率 | D |  |  | 0
513 | PUSCH | 承载对应于PUSCH的HARQ信息的信道是（） A、PCFICH B、PHICH C、PDCCH D、PRACH | B |  |  | 0
514 | 随机接入 | 在随机接入响应中，如果相应的随机接入响应的频率跳变字段设置为( )UE将执行PUSCH频率跳变: A、0 B、1 C、2 D、6 | B |  |  | 0
515 | QAM | LTE系统中，相对于16QAM，应用64QAM的优点是（）： A、提升了频谱利用率 B、提升了抗噪声、抗衰落性能 C、降低系统误码率 D、实现更简单 | A |  |  | 0
516 | QAM | 每个16QAM一个相位有几个信息 A、1 B、2 C、3 D、4 | D |  |  | 0
517 | QAM | 以下哪类UE支持上行64QAM（） A、Category 2 B、Category 3 C、Category 4 D、Category 5 | D |  |  | 0
518 | QoS | 哪一项Qos参数不是MME从HSS中获取的EPS Qos参数 （） A、QCI B、GBR C、ARP D、AMBR | B |  |  | 0
519 | E-RAB | E-RABQoS等级参数不包括_______ A: QCI B: ARP C: GBRQoSInformation D: CQI | D |  |  | 0
520 | QoS | 以下哪个参数不是EPC中QoS参数？() A、TAI B、ARP C、GBR D、AMBR | A |  |  | 0
521 | VOLTE | LTE Voice的Qos控制流程与以下哪个网元无关（） A、SCCAS B、PCRF C、PGW D、P-CSCF | A |  |  | 0
522 | QoS | 以下哪个来自于核心网参数不是用来描述EPS承载的QoS的？() A、QCI B、ARP C、BLER | C |  |  | 0
523 | QoS | 关于PCRF QoS控制描述错误的是() A、QoS参数由PCRF下发 B、可实现业务级的QoS控制 C、QoS不包括带宽控制 D、可实现会话级的QoS控制 | C |  |  | 0
524 | RB | 广播信道PBCH和同步信道都承载在哪些RB上？（） A、小区中心4个RB B、小区中心6个RB C、4个RB，位置可设置 D、6个RB，位置可设置 | B |  |  | 0
525 | RB | 关于资源块RB，下列说法正确的是: A、一个资源块RB频域上固定为180KHz，固定为12个15kHz的子载波，时域上为0.5ms，即一个时隙 B、一个资源块RB频域上固定为180KHz，固定为12个15kHz的子载波，时域上为1ms，即一个子帧 C、一个资源块RB频域上固定为180KHz，可以是12个15kHz的子载波也可以是24个7.5kHz子载波，时域上为0.5ms，即一个时隙 D、一个资源块RB频域上固定为180KHz，可以是12个15kHz的子载波也可以是24个7.5kHz子载波，时域上为1ms，即一个子帧 | C |  |  | 0
526 | 常量 | 在LTE中，20M的系统带宽对应多少个RB（） A、10 B、50 C、70 D、100 | D |  |  | 0
527 | 常量 | 一个PRACH占用（）个RB A、1 B、6 C、12 D、18 | B |  |  | 0
528 | 常量 | PBCH共占用（ ）个RB资源。 A、6 B、7 C、8 D、9 | A |  |  | 0
529 | 常量 | PDSCH资源分配时，对于20M带宽，RBG Size的取值为： A、1 B、2 C、3 D、4 | D |  |  | 0
530 | RB | 关于PRB利用率，下面说法不正确的是: A、PRB利用率的测量目的是对时间和频率资源的使用情况进行测量 B、PRB总利用率是在时域和频域计算得来的，其参考点是MAC层和物理层之间的服务接入点 C、PRB利用率测量通常用于小区间负荷均衡，其中PRB利用率是通过S1口进行传递的 D、PRB利用率测量通常用于小区间负荷均衡，其中PRB利用率是通过X2口进行传递的 | C |  |  | 0
531 | RB | LTE下行方向，若同时给同一用户分配了多个RB，则下列哪种说法正确（） A、多个RB在频率上必须是连续的 B、多个RB在频率上可以是不连续的 C、多个RB在频率上必须是不连续的 D、以上说法都不对 | B |  |  | 0
532 | RB | 某LTE终端得到了5个PRB，则为__kHz。 A、75 B、500 C、900 D、1500 | C |  |  | 0
533 | RB | 单用户PUSCH最大分配的RB数是()？ A、100 B、98 C、96 D、94 | C |  |  | 0
534 | RB | 如果小区的PUCCH占用1个PRB，ACK/NACK反馈预留2个PRB资源，那么对于单个UE进行上行业务时，为其最多可以分配的PRB数目为() A、100个 B、98个 C、94个 D、90个 | D |  |  | 0
535 | 卡特 | 在某带宽20Mhz的FDD LTE 小区进行上传业务，已知每时隙配置6个PUCCH，请问对于某个终端，每时隙可以占用的最大RB数为多少？ A-88,,B-90,,C-94,,D-100 | B |  |  | 0
536 | 子帧 | 若在一个上行子帧中，给PUCCH预留了6个PRB，同时该子帧中还包含PRACH信道，则一个UE的PUSCH信道最多能使用（）个PRB A、88 B、94 C、81 D、80 | A |  |  | 0
537 | RE | LTE最小资源单位是： A、RE B、RB C、REG D、CCE | A |  |  | 0
538 | RE | LTE中的最小调度单位为（） A、RE B、PRB C、PBCH D、PSS | B |  |  | 0
539 | RE | PHICH占用的RE是（） A、半静态 B、动态 C、静态 D、半动态 | A |  |  | 0
540 | RE | PCFICH占用的RE是（） A、半静态 B、动态 C、静态 D、半动态 | C |  |  | 0
541 | 常量 | 一个CCE需要几个REG构成 A、1 B、4 C、7 D、9 | D |  |  | 0
542 | 常量 | PCFICH占用了（）个REG 这题问的有问题 A、2 B、4 C、6 D、8 | B |  |  | 0
543 | 常量 | PHICH包含（）个REG A、1 B、2 C、3 D、4 | C |  |  | 0
544 | 常量 | PHICH_duration用来表示PHICH持续多少个OFDM符号,取值可以是（） A、1 B、2 C、3 D、4 | ABC |  |  | 0
545 | 子帧 | 下行子帧中，控制区域可以占几个符号（） A、1 B、2 C、3 D、4 | ABCD |  |  | 0
546 | HARQ | HARQ ACK/NACK最大的资源数量是（）个SC-FDMA符号 A、2 B、3 C、4 D、5 | C |  |  | 0
547 | 常量 | 单个子帧，除1.4MHz带宽以外的LTE载波上PDCCH最多可占用（）个符号 A、1 B、2 C、3 D、4 | C |  |  | 0
548 | 无线帧 | 下行帧分复用最大倍数为() A、2 B、3 C、4 D、8 | C |  |  | 0
549 | 常量 | 在一个帧中，PBCH占用的RE个数为： A、288 B、276 C、264 D、240 | D |  |  | 0
550 | 常量 | 每个资源单元组（REG）包含（）个数据RE A、1 B、2 C、3 D、4 | D |  |  | 0
551 | RE | LTE上下行传输使用的最小资源单位叫做 ___ A、PRB B、RE C、REG D、CCE | B |  |  | 0
552 | RE | RB是资源分配的最小粒度，由()个RE组成。 A、4*3 B、5*3 C、6*3 D、12*7 | D |  |  | 0
553 | 常量 | ()个REG组成一个CCE（control channel elements），用于PDCCH资源分配。 A、7 B、8 C、9 D、10 | C |  |  | 0
554 | RE | LTE最小的时频资源单位是()。频域上占一个子载波（15kHz)，时域上占一个OFDM符号(1/14ms)。 A、RE B、REG C、CCE D、RB | A |  |  | 0
555 | RRC重配 | LTE中，RRC重配消息中如包含 radioResourceConfigDedicated IE，该IE主要功能是描述() A、建立、修改和释放测量 B、执行切换 C、建立、修改和释放无线承载 D、NAS信息传递 | C |  |  | 0
556 | RRC重配 | LTE中，RRC重配消息中如包含 mobilityControlInfo IE，该IE主要功能是描述() A、建立、修改和释放测量 B、执行切换 C、建立、修改和释放无线承载 D、NAS信息传递 | B |  |  | 0
557 | RRC重配 | LTE中，RRC重配消息中如包含DedicatedInfoNASList IE，该IE主要功能是描述() A、建立、修改和释放测量 B、执行切换 C、建立、修改和释放无线承载 D、NAS信息传递 | D |  |  | 0
558 | RRC重配 | LTE中，RRC重配消息中如包含measConfig IE，该IE主要功能是描述() A、建立、修改和释放测量 B、执行切换 C、建立、修改和释放无线承载 D、NAS信息传递 | A |  |  | 0
559 | RSRP | 在LTE中，测量报告里显示邻区RSRP为47，则邻区的实际RSRP值是多少dBm。（） A、-83 B、-93 C、-103 D、-73 | B |  |  | 0
560 | RSRP | 过覆盖是在规划的小区边缘RSRP高于__dBm A、-90 B、-95 C、-100 D、-105 | A |  |  | 0
561 | 常量 | 为了提高小区覆盖的RSRP，采用RS power boosting技术，最高可以提高几个dB（） A、1dB B、3dB C、6dB D、9dB | C |  |  | 0
562 | RSRP | 室内多系统合路要求TD-LTE的电平RSRP大于（）dBm A、-75 B、-85 C、-105 D、-120 | B |  |  | 0
563 | RSRP | LTE室分目标覆盖区域内95%以上的信号电平（RSRP）要求＞( )dBm。 A、-75 B、-85 C、-95 D、-105 | D |  |  | 0
564 | SINR | LTE室分目标覆盖区域内95%以上的RS-SINR要求＞( )dB。 A、-3 B、0 C、6 D、9 | C |  |  | 0
565 | RSRP | LTE室分对于营业厅（旗舰店）、会议室、重要办公区等业务需求高的区域95%以上的信号电平（RSRP）要求＞( )dBm。 A、-75 B、-85 C、-95 D、-105 | C |  |  | 0
566 | SINR | LTE室分对于营业厅（旗舰店）、会议室、重要办公区等业务需求高的区域95%以上的RS-SINR要求＞( )dB。 A、-3 B、0 C、6 D、9 | D |  |  | 0
567 | RSRP | TD-LTE优化初期我们对RSRP的覆盖要求应该是：RSRP大于等于-105dBm的采样点占所有采样点的比例应大于？（ ） A、0.85 B、0.9 C、0.95 D、0.98 | C |  |  | 0
568 | RSRP | LTE覆盖率评定标准：RSRP要大于多少 A、-85 B、-95 C、-100 D、-110 | D |  |  | 0
569 | RSRP | 为控制室内覆盖信号泄漏到室外，要求室外()米处应满足RSRP≤-110dBm。 A、5 B、10 C、15 D、20 | B |  |  | 0
570 | RSRQ | RSRQ单位是什么 A、dBm B、dB C、dBi D、dBd | B |  |  | 0
571 | RSSI | LTE网络，20M小区零负载时的RSSI的正常值为多少。（） A、-110 B、-100 C、-120 | B |  |  | 0
572 | RSSI | RSSI单位是什么 A、dBm B、dB C、dBi D、dBd | A |  |  | 0
573 | RSRP | RSRP正常要求在多少以内 A、-70dBm B、-80dBm C、-90dBm D、-100dBm | B |  |  | 0
574 | RSRP | RSRP的定义正确的是 A、对于需要考虑的小区，在需要考虑的测量频带上，承载小区专用参考信号的RE的功率的线性平均值 B、对于需要考虑的小区，在需要考虑的测量频带上，承载MBSFN参考信号的RE的功率的线性平均值 C、对于需要考虑的小区，在需要考虑的测量频带上，承载UE参考信号的RE的功率的线性平均值 D、对于需要考虑的小区，在需要考虑的测量频带上，承载Sounding参考信号的RE的功率的线性平均值 | C |  |  | 0
575 | RSRP | 以下关于LTE覆盖指标的说法错误的是___ A、RSRP是对于需要考虑的小区，在需要考虑的测量频带上，承载小区专属参考信号的RE的功率的线性平均值。 B、RSRQ的干扰包括本小区的干扰 C、RS SINR的干扰包括本小区的干扰 | B |  |  | 0
576 | RSRP | 对RSRP描述错误的是 A、RSRP是一个表示接收信号强度的绝对值 B、一定程度上可以用来反映移动台距离基站的远近，因此可以用来度量小区覆盖范围大小 C、只通过RSRP即可以确定系统实际覆盖情况 D、RSRP是承载小区参考信号RE上的线性平均功率。 | C |  |  | 0
577 | SAE | SAE是以下哪个的缩写（） A、Shared Application Environment B、System Architecture Evolution C、Societyof Automotive Engineers D、Special Areaof Emphasis | B |  |  | 0
578 | SAE | 在SAE架构中，与eNB连接的控制面实体叫 A、MME B、S-GW C、P-GW D、HSS | A |  |  | 0
579 | SAE | （）用于SAE网络，是接入网接入核心网的第一个控制平面节点，用于本地接入的控制。 A、MME B、S-GW C、P-GW D、HSS | A |  |  | 0
580 | SAE | LTE/SAE为UE的位置管理提出（） A、Tracking Area B、Routing Area C、Location Area D、Mobility Area | A |  |  | 0
581 | SINR | 在以下各传输模式中，适用于高速移动，高SINR的是（）： A、发射分集 B、开环空分复用 C、闭环空间复用 D、闭环Rank=1与编码 | B |  |  | 0
582 | SINR | SINR的含义是（）。 A、信干噪比 B、载干比 C、信号质量 D、信号质量指示 | A |  |  | 0
583 | SINR | TDLTE中，要将每个CQI（宽频带或子频带）转换成一个SINR值（dB），cQIToSINRLookUpTable需要设置（）个值 A、32 B、29 C、16 D、15 | D |  |  | 0
584 | 切换 | CQI反馈一共有（）种信道状态信息 A: 4 B: 8 C: 16 D: 36 | D |  |  | 0
585 | SON | 集中式的SON架构中,SON功能在以下哪个实现 A、OAM B、BeNB C、MME D、DSGW | A |  |  | 0
586 | SON | LTE中，自组织网络SON可以实现哪些功能（） A、自配置 B、自优化 C、自愈合 D、以上三种功能都可以实现 | D |  |  | 0
587 | SON | SON是LTE网络的一个重要属性，以下哪些是SON的功能（） A、Self-configuration B、ANR (Automatic Neighbor Relation Function) C、ICIC (inter-cell interference coordination) D、以上全是 | D |  |  | 0
588 | SON | Rel9协议中提出的SON用例有() A、eNB自安装 B、自动邻区关系 C、PCI自配置 D、移动健壮性MRO | D |  |  | 0
589 | 常量 | 最小数量的可用基序列对应于（）个RB资源分配 A、1 B、2 C、3 D、4 | C |  |  | 0
590 | 常量 | 为了让一个小区支持不同带宽的上行链路传输，有必要给一个小区分配至少（）个基本RS序列 A、1 B、2 C、3 D、4 | A |  |  | 0
591 | 常量 | LTE根据不同的系统带宽可同时支持高达（）个SRS带宽 A、2 B、4 C、6 D、8 | B |  |  | 0
592 | 载波 | RPF=（）时表明信号在已分配的探测带宽内，以每隔一个的方式占据子载波。 A、1 B、2 C、3 D、4 | B |  |  | 0
593 | 常量 | RPF为2时的最小SRS序列长度是（） A、6 B、8 C、10 D、12 | D |  |  | 0
594 | SRS | 下面哪项不是影响SRS带宽的因素？ A、UE最大功率 B、可支持探测UE的数量 C、从依靠信道状况的上行调度中获益所需的带宽 D、SRS的带宽配置 | D |  |  | 0
595 | SRS | SRS传输总是位于已配置子帧的__SC-FDMA符号中 A、第一个 B、第二个 C、倒数第二个 D、倒数第一个 | D |  |  | 0
596 | 符号 | 对于TDD，SSS在子帧0和子帧5的倒数第__个OFDM符号上 A、0 B、1 C、2 D、3 | B |  |  | 0
597 | 参考信号 | （）用于上行控制和数据信道的相关解调 A、DMRS B、DRS C、SRS D、CRS | A |  |  | 0
598 | 参考信号 | 上行的解调参考信号为（） A、CRS B、DRS C、DMRS D、SRS | C |  |  | 0
599 | 参考信号 | 上行链路支持（）种RS A、1 B、2 C、3 D、4 | B |  |  | 0
600 | DRX | ()功能能使UE进入非连续接收模式。 A、DRX B、SPS C、TTI bundling D、ACK multiplexing | A |  |  | 0
601 | TTI | 非MIMO情形下，不论上行和下行，在每个TTI（1ms）产生几个传输块？ MIMO情况下每TTI产生几个传输块？ A、一个 B、两个 C、三个 D、四个 | A |  |  | 0
602 | TTI | LTE的最小调度周期，即TTI为（）。 A、1ms B、5ms C、10ms D、2ms | A |  |  | 0
603 | TTI | TD-LTE中数据调度和传输的单位（即TTI）为（） A、1个符号 B、1个子帧 C、1个半帧 D、1个帧 | B |  |  | 0
604 | TTI | TTI bundling也称为子帧捆绑，是LTE系统中一种特殊的调度方式，它是针对处于小区边缘的VoIP用户而设计的。TTI bundling仅用于： A、上行 B、下行 C、上下行均用 D、以上都不对 | A |  |  | 0
605 | TTI | TTI bundling支持的调制方式为： A、BPSK B、QPSK C、16QAM D、64QAM | B |  |  | 0
606 | TTI | TTI bundling就是把上行的连续TTI进行绑定，在（ ）上多次发送同一个TB Transport Block。 A.多个连续的子帧 B.1个连续的子帧 C.相邻连续的子帧 D.2个连续的子帧 | A |  |  | 0
607 | TTI | TTI传输时间间隔等于() A、0.5ms B、1ms C、5ms D、10ms | B |  |  | 0
608 | TTI | 对于LTE系统上行资源利用率描述错误的是() A、反映系统无线资源利用情况，为系统是否需要扩容以及系统算法优化提供依据 B、计算公式为：TTI PUSCH PRB利用率=每TTI PUSCH PRB使用数/每TTI PUSCH PRB总数 C、一定程度反映系统接入能力，为系统参数优化提供依据 D、PUSCH PRB平均利用率＝统计周期内所有TTI PUSCH PRB利用率平均值 | C |  |  | 0
609 | TTI | 下面哪个指标最能反映用户体验速率？（） A-UE吞吐率,,B-小区吞吐率,,C-小区流量,,D-TTI利用率 | A |  |  | 0
610 | TTI | TTI bundling也称为子帧捆绑，是LTE系统中一种特殊的调度方式，它是针对处于小区边缘的VoIP用户而设计的，其定义是( ) A、在连续的4个上行子帧发射同一传输块 B、且只在第一个TTI对应发射时刻有PDCCH C、只在最后一个TTI（即，第4个TTI）对应的发射时刻有PHICH D、重传也是针对4个连续上行TTI发射 | ABCD |  |  | 0
611 | VOLTE | VOLTE关键技术 A、提高传输效率：IP包头压缩 B、减少信令开销：半持续调度 C、增强覆盖：TTI bundling D、终端省电：连接态DRX | ABCD |  |  | 0
612 | VOLTE | 可大大降低头开销，提高 VoLTE 语音用户容量，提高数据业务吞吐量，增强边缘覆盖。（ ） A.RoHC B.SPS C. TTI bundling | A |  |  | 0
613 | TTI | TTI 技术是说绑定（ ）个 TTI 用于一个包的传输 A、1 B、2 C、3 D、4 | D |  |  | 0
614 | TTI | TTI Bundling 可提高边缘用户的( )，并减小( ) A、接收性能 B、语音数据包 C、控制信令开销 D、数据包包头大小 | AC |  |  | 0
615 | TTI | TTI bundling，TDD 特性：由于上下行时隙不连续，而语音包又有 20ms 的周期限制，因此仅在（ ）配置时可使用 TTI bundling A、2DL:2UL B、1DL:3UL C、3DL:1UL D、1DL:1UL | A |  |  | 0
616 | VOLTE | 以下哪些能增强 VOLTE 的覆盖？（ ） A.半静态调度 B.RoHC C.RLC 分片 D.TTI Bundling | ABCD |  |  | 0
617 | TTI | 下面哪种场景可以使用 TTI bundling：( ) A、对于覆盖面积大的小区中处于小区边缘的用户最好是使用 TTI Bundling。 B、如果 UE 的 RSRQ 和 RSRP 都很低，则最好是使用 TTI Bundling C、如果 SRS 的 SINR 很低，则最好是使用 TTI Bundling D、如果 UE 的 RSRQ、RSRP 和 SRS 的 SINR 都很低，则最好是使用 TTI Bundling E、如果扇区中总的 UE 数较多（例如，多于 10 个/MHz），则对处于小区边缘的用户最好时使用 TTI Bundling | ABCDE |  |  | 0
618 | TTI | TTI bundling就是把上行的连续TTI进行绑定，在（ ）上多次发送同一个TB（Transport Block） A.多个连续的子帧 B.1个连续的子帧 C.相邻连续的子帧 D.2个连续的子帧 | A |  |  | 0
619 | TTI | TTI Bundling针对的是（ ）覆盖受限的情景 A、上行 B、下行 C、上下行 D、以上都不对 | A |  |  | 0
620 | TTI | TTI绑定技术中捆绑在一起子帧采用（ ）个HARQ进程 A、1 B、2 C、3 D、4 | A |  |  | 0
621 | TTI | TTI技术是说绑定（ ）个TTI用于一个包的传输 A、1 B、2 C、3 D、4 | D |  |  | 0
622 | UTRAN | 以下哪个网元属于E-UTRN？（ ） A、S-GW B、E-NodeB C、MME D、EPC | B |  |  | 0
623 | 接口及协议 | 在E-UTRAN系统中，MAC使用的重传方式是： ARQ用在RLC层 A、HARQ B、FEC C、ARQ D、CRC | A |  |  | 0
624 | UTRAN | UE处于RRC_CONNECTED时，E-UTRA通过( )消息下发测量配置: A、RRCConnectionReconfiguration B、RRCConnectionSetup C、RRCConnectionReestablishmentRequest | A |  |  | 0
625 | UTRAN | E-UTRAN包括下列哪些节点（） A、eNodeB和RNC B、S-GW和P-GW C、eNodeB D、eNodeB和S-GW | C |  |  | 0
626 | WLAN | 一般TD/LTE//WLAN与GSM合路时采用( )合路方式。 A、前端 B、后端 C、前端或后端 D、前后端综合 | B |  |  | 0
627 | WLAN | WLAN与LTE哪个速度快（） A、WLAN B、LTE C、不绝对，分场景和用户使用地点。 | C |  |  | 0
628 | 安全 | LTE系统中，空口安全保护功能放在（ ）中执行。 A、UE B、RNC C、e-NodeB D、其他 | C |  |  | 0
629 | 接口及协议 | 当所有协议层的安全功能都开启的时候，一条NAS消息会被加密几次（） A、2 B、3 C、4 | B |  |  | 0
630 | 接口及协议 | 对数据进行安全处理的协议为 A、RLC B、PDCP C、GTPU D、DMAC | B |  |  | 0
631 | 网络规划 | 网规用来计算基站覆盖半径的工具是（）： A、RND B、Unet C、GoogleEarth D、Mapinfo | A |  |  | 0
632 | 半径 | E-UTRAN系统中，基站的覆盖半径最大可达？（ ） A、10KM B、30KM C、50KM D、100KM | D |  |  | 0
633 | 传播模型 | 传播模型的选择与覆盖区域的半径有关，一般认为，当覆盖半径大于（ ）时，统计型模型的预测精度比较理想。 A、100m B、500m C、1000m D、35km | C |  |  | 0
634 | 半径 | 假设链路预算结果城区站点单扇区覆盖半径为1Km,则在拓扑结构设计的时候站间距应该是________ A、1.5Km B、1Km C、2Km D、1.95Km | A |  |  | 0
635 | 半径 | 在覆盖半径不变的情况下，天线越高需要的下倾角越________ A、越大 B、越小 C、不变 | A |  |  | 0
636 | 常量 | E-UTRA系统在覆盖半径__km之内，用户吞吐量、频谱效率和移动性等性能指标必须完全满足 A、1 B、5 C、30 D、100 | B |  |  | 0
637 | 常量 | 馈线的弯曲半径是其直径的多少倍___ A、10 B、15 C、20 D、25 | C |  |  | 0
638 | 半径 | 野战光缆一次性弯曲时，弯曲半径最小为( )倍线缆直径 A、10 B、15 C、20 D、25 | C |  |  | 0
639 | 半径 | 在布放尾纤时，尾纤的弯曲半径必须大于____ A、5cm B、6cm C、7cm D、8cm | D |  |  | 0
640 | 半径 | 柜内线缆在走道内应顺直排放整齐，拐弯均匀、圆滑、平直，外径不大于 m的各种线缆弯曲率半径不小于 m，外径大于 m的线缆弯曲率半径不小于其外径的 A、12,60,12,10 B、8,60,8,5 C、12,60,12,5 D、8,60,8,10 | A |  |  | 0
641 | PRACH | 在PRACH规划中，小区半径不会影响下列哪项参数() A、确定前导格式 B、确定Ncs循环位移 C、确定逻辑根序列个数 D、确定逻辑根序列 | D |  |  | 0
642 | 编码 | AMC是什么编码 A、自适应调试编码 B、turbo编码 C、静态编码 D、动态编码 | A |  |  | 0
643 | 编码 | LTE中信道编码的作用是什么（） A、纠错 B、检错 C、纠错和检错 D、加扰 | A |  |  | 0
644 | 编码 | LTE PDSCH数据信道采用以下哪种信道编码（） A、CRC B、RM码 C、卷积码 D、Turbo码 | D |  |  | 0
645 | 编码 | UL-SCH、DL-SCH采用的信道编码方式及编码速率分别为: A、Turbo coding，1/3 B、Turbo coding，1/2 C、Tail biting convolutional coding,1/3 D、Tail biting convolutional coding,1/2 | A |  |  | 0
646 | 编码 | 在LTE制式中，传输信道使用Tail Biting卷积码编码方案的有( ) A、UL-SCH B、DL-SCH C、PCH D、BCH | D |  |  | 0
647 | 编码 | 在信道编码中，码块分段时最大的码块大小为Z的值为: A、4096 B、5120 C、6144 D、7168 | C |  |  | 0
648 | DCI | DCI采用的信道编码方式及编码速率分别为: A、Turbo coding，1/3 B、Turbo coding，1/2 C、Tail biting convolutional coding,1/3 D、Tail biting convolutional coding,1/2 | C |  |  | 0
649 | 编码 | LTE传输块的信道编码方案采用Turbo编码，编码速率为: A、R = 1 B、R = 1/5 C、R = 1/2 D、R = 1/3 | D |  |  | 0
650 | 编码 | 多天线分集技术与单天线系统直观相比并没有增加系统吞吐量，但是由于改善了性能指标从而可以通过__编码率和__重传率提高系统容量。 A、提高,降低 B、提高，提高 C、降低，提高 D、降低，降低 | A |  |  | 0
651 | 场强 | 网络规划与优化中描述场强值通常使用的单位是： A、dB B、dBi C、dBd D、dBm | D |  |  | 0
652 | 功率 | dBi和dBd是考征增益的值（功率增益），两者都是一个相对值， 但参考基准不一样:dBi的参考基准为理想点源，dBd的参考基准为: A、半波振子 B、全波振子 C、标准天线 D、理想点源 | A |  |  | 0
653 | 场强 | 天线增益一般常用dBd和dBi两种单位。dBi用于表示天线在最大辐射方向场强相对于( )的参考值。 A、全向辐射器 B、半波振子 C、全波振子 D、1/4振子 | A |  |  | 0
654 | 场强 | ()会使场强产生急剧衰减。 A、直射 B、反射 C、透射 D、散射 | C |  |  | 0
655 | 带宽 | 下列哪个系统的平均单站传输带宽要求最高？ A、GSM900 B、TD-SCDMA C、TD-LTE D、GSM1800 | C |  |  | 0
656 | 带宽 | LTE支持（）种信道带宽 A、1 B、2 C、6 D、8 | C |  |  | 0
657 | 带宽 | 接收机底噪是在___带宽上积分 A、10M B、20M C、根据频率规划方式选择的带宽决定 D、根据所分配的RB占用的带宽决定 | D |  |  | 0
658 | 带宽 | 在20MHz系统带宽下，LTE的最初设计目标上下行支持的瞬间峰值速率（2T2R）分别是： A、100Mbit/s和50Mbit/s B、50Mbit/s和150Mbit/s C、50Mbit/s和100Mbit/s D、100Mbit/s和300Mbit/s | C |  |  | 0
659 | 带宽 | TD-LTE系统无线带宽不包括( )。 A、1.4MHz B、2.5MHz C、5MHz D、10MHz | B |  |  | 0
660 | 带宽 | 20MHz带宽下，采用2天线接收，下行峰值数据速率最高可以达到() A、100Mbps B、10Mbps C、50Mbps D、20Mbps | A |  |  | 0
661 | 掉话 | 以下对于华为M2000侧，掉话率定义正确的公式是（） A、Call Drop Rate=L.E-RAB.AbnormalRel/L.E-RAB.Normal*100% B、Call Drop Rate=L.E-RAB.AbnormalRel/(L.E-RAB.AbnormalRel+L.E-RAB.Normal)*100% C、Call Drop Rate=L.E-RAB.AbnormalRel/ | B |  |  | 0
662 | 掉话 | 以下对于华为Probe&Asisstant软件侧掉话率公式定义正确的是：（） A、Call Drop Rate=eRAB Abnorm Rel/eRAB Setup Success*100% B、Call Drop Rate=eRAB Abnorm Rel/RRC Connection Setup Success*100% C、Call Drop Rate=eRAB Abnorm Rel/eRAB Release Total*100% D、Call Drop Rate=eRAB Abnorm Rel/eRAB NormRel*100% | A |  |  | 0
663 | 掉话 | 机械下倾有一个缺陷是天线后瓣会( )，对相临扇区造成干扰，引起近区高层用户手机掉话。 A、上翘 B、下顷 C、变大 D、保持不变 | A |  |  | 0
664 | 掉话 | 如果UE在连接态过程中出现掉线并触发重建立过程，那么在重建立请求消息中携带的PCI应该是() A、源小区的PCI B、新驻留小区的PCI C、随机值 | A |  |  | 0
665 | 定时器 | 定时器T300的作用是: A、UE监测无线链路失败的等待时间 B、UE监测到无线链路失败后转入RRC_IDLE状态的等待时间 C、UE等待RRC连接响应的时间 D、UE等待RRC重建响应的时间 | C |  |  | 0
666 | 定时器 | 定时器T301的作用是: A、UE监测无线链路失败的等待时间 B、UE监测到无线链路失败后转入RRC_IDLE状态的等待时间 C、UE等待RRC连接响应的时间 D、UE等待RRC重建响应的时间 | D |  |  | 0
667 | 定时器 | 定时器T302的作用是: A、UE监测无线链路失败的等待时间 B、UE监测到无线链路失败后转入RRC_IDLE状态的等待时间 C、UE收到RRC连接拒绝后等待RRC连接请求重试的定时器 D、UE等待因发起呼叫而等待RRC连接建立的定时器 | C |  |  | 0
668 | 定时器 | 指示RRC连接重建的最大次数的计数器是: A、N300 B、N301 C、N310 D、N311 | B |  |  | 0
669 | 定时器 | 定时器T310的作用是: A、UE监测无线链路失败的等待时间 B、UE监测到无线链路失败后转入RRC_IDLE状态的等待时间 C、UE等待RRC连接响应的时间 D、UE等待RRC重建响应的时间 | A |  |  | 0
670 | 定时器 | 定时器T311的作用是: A、UE监测无线链路失败的等待时间 B、UE监测到无线链路失败后转入RRC_IDLE状态的等待时间 C、UE等待RRC连接响应的时间 D、UE等待RRC重建响应的时间 | B |  |  | 0
671 | 定时器 | 定时器指示在源eNB里切换准备程序的最大时间 A、TS1RELOCprep B、TS1RELOCoverall C、TX2RELOCOverall | A |  |  | 0
672 | 定时器 | UE收到RRC连接拒绝后等待RRC连接请求重试的定时器是: A、T300 B、T301 C、T302 D、T304 | C |  |  | 0
673 | 定时器 | LTE中T300定时器在什么情况下启动？() A、发送RRC连接请求时启动 B、发送RRC释放时启动 C、在执行RRC连接建立时，收到RRC连接拒绝启动 | A |  |  | 0
674 | 定时器 | 周期性位置区更新定时器为() A、T3212 B、T3213 C、T303 D、T300 | A |  |  | 0
675 | 定时器 | RRC Connection Request触发以下哪个__计时器 A、T300 B、T301 C、T304 D、T310 | A |  |  | 0
676 | 定时器 | RRC连接建立过程中( )前收到RRCConnectionSetup消息不属于UE异常流程() A、T300超时 B、发生小区重选 C、高层指示放弃RRC建立过程 D、建立SRB1 | D |  |  | 0
677 | 定时器 | 根据协议，计数器N311的默认值为______ A: n1 B: n2 C: n3 D: n4 | A |  |  | 0
678 | 多址 | LTE采用作为（ ）下行多址方式 A、CDMA B、FDMA C、OFDMA D、TDMA | C |  |  | 0
679 | 多址 | LTE的上行多址技术是 A、单载波频分多址（SC-FDMA) B、OFDMA C、QAM D、8PSK | A |  |  | 0
680 | 分集 | 无线通信分集技术中，显分集最通用的分集技术是____，即几个天线被分隔开来，并被连到一个公共的接收系统中。 A、空间分集 B、时间分集 C、基站分集 D、频率分集 | A |  |  | 0
681 | 分集 | 收发分集的间隔时间为() A、20ms B、30ms C、40ms D、50ms | C |  |  | 0
682 | 分集 | 如果某一公路旁边有一定向站，采用垂直线极化定向天线，空间分集接受，请问两个天线的连线和公路成什么角度最合理？ A、0 B、90 C、45 D、30 | B |  |  | 0
683 | 分集 | LTE中所有的下行物理信道都支持哪种发射分集（） A、SFBC B、TSTD C、FSTD D、CDD | A |  |  | 0
684 | 分集 | 哪些不属于分集技术？ A、空间分集 B、时间分集 C、频率分集 D、物理分集 | D |  |  | 0
685 | 宏分集 | 不是宏分集技术的优点的是 A、提高系统容量 B、提高小区边缘传输速率 C、增加小区覆盖范围 D、降低邻区干扰 | D |  |  | 0
686 | 宏分集 | 宏分集的取舍决定了（）的网络架构 A、E-UTRAN B、CN C、RNC D、UE | A |  |  | 0
687 | 宏分集 | 不支持宏分集（扁平网络架构）是 A、核心网+基站 B、核心网CN C、无线网络控制器RNC D、基站Node B | A |  |  | 0
688 | 符号 | 64QAM一个符号携带的是( )比特信息？ A、2 B、4 C、6 D、8 | C |  |  | 0
689 | 符号 | 为什么用符号末端部分复制为循环前缀（） A、保证时域信号周期连续 B、保证循环数目为整数 C、减小峰均比 D、增加有用符号时长 | A |  |  | 0
690 | 小区搜索 | LTE FDD和TDD系统中的PSS与SSS之间分别相差几个OFDM符号（） A、1和1 B、1和3 C、3和1 D、3和3 | B |  |  | 0
691 | 符号 | 以下哪个信道用于承载下行控制信令所占用的OFDM符号数目（） A、PDSCH B、PDCCH C、PBCH D、PCFICH | D |  |  | 0
692 | 符号 | PHICH符号个数是由什么获得? A、PUSCH B、PRACH C、自动获得 D、PBCH | D |  |  | 0
693 | 符号 | 对于帧结构类型2，PSS将被映射到子帧1和子帧6的第几个OFDM符号上 A、1 B、2 C、3 D、4 | C |  |  | 0
694 | 符号 | 对于每一个天线端口，一个OFDM或者SC-FDM符号上的一个子载波对应的一个单元叫做（） A、用户单元 B、资源单元 C、载波单元 D、码字单元 | B |  |  | 0
695 | 常量 | 当子载波宽度为7.5kHz时，每个下行时隙中有几个OFDM符号 A、1 B、3 C、6 D、7 | B |  |  | 0
696 | 符号 | LTE系统中，一个子帧有__个符号周期。 A、5 B、7 C、10 D、14 | D |  |  | 0
697 | 符号 | 在OFDM中，子载波间隔F和符号时间T的关系是？ A、没关系 B、f=t C、fxt=2048 D、f=1/t | D |  |  | 0
698 | 符号 | TDD-LTE中一个时隙包含()OFDM符号数。 A、7 B、8 C、9 D、10 | A |  |  | 0
699 | 干扰 | 当出现干扰时，下列说法不正确的是（） A、当存在上行干扰时，那么对几乎所有的KPI都会产生影响 B、可以通过优化基站参数来消除上行干扰 C、所有通道会同时收到干扰信号，在小区无业务时，RSSI的值也会较大 D、可以通过频谱检测检测跟踪工具，定位干扰源的大小、频点、带宽信息 | B |  |  | 0
700 | 天线 | 在郊区和农村接合部，即网络边缘最好选择:天线: A、65 B、90 C、120 D、360 | B |  |  | 0
701 | 干扰 | 考虑到干扰控制，城区三扇区站水平波束宽度一般不大于（） A、45° B、90° C、120° D、65° | D |  |  | 0
702 | 干扰 | 下面哪些小区干扰控制的方法是错误的？ A、干扰随机化 B、干扰对消 C、干扰抑制 D、干扰分集 | D |  |  | 0
703 | 干扰 | 影响TD-LTE小区间干扰的因素不包括（） A、小区频率 B、PSS ID C、SSS ID D、TA | D |  |  | 0
704 | 干扰 | FFR中的中心用户CCU和边缘用户CEU是通过测量的（ ）与预先设定的门限值进行比较或服务小区和干扰小区的路损比值来区分： A、RSRP B、RSRQ C、SINR D、C/I | A |  |  | 0
705 | 其他 | TD-LTE中，表征信号载干比的参数是 A、RSCP B、RSRP C、CIR D、SINR | D |  |  | 0
706 | 干扰 | 表示下行干扰水平的值是() A、SINR B、CIR_pole C、SNPL D、IoT | B |  |  | 0
707 | 干扰 | LTE网络中用( )表示干扰水平。 A、RSRP B、SINR C、RSRQ D、RSRB | B |  |  | 0
708 | 外场优化 | LTE网络中用( )表示信号质量。 A、RSRP B、SINR C、RSRQ D、RSRB | C |  |  | 0
709 | 参考信号 | 参考信号接收质量是() A、RSRP B、RSRQ C、RSSI D、SINR | B |  |  | 0
710 | 外场优化 | TD-LTE路测系统软件中RSRP含义是() A、接收信号参考功率 B、参考信号接收电平 C、接收信号码功率 D、接收信号强度指示 | B |  |  | 0
711 | 外场优化 | TD-LTE路测系统软件中RSRQ的含义是() A、参考信号接收质量 B、接收信号参考质量 C、信道质量指示 D、信干比 | A |  |  | 0
712 | 外场优化 | 路测系统软件中RSSI的含义是(B) A、参考信号接收电平 B、接收信号强度指示 C、参考信号指示 D、参考信号接收质量 | B |  |  | 0
713 | 外场优化 | TD-LTE路测系统软件中SINR的含义是( ) A、信干噪比 B、信干比 C、载干比 D、信道质量指示 | A |  |  | 0
714 | 干扰 | 共存系统的干扰可以用()衡量: A、ACS B、ACLR C、ACIR D、SINR | C |  |  | 0
715 | 干扰 | 通常用( )来衡量接收机抗邻道干扰的能力: A、ACS B、ACLR C、ACIR D、SINR | A |  |  | 0
716 | 干扰 | 对于异系统干扰，在规划建设阶段就不需要关注的 A、避免不同制式的天线正对或斜对 B、系统间要保证合适的隔离度 C、工制式尽量垂直分布 D、工制式尽量水平分布 | D |  |  | 0
717 | 干扰 | 不属于LTE链路级干扰的是: A、子载波间干扰 B、符号间干扰 C、小区内序列干扰 D、同频干扰 | D |  |  | 0
718 | 干扰 | 以下哪种技术不能降低LTE小区间的干扰()? A、通过加扰，交织，跳频等方法使干扰随机化 B、利用交织多址IDMA进行多小区信息联合解调 C、合并不同小区的信号来降低邻小区信号的影响 D、干扰协调，对小区边缘可用的时频资源做一定的限制 | C |  |  | 0
719 | 干扰 | TD-LTE通过()的方式对边缘用户资源的使用进行限制，来达到避免和降低干扰，保证边缘覆盖速率的目的。 A、MIMO B、ICIC C、IRC D、OFDM | B |  |  | 0
720 | 干扰 | 增大下倾角是必要的网规手段，可以()覆盖范围，()小区间干扰 A、减小，减少 B、减小，增大 C、增大，减少 D、增大，增大 | A |  |  | 0
721 | 干扰 | 双网共站址情况下不同系统之间会有干扰影响系统性能，不会影响() A、系统灵敏度 B、系统容量 C、系统覆盖范围 D、公共信道发射功率 | D |  |  | 0
722 | 干扰 | 下列哪一种干扰是由于受扰系统的设备性能指标不合格导致的？() A、阻塞干扰 B、杂散干扰 C、互调干扰 D、谐波干扰 | A |  |  | 0
723 | 隔离度 | 软考3GPP36.104协议指标：__MHz保护带时，需要114dB的天线隔离度 A、0 B、1 C、2 D、3 | A |  |  | 0
724 | 隔离度 | 软考3GPP36.104协议指标：_MHz保护带时，需要41dB的天线隔离度 A、8 B、9 C、10 D、11 | C |  |  | 0
725 | 隔离度 | FDD-LTE与WLAN共室分系统组网时，需保证合路器的隔离度在（）dB以上；或采用WLAN末端合路方式，通过分布系统间的损耗进行干扰规避 A、64 B、68 C、84 D、88 | D |  |  | 0
726 | 隔离度 | 当使用多端口天线时，各个端口之间的隔离度应大于( )。 A、10dB B、20dB C、30dB D、40dB | C |  |  | 0
727 | 隔离度 | 如果干扰源处于被干扰系统下方一定高度时，比如PHS和TD-CDMA系统，可以考虑将干扰源天线更换为__的天线来获取更高的空间隔离度。 A、上副瓣抑制较大 B、下副瓣抑制较大 C、上副瓣抑制较小 D、上副瓣抑制较小 | A |  |  | 0
728 | 隔离度 | 隔离方式不包含 A、水平隔离 B、垂直隔离 C、倾斜隔离 D、空间隔离 | D |  |  | 0
729 | 隔离度 | LTE-2.6G TD-LTE天线阵列和800M CDMA2000定向天线之间间距要求：并排同向安装时，建议采用垂直隔离方式，垂直距离≥（）m A、0.5m B、1m C、2.7m D、27m | B |  |  | 0
730 | 隔离度 | LTE 2.6G TD-LTE线阵和GSM/DCS定向天线之间间距要求：并排同向安装时，水平隔离距离≥（）m. A、0.5m B、1m C、2m D、5m | A |  |  | 0
731 | 隔离度 | 异系统干扰分析时，取规避阻塞干扰隔离度和规避杂散干扰隔离度的( )作为MCL: A、最大 B、最小 C、其中一个 | A |  |  | 0
732 | 隔离度 | 当独立建设分布系统时，FDD-LTE系统与其他系统（除WLAN）的天线应保持（）米以上的隔离距离 A、1 B、2 C、3 D、4 | A |  |  | 0
733 | 隔离度 | LTE发射机端、WLAN AP端增加滤波器，同时保证水平隔离距离()以上的方式加以解决。 A、0.5m B、1m C、2m D、5m | C |  |  | 0
734 | 隔离度 | FDD-LTE与WLAN系统独立组网时，可通过在LTE发射机端和WLAN AP端增加滤波器提高带外抑制度， 同时FDD-LTE系统与WLAN系统的天线应保持（）米以上的隔离距离 。 A、1 B、2 C、3 D、4 | B |  |  | 0
735 | 隔离度 | 以下无线通信系统，假设与LTE在同一个室分场景中出现，它们之间隔离度要求最高的是 A、WCDMA B、CDMA2000 C、WLAN D、DCS | C |  |  | 0
736 | 功控 | 关于LTE功控，以下哪个说法不正确？（） A、LTE功率控制的目的是通过调整发射功率，使业务质量刚好满足BLER要求，避免功率浪费 B、上行功控可以减小UE功率消耗，下行功控可以减小eNB功率消耗 C、LTE功率控制不会对系统的覆盖和容量造成影响 D、通过LTE功率控制，可以减小对邻区的干扰 | C |  |  | 0
737 | 功控 | 以下对于LTE功率控制描述正确的是（） A、功率控制通过调整发射功率，使业务质量刚好满足BLER要求，避免功率浪费 B、LTE干扰主要来自邻区，功率控制可减小对邻区的干扰 C、上行功率控制减少UE电源消耗，下行功率控制减少eNodeB 电源消耗 D、以上都正确 | D |  |  | 0
738 | 功控 | 在LTE中，上行功控的精度是： A、0.5dB B、1dB C、1.5dB D、2dB | B |  |  | 0
739 | 功控 | 小区范围内的过载指示在（）口进行交换，用于小区间功率控制: A、X1 B、X2 C、S1 D、Uu | B |  |  | 0
740 | 功控 | 从信道中测量干扰条件，确定初始发射功率属于哪种功控（ ） A、外环功控 B、内环功控 C、开环功控 D、快速功控 | C |  |  | 0
741 | 功控 | 以下资源协调方式分类的ICIC中不可以结合功控的是: A、FFR B、SFR C、全频率复用 | A |  |  | 0
742 | 功控 | 上行功率控制决定物理信道中( )平均功率: A、一个子帧 B、一个SC-FDMA符号 C、一个码道 D、一个半帧 | B |  |  | 0
743 | 功控 | 功率控制作用是（ ） A、省电 B、提高灵敏度 C、信号强度高 D、干扰增加 | A |  |  | 0
744 | 功控 | LTE上行采用什么机制功率控制？ A、开环 B、闭环 C、都可以 D、圆环 | B |  |  | 0
745 | 功控 | 关于LTE上行功控，下面哪个信道不能进行闭环功控() A、PUSCH B、PUCCH C、PRACH | C |  |  | 0
746 | 功控 | 上行功控中，PRACH只有( ） A、开环功控 B、闭环功控 C、内环功控 D、外环功控 | A |  |  | 0
747 | 干扰 | 为抑制干扰，TD-LTE宜采用（） A、快速功控 B、部分功控 C、完全功控 D、慢速功控 | B |  |  | 0
748 | 功控 | LTE上行功控分为几种？ A、1种 B、2种 C、3种 D、4种 | C | LTE上行功控分为上行共享信道PUSCH的功率控制、上行控制信道PUCCH的功率控制、SRS功率控制；PUSCH采用部分功控（对抗大尺度衰落）+闭环功率控制（对抗小尺度衰落）的方案；PUCCH采用部分功控（对抗大尺度衰落）+闭环功率控制（对抗小尺度衰落）的方案；SRS采用部分功控（对抗大尺度衰落）+闭环功率控制（对抗小尺度衰落）的方案。 |  | 0
749 | 功控 | 下行功率分配方式有（） A、静态 B、动态 C、半静态 D、半动态 | AC |  |  | 0
750 | 功率 | 下行信道采用（）的功率分配 A、半静态 B、动态 C、静态 D、半动态 | A |  |  | 0
751 | 功控 | 不属于TD-LTE系统小区内功控算法的是() A、PUCCH功率控制 B、PUSCH干扰协调 C、PDCCH功率分配 D、PBCH功率分配 | B |  |  | 0
752 | 功控 | TD-LTE系统功控算法描述错误的是() A、PRACH需要进行功率控制 B、PCFICH需要进行功率分配 C、PDSCH需要进行功率控制 D、PHICH需要进行功率分配 | C |  |  | 0
753 | 功控 | 两次PUSCH信道闭环功控间的命令字数量可以是() A、1次 B、2次 C、6次 D、次数可变 | A |  |  | 0
754 | 功控 | 两次PUCCH信道闭环功控间的命令字数量可以是() A、1次 B、4次 C、6次 D、次数可变 | D |  |  | 0
755 | 功率 | LTE中，UE的最大发射功率为（） A、40dBm B、33dBm C、23dBm D、20dBm | C |  |  | 0
756 | 功率 | EIRP是（）端口的发射功率： A、天线口 B、机顶口 C、馈线口 D、RRU口 | A |  |  | 0
757 | 功率 | 当基站发现上行测量的SINR值低于目标SINR值，则通过下行的TPC命令终端___发射功率 A、提高 B、降低 C、保持 D、不确定 | A |  |  | 0
758 | 功率 | 假定小区输出总功率为46dBm，在2天线时，单天线功率是？ A、46dm B、43dbm C、49bm D、40dbm | B |  |  | 0
759 | 功率 | 典型的无线接入系统可以处理高达（）dB的路径损耗 A、100 B、200 C、150 D、50 | C |  |  | 0
760 | 功率 | 为保证MIMO性能，双路室内分布系统应通过合理的设计确保两路分布系统的功率差控制在( )dB以内。 A、3 B、5 C、8 D、10 | B |  |  | 0
761 | 功率 | 对于10W的功率，按dBm单位进行折算后的值应为？（ ） A、10 B、20 C、30 D、40 | D |  |  | 0
762 | 功率 | 对于8天线，2Port配置，当单port上的功率需求为15.2dBm时，单Path应该配置多大（） A、6.2dBm B、7.2dBm C、8.2dBm D、9.2dBm “8天线，2Port配置” 意思是 8通道，每4个通道合成到1个端口。1个通道的功率=1个端口功率/4 现在1单口功率对应的db为15.2dBm，那么1通道功率=1个端口功率/4，对应的dB值=15.2-3-3=9.2（功率减半，dBm减3） | D |  |  | 0
763 | 功率 | 室分2PATH 20M 带宽TD-LTE 每PATH 10W发射,并PA=-3, PB=1则CRS_EPRE为（） A、9.2dBm B、12.2dBm C、13dBm D、15.2dBm | B |  |  | 0
764 | 功率 | 以20M带宽为例，假设最大符号功率为20w，PA=-3，PB=1。此时功率最大值是( ) A: 12 B: 15 C: 18 D: 10 | B |  |  | 0
765 | 功率 | 当基站总功率要求为40W时，Pb=1，Pa=-3dB，且保证所有OFDM符号上的功率相等时，单Port的功率应该配置多大（） A、12.2dBm B、13.2dBm C、14.2dBm D、15.2dBm | D |  |  | 0
766 | 功率 | 基站采用8通道RRU，每通道5w，按照2*2MIMO配置，系统带宽20MHz，以下说法正确的是 A、每端口功率为46dBm B、Type A PDSCH RE功率为12.2dBm C、PA=0, PB=0时，RS功率为12.2dBm D、PA=-3, PB=1时，RS功率为12.2dBm | BC |  |  | 0
767 | 功率 | （）不相关的各个天线上分别发送多个数据流，利用多径衰落，在不增加带宽和天线发送功率的情况下，提高信道及频谱利用率，下行数据的传输质量。 A、OFDM B、MIMO C、HARQ D、AMC | B |  |  | 0
768 | 功率 | 从覆盖效果、均匀分布室内信号、防止信号泄漏等方面分析，建议LTE室内分布系统的单天线功率按照穿透__面墙进行覆盖规划 A、1 B、2 C、3 D、4 | A |  |  | 0
769 | 功率 | 日常监控巡检中，Ir接口光功率取值在（）区间范围内为正常 A、[-150，0] B、[-140，0] C、[-130，0] D、[-120，0] | C |  |  | 0
770 | 功率 | 日常监控巡检中，RRU通道下行功率取值在（）区间范围内为正常 A、[20，46] B、[20，40] C、[30，40] D、[30，46] | D |  |  | 0
771 | 功率 | 在进行RRC连接成功率低的问题排查时，不需要采集的数据 A、问题小区历史告警和现在状态 B、小区载波性能统计 C、天线型号 D、UE呼叫失败CallTrace信令跟踪 | C |  |  | 0
772 | 功率 | LTE-1.9GHz与2.6GHZ的无线信号在自由空间的传播损耗理论值约相差（）dB A、2.7 B、5.65 C、9.6 D、11.56 | A |  |  | 0
773 | 功率 | LTE-40W功率折算到dB域为（）dBm A、30 B、36 C、40 D、46 | D |  |  | 0
774 | 随机接入 | 基于竞争的随机接入过程中在哪个步骤中来设置额外的功率偏置量 A、步骤1：传输前导序列 B、步骤2：随机接入响应 C、步骤3：发送Layer2/Layer3消息 D、步骤4：发送竞争方式决议消息 | A |  |  | 0
775 | 随机接入 | 基于竞争的随机接入过程中在哪个步骤中发送RAR,用于识别检查前导序列的时频时隙 A、步骤1：传输前导序列 B、步骤2：随机接入响应 C、步骤3：发送Layer2/Layer3消息 D、步骤4：发送竞争方式决议消息 | B |  |  | 0
776 | 随机接入 | 以下不属于无竞争随机接入过程的为 A、随机接入前导序列分配 B、随机接入前导序列 C、随机接入响应 D、发送L2/L3消息 | D |  |  | 0
777 | 随机接入 | 基于竞争的随机接入过程中PUSCH上首个调度的上行传输消息是在哪个步骤中发送的 A、步骤1：传输前导序列 B、步骤2：随机接入响应 C、步骤3：发送Layer2/Layer3消息 D、步骤4：发送竞争方式决议消息 | C |  |  | 0
778 | 功率 | 若某室内覆盖天线的功率为0dBm，则其对应的功率为（ ）瓦。 A、0W B、0mW C、1mW D、10mW | C |  |  | 0
779 | 功率 | 对于常规场景要求LTE网络出入口功率保持在( )dBm。 A、-10到-5 B、-5到0 C、0到5 D、5到10 | A |  |  | 0
780 | 功率 | 从环保考虑，LTE室内覆盖的天线口功率一般不超过 dbm A、10 B、15 C、20 D、43 | B |  |  | 0
781 | 参考信号 | 小区的参考信号功率范围()dBm。 A、-15—21 B、-10—18 C、-10—20 D、-15—20 | A |  |  | 0
782 | 功率 | 在下行功率分配中，对于使用16QAM 或 64QAM的PMCH，UE PMCH EPRE与MBSFN RS EPRE的比值等于: A、0dB B、1dB C、2dB D、8dB | A |  |  | 0
783 | 功率 | 10dBm+10dB=_______dBm A、13 B、15 C、18 D、20 | D |  |  | 0
784 | 功率 | 1毫瓦与1瓦约相差多少 A、20dB B、30dB C、1000dB D、100dB | B |  |  | 0
785 | 功率 | 1W＝_____dBm A、10 B、20 C、30 D、33 | C |  |  | 0
786 | 功率 | 天线水平半功率角指天线的辐射图中低于峰值()dB处所成夹角的宽度。 A、2 B、3 C、4 D、5 | B |  |  | 0
787 | 功率 | 10W/20W输出功率换算正确的是() A、35/38dBm B、38/41dBm C、40/43dBm D、43/45dBm | C |  |  | 0
788 | 功率 | 下列不是表征相对值的是() A、dBm B、dBi C、dBd D、dB | A |  |  | 0
789 | 功率 | dBi与dBd的关系下面哪个是正确的？() A、dBd=2.15+dBi B、dBd=2.15-dBi C、dBi=2.15+dBd D、dBi=2.15-dBd | C |  |  | 0
790 | 功率 | 以下哪个小区最大发射功率值是不可能的() A、500 B、400 C、300 D、200 | D |  |  | 0
791 | 功率 | TD-LTE系统下行功率配置参标信道/信号是() A、CRS B、DRS C、PSS D、PBCH | A |  |  | 0
792 | PAPB | PDSCH信道单天线端口无CRS的OFDM符号功率配置参数包括() A、Ea B、Pa C、Eb D、Pb | A |  |  | 0
793 | 功率 | eNodeB的最大发射功率比UE的最大发射功率大() A、10dB B、23dBm C、23dB D、15dB | C |  |  | 0
794 | 机房 | 无机房基站与传统有机房基站，哪个方面是完全一样的？ A、土建机房 B、机架布置空间 C、空调安装模式 D、天面安装模式 | D |  |  | 0
795 | 机房 | 哪个设备，不建议安装在无机房室外机柜中？ A、BBU B、RRU C、电源模块 D、铁锂电池 | D |  |  | 0
796 | 机房 | BBU安装要求的机架宽度和深度是（） A、300*300 B、300*600 C、600*600 D、900*900 | C |  |  | 0
797 | 机房 | 日常监控巡检中，RRU通道运行温度不应超过（）摄氏度 A、50 B、60 C、70 D、80 | C |  |  | 0
798 | 室分器件 | 室分系统设计中，有PS、T、ANT等常用英文缩写，其中T代表？（ ） A、功分器 B、耦合器 C、天线 D、馈线 | B |  |  | 0
799 | 器件 | 当干扰系统与被干扰系统共天馈系统，可以利用( )达到系统间隔离的目的: A、干放器 B、加性噪声 C、合路器 D、功分器 | C |  |  | 0
800 | 室分器件 | 以下元器件中，插入损耗最小的是___ A、二功分 B、三功分 C、5dB耦合器 D、合路器 | D |  |  | 0
801 | 室分器件 | 地铁覆盖中，各运营商通过（）将信号合路到泄漏电缆上 A、POI B、耦合器 C、功分器 D、滤波器 | A |  |  | 0
802 | 机房 | 在下列地物中，哪个地物的电波传播损耗最大 A、水面 B、沙漠 C、草地 D、森林 | D |  |  | 0
803 | 机房 | ()是由于在电波传播路径上受到建筑物及山丘等的阻挡所产生的阴影效应而产生的损耗。 A、慢衰落 B、快衰落 C、码间干扰 D、多址干扰 | A |  |  | 0
804 | 接口及协议 | S1-U接口基于以下哪种接口协议（） A、GTP—C B、GTP-U C、Diameter D、S1-AP | B |  |  | 0
805 | 接口及协议 | S5/S8接口基于以下哪种接口协议 （） A、GTP—C B、GTP-U C、Diameter D、S2-AP | B |  |  | 0
806 | 接口及协议 | LTE网络中，eNodeB之间可以配置接口，从而实现移动性管理，该接口名称是（）： A、S1 B、S2 C、X1 D、X2 | D |  |  | 0
807 | 接口及协议 | 在LTE网络中，哪个逻辑接口提供位置更新的功能（） A、S6a B、S11 C、S1-u D、S5 | A |  |  | 0
808 | 接口及协议 | 在LTE下，eNodeB通过()接口连接MME A、S1-U B、S4 C、S3 D、S1-MME | D |  |  | 0
809 | 接口及协议 | 为了支持GTL的CSFB，需要在MME和MSC之间增加什么接口（） A、SGs接口 B、S1-U接口 C、S1-MME接口 | A |  |  | 0
810 | 接口及协议 | （LTE）3GPP R8 及以后的SGSN与MME之间的接口是（） A、S6 B、S3 C、S4 D、S12 | B |  |  | 0
811 | 接口及协议 | （LTE）3GPP R8 及以后的SGSN与SGW之间的接口是（） A、S3 B、X1 C、S4 D、S8 | C |  |  | 0
812 | 接口及协议 | S3和S4接口是基于什么协议实现的（） A、Diameter B、Radius C、GTPv2 D、GTPv1 | C |  |  | 0
813 | 接口及协议 | 以下哪些描述可以最贴切的描述S4接口（） A、通过GSM & WCDMA网络进行PS开关机和PDP的激活去激活 B、支持在所属网络中PGW和在拜访网络中SGW之间的互操作 C、一个单独PGW可以通过S4接口和外部的SGW通信 D、支持UE的无缝切换过程 | A |  |  | 0
814 | 接口及协议 | 小区更新属于下列哪个范围的流程 A、RRC连接管理过程 B、RB控制过程 C、RRC连接移动性管理 D、S1口全局过程 | C |  |  | 0
815 | 接口及协议 | RLC层和MAC层之间的接口是（）. A、传输信道 B、逻辑信道 C、物理信道 | B |  |  | 0
816 | 接口及协议 | LTE系统中，S1接口是eNB与下面哪个网元的接口（） A、MME B、ENB C、RNC D、SGSN | A |  |  | 0
817 | 接口及协议 | LTE系统中，X2接口是eNB与下面哪个网元的接口（） A、MME B、ENB C、RNC D、SGSN | B |  |  | 0
818 | 接口及协议 | 关于S1口数据流的传输，下列说法错误的是: A、S1口用户面数据流中的传输层是基于IP传输的 B、S1口用户面传输层同时支持IPV4和IPV6 C、S1口用户面传输协议栈中下层有物理层和数据链路层 D、S1口用户面传输协议栈中上层为GTP-U和SCTP协议 | D |  |  | 0
819 | 接口及协议 | H-PCRF和V-PCRF之间的接口是（） A、S9 B、S10 C、S11 D、S12 | A |  |  | 0
820 | 接口及协议 | HSS和MME之间的接口是（） A、S1 B、S11 C、S6a D、S10 | C |  |  | 0
821 | 接口及协议 | X2接口位于: A、E-NodeB之间 B、E-NodeB与MME之间 C、E-NodeB与S-GW之间 D、MME与S-GW之间 | A |  |  | 0
822 | 接口及协议 | S1-MME接口存在于MME和哪个网元之间（） A、HSS B、SGW C、PGW D、eNB | D |  |  | 0
823 | 接口及协议 | S1-U接口是__与__的接口 A、E-UTRAN、SGW B、E-UTRAN、PGW C、SGW、PGW D、E-UTRAN、MME | A |  |  | 0
824 | 接口及协议 | S1接口不支持的功能有？（ ） A、SGW承载业务管理功能 B、NAS信令传输功能 C、网络共享功能 D、支持连接态的UE在LTE系统内移动性管理功能 | D |  |  | 0
825 | 接口及协议 | S1接口的控制面终止在什么上 A、SGW B、MME C、MMH D、SAW | B |  |  | 0
826 | 接口及协议 | S1接口的用户面终止在什么上 A、SGW B、MME C、MMH D、SAW | A |  |  | 0
827 | 接口及协议 | S3接口存在于MME和哪个网元之间（） A、HSS B、SGW C、PGW D、SGSN | D |  |  | 0
828 | 接口及协议 | （）分组数据接口的终接点，与各分组数据网络进行连接。它提供与外部分组数据网络会话的定位功能 A、MME B、S-GW C、P-GW D、HSS | C |  |  | 0
829 | 接口及协议 | PCRF通过（）接口向PGW下发策略。 A、S11 B、Gx C、S1 D、S6a | B |  |  | 0
830 | 接口及协议 | PCRF与PDN网络的AF之间的逻辑接口是（） A、Gx B、Rx C、SGi D、S8 | B |  |  | 0
831 | 接口及协议 | 从网络侧创建delicated-bearer，AF与PCRF之间通过下面哪个接口交互消息（） A、RX B、GX C、SH D、S8 | A |  |  | 0
832 | 接口及协议 | 下列哪个接口是CG和Billing Domain之间的接口？() A、Ga B、Rf C、Bx D、Sn | D |  |  | 0
833 | 接口及协议 | Ga接口的承载协议是（） 计费网管CG与SGW/PGW之间的接口称为Ga接口 A. GTP' B. Diameter C. GTP D. Radius | A |  |  | 0
834 | 接口及协议 | 以下操作中不可能导致小区退服告警的是（） A、小区去激活 B、批量修改PCI C、打开小区负荷控制算法开关 D、阻塞S1接口SCTP链路 | C |  |  | 0
835 | 其他 | 以下操作中可能导致小区退服告警的是（） A、修改小区切换算法参数 B、批量修改PCI C、打开小区负荷控制算法开关 D、将该小区添加为其他小区的邻小区 | B |  |  | 0
836 | 接口及协议 | EPC中S10接口是什么网元间的接口（） A、MME-SGW B、SGW-PGW C、PGW-PCRF D、MME-MME | D |  |  | 0
837 | 接口及协议 | （）接口定义为E-UTRAN和EPC之间的接口。 A、UU B、S1 C、X1 D、X2 | B |  |  | 0
838 | 接口及协议 | X2AP的Resource Status Reporting Initiation过程通过哪条消息发起: A、RESOURCE STATUS UPDATE B、RESOURCE STATUS REQUEST C、RESOURCE STATUS RESPONSE D、ENB CONFIGURATION UPDATE | B |  |  | 0
839 | 事件 | X2AP全局过程中，eNB1向eNB2请求了负荷测量，eNB2通过下面哪条消息报告测量结果给eNB1: A、RESOURCE STATUS UPDATE B、RESOURCE STATUS REQUEST C、RESOURCE STATUS RESPONSE D、ENB CONFIGURATION UPDATE | A |  |  | 0
840 | 接口及协议 | LTE系统接口是 A、物理接口 B、链路接口 C、数据接口 D、逻辑接口 | D |  |  | 0
841 | 接口及协议 | UE与E-UTRAN的接口是 A、LTE-Uu B、S1-MME C、S1-U D、S3 | A |  |  | 0
842 | 接口及协议 | 在S1接口传用户数据的话可以使用以下哪个协议（） A、S1AP B、SCTP C、GTP-U D、GTP-C | C |  |  | 0
843 | 网管系统 | LTE网管系统中，EMS的北向接口连接____ A、OSS/NMS B、OMM C、LMT D、MINOS | A |  |  | 0
844 | 网管系统 | LTE网管系统中，EMS的南向接口连接____ A、OSS/NMS B、OMM C、LMT D、MINOS | B |  |  | 0
845 | 网管系统 | 在3GPP网管模型中，IF1接口是指: A、EMS与NE之间的接口 B、EMS与NMS之间的接口 C、NMS与其他管理系统之间的接口 D、NE与NMS之间的接口 | A |  |  | 0
846 | 网管系统 | 在3GPP网管模型中，IF2接口是指: A、EMS与NE之间的接口 B、EMS与NMS之间的接口 C、NMS与其他管理系统之间的接口 D、NE与NMS之间的接口 | B |  |  | 0
847 | 接口及协议 | EPC/LTE的所有接口都基于（）协议。 A、SCTP B、UDP C、IP D、GTP | C |  |  | 0
848 | 接口及协议 | S-GW和P-GW之间的接口 A、S1 B、S11 C、S5 D、S10 | C |  |  | 0
849 | 接口及协议 | 同一PLMN网络的SGW和PGW之间的接口名为（） A、S3 B、X1 C、S5 D、S8 | C |  |  | 0
850 | 接口及协议 | LTE没有了RNC，空中接口的用户平面（MAC/RLC）功能由( )进行管理和控制。 A、HSS B、SAE-GW C、eNODEB D、MME | C |  |  | 0
851 | 接口及协议 | eNB与MME之间的接口为S1-MME接口，eNB与SAE GW之间的接口为( )接口 。 A、S1-U B、S1-GW C、S1-SGW D、S1-HSS | A |  |  | 0
852 | 接口及协议 | eNodeB侧处理S1接口控制面数据的协议层是___ A、GTPU/UDP B、S1AP/SCTP C、SCTP/IP D、RRC | B |  |  | 0
853 | 接口及协议 | eNodeB侧处理S1接口用户面数据的协议层是？（ ） A、GTPU/UDP B、S1AP/SCTP C、X2AP/SCTP D、RRC | A |  |  | 0
854 | 接口及协议 | E-NodeB与核心网之间的接口是（） A、S1 B、S2 C、X1 D、X2 | A |  |  | 0
855 | 接口及协议 | 不是空中接口的特点的 A、确保无线发送的可靠 B、灵活地适配业务活动性及信道的多变性 C、实现差异化的QoS服务 D、增加下行数据传输速率 | D |  |  | 0
856 | 接口及协议 | 采用Ir接口的BBU+RRU分布式架构的TD-LTE宏基站，其BBU和RRU之间是靠（）连接 A、E1 B、T1 C、馈线 D、光纤 | D |  |  | 0
857 | 接口及协议 | 如果下载文件,则数据通过以下__接口传送。 A、S1-U B、S1-MME C、X1 D、X2 | A |  |  | 0
858 | 接口及协议 | 在LTE系统架构中，没有定义下面哪个接口___ A、A接口 B、X2 C、S1 D、X1 | A |  |  | 0
859 | 接口及协议 | S1释放过程将使UE从() A、ECM-CONNECTED到ECM-IDLE B、ECM-IDLE到ECM-CONNECTED C、ECM-CONNECTED到ECM-CONNECTED D、ECM-IDLE到ECM-IDLE | A |  |  | 0
860 | 接口及协议 | MME与HSS之间的接口() A、S6a B、S11 C、S5/S9 D、SGI | A |  |  | 0
861 | 接口及协议 | 对KPI指标中S1接口流量描述不正确 A、S1接口流量可分为S1接口上行流量和S1接口下行流量 B、S1接口流量指的是物理层流量 C、S1接口流量指的是IP层流量 D、反映S1接口的系统负荷情况 | B |  |  | 0
862 | 接口及协议 | LTE系统S1接口流量分为两个指标：S1接口上行流量和S1接口下行流量，S1接口上行流量指的是() A、所有S1接口IP地址对传输IP层发送的数据速率之和 B、所有S1接口IP地址对传输IP层接收的数据速率之和 C、所有S1接口IP地址对应用IP层发送的数据速率之和 D、所有S1接口IP地址对应用IP层接收的数据速率之和 | A |  |  | 0
863 | 接口及协议 | 关于LTE网络整体结构，哪些说法是不正确的？() A、E-UTRAN用E-NodeB替代原有的RNC-NodeB结构 B、各网络节点之间的接口使用IP传输 C、通过IMS承载综合业务 D、E-NodeB间的接口为S1接口 | D |  |  | 0
864 | 接口及协议 | 下面哪一个不是LTE中S1接口控制平面主要功能() A、负荷管理 B、寻呼管理 C、承载管理 D、干扰管理 | D |  |  | 0
865 | 接口及协议 | 不属于LTE系统E-RAB建立失败S1口信令表现（空口信令交互正常）的是() A、核心网异常 B、无线资源申请失败 C、GTP-U资源申请失败 D、鉴权失败 | D |  |  | 0
866 | 接口及协议 | TD-LTE BBU和RRU之间的接口是什么协议？() A、TCP/IP B、TIPC C、CPRI D、SCTP | C |  |  | 0
867 | 接口及协议 | 对于LTE系统KPI性能指标描述错误的是() A、覆盖类指标主要关注RSRP、RS-SINR、覆盖率 B、呼叫建立和保持类主要关注RRC连接建立成功率、E-RAB建立成功率、无线接通率、E-RAB建立阻塞率、RRC连接异常掉话率 C、系统资源类指标主要关注上下行误块率、上下行MAC层重传率等 D、移动性管理类主要包括eNB内切换成功率、X2口切换成功率、S1口切换成功率、系统间切换成功率（包含与GSM/WCDMA/TD/CDMA等系统的切换）、E-RAB掉话率 | D |  |  | 0
868 | 波长 | 对于使用两组单极化天线形成支持双路MIMO功能的场景天线水平距离应该为( )倍波长-10倍波长。 A、2 B、4 C、6 D、8 | B |  |  | 0
869 | 波长 | 双通道室分单极化天线布放在狭长走廊场景，建议布放天线间距小于（）个波长（65cm），且尽量使天线的排列方向与走廊方向垂直，以降低天线相关性。 A、3 B、4 C、5 D、6 | D |  |  | 0
870 | 波长 | 智能天线阵元间距一般为() A、1波长 B、1/2波长 C、1/4波长 D、2波长 | B |  |  | 0
871 | 波长 | 对于走廊等空间封闭场景，则要求LTE两路天馈系统的天线间距大于 _ A、15λ B、10λ C、4λ D、λ | C |  |  | 0
872 | 波长 | 对于办公室等空间宽阔场景，则要求LTE两路天馈系统的天线间距大于 _ A、15λ B、10λ C、4λ D、λ | B |  |  | 0
873 | 距离 | TD-LTE的上下行业务信道采用2×2天线配置时，在与TD-SCDMA覆盖距离相同的地方，TD-LTE下行流量性能比TD-SCDMA HSDPA业务性能 A、稍好 B、稍差 C、等于 | A |  |  | 0
874 | TM | TD-LTE的上下行业务信道采用2×2天线配置时，在与TD-SCDMA覆盖距离相同的地方，TD-LTE系统上行流量性能比TD-SCDMA HSUPA业务性能: A、稍好 B、稍差 C、等于 | B |  |  | 0
875 | 距离 | 无线信号在自由空间的衰落情况是 传播距离每增大一倍，信号强度减小____。 A、2dB B、3dB C、6dB D、9dB | C |  |  | 0
876 | 距离 | TD-LTE系统覆盖目标是满足边缘用户基本速率要求的基础上获得最大的覆盖距离，以下对于覆盖KPI及其影响因素描述错误的是() A、基站发射功率针对天线端口归一化，没有多天线增益的好处 B、下行信道的覆盖能力与MIMO天线相关性有关，天线间相关性越弱获得的空间信道矩阵秩性能越好，可获得的信噪比越高，覆盖性能越好 C、根据用户数据业务需求、QOS要求确定覆盖目标速率，资源配置多，则可采用低MCS等级，降低信噪比要求,上行可提高覆盖能力 D、资源配置多意味着带宽增大，引起噪声上升，对上行覆盖影响需分析噪声上升和解调门限要求降低哪个占据优势 | C |  |  | 0
877 | 馈线 | 馈线走线原则描述不准确的是 A、线缆尽量短 B、走线方便 C、尽量不要与其他设备馈线一起走线 D、注意不要影响建筑物美观 | C |  |  | 0
878 | 馈线 | 在制作馈线接头时，要始终把至少()mm馈线拉直 A、100mm B、50mm C、150mm D、200mm | C |  |  | 0
879 | 馈线 | 馈线和电源线进入机房时要做滴水弯，滴水弯的最低点要求低于馈线窗下沿____ A、5-15cm B、10-20cm C、15-25cm D、20-30cm | B |  |  | 0
880 | 链路预算 | 无线网络估算中，通过链路预算，能够得到___ A、小区容量 B、小区半径 C、小区负荷 D、邻区干扰因子 | B |  |  | 0
881 | 链路预算 | 链路预算中，一般将普通手持智能终端的天线增益设置为多大（） A、0dB B、1dBi C、2dBi D、3dBi | A |  |  | 0
882 | 链路预算 | 链路预算中，语音业务的人体损耗通常取()dB。 A、0 B、1 C、2 D、3 | D |  |  | 0
883 | 链路预算 | 链路预算中，对于数据业务需要预留多少dB人体损耗余量? A、0 B、2 C、3 D、4 | A |  |  | 0
884 | 链路预算 | 在链路预算表中，RLC rate 与MAC rate的关系是: A、RLC rate = MAC rate×90% B、RLC rate = MAC rate×80% C、RLC rate = MAC rate×70% D、RLC rate = MAC rate×60% | A |  |  | 0
885 | 链路预算 | 不属于链路预算关键步骤的是 A、计算DL和UL的MAPL B、根据传播模型计算DL和UL分别对应半径 C、平衡DL和UL的半径，得到小区半径 D、计算小区的数据吞吐量 | D |  |  | 0
886 | 链路预算 | 如果是对原有的3G站址建设LTE基站，在不增加新站点的情况下，采用的链路预算方法是() A、根据用户的边缘速率来算覆盖距离 B、根据PS384K的业务进行链路预算 C、以密集城区的覆盖类型来进行链路预算 D、根据覆盖距离来计算边缘速率 | D |  |  | 0
887 | 链路预算 | 链路预算的目的是() A、获得所需的基站数 B、确定小区的最大覆盖距离 C、获取基站类型 D、获取站间距 | B |  |  | 0
888 | 外场优化 | 路测软件主要采集分析____的信令 A、Uu接口； B、Iub接口； C、Iu接口； D、Iur接口； | A |  |  | 0
889 | 外场优化 | 在分析路测资料时，有关手机发射功率参数描述错误的是___ A、手机发射功率只有在拨打测试时才显示 B、手机发射功率在任何时候都显示 C、手机发射功率在手机为IDLE状态下不显示 D、手机发射功率直接反应功率控制下UE侧发射功率情况 | B |  |  | 0
890 | 外场优化 | 路测时通过观察CDS路测工具上的（）可以判断只有单流下行。 A、PCI B、Rank C、MCS D、RSRP | B |  |  | 0
891 | 外场优化 | TD-LTE路测指标中的掉线率指标表述不正确的是（） A、掉线率=掉线次数/成功完成连接建立次数 B、掉线指：在终端正常进行数据传送过程中数据传送发生异常中断，包括RRC连接异常中断:或数据速率降为0并持续5秒。 C、掉线率指业务进行过程中发生业务异常中断的概率，即异常中断的次数与总业务进行次数之比。 D、掉线是指在手机没主发Disconnect信令或没收到网络下发Disconnect/Release信令情况下，手机回到idle状态，则视为一次掉话。 | D |  |  | 0
892 | 外场优化 | 下列选项有关路测数据说法错误的是 A、展示了网络下行信号的电平和质量的分布状况 B、能比较直观地反应网络服务质量 C、可以反映上行信号的情况 D、同时能够帮助检查工程参数的正确性 | C |  |  | 0
893 | 外场优化 | 路测数据上显示的邻小区信息是 A、路测设备可以搜索到的所有邻小区信息 B、是网管后台配置的邻小区信息 C、是导入的基站信息表中的邻小区信息 D、以上都不是 | B |  |  | 0
894 | 外场优化 | 路测中扫频仪一般是以以太网连接，扫频仪要连接到测试PC机上，如扫频仪IP地址是192.168.10.53，则PC机需设置本地IP地址为() A、192.167.10.53 B、192.168.45.34 C、172.27.10.53 D、172.168.10.53 | B |  |  | 0
895 | 外场优化 | TD-LTE路测指标中的附着成功率指标表述正确的是() A、附着成功率=成功完成附着与缺省EPS承载建立次数/开机总次数 B、附着成功率=成功完成附着次数/开机总次数 C、附着成功率=成功完成附着次数/附着请求总次数 D、附着成功率=成功完成附着与缺省EPS承载建立次数/附着请求总次数 | A |  |  | 0
896 | 外场优化 | TD-LTE路测系统软件中TAC的含义是() A、路由区 B、位置区 C、服务区 D、跟踪区 | D |  |  | 0
897 | 外场优化 | TD-LTE路测系统软件中PCI的含义是(A) A、物理小区ID B、小区参数ID C、物理信道知识 D、小区ID | A |  |  | 0
898 | 外场优化 | TD-LTE路测中SINR好点一般是( ) A、5~10dB B、大于22dB C、15~20dB D、-5~5dB | B |  |  | 0
899 | 其他 | TD-LTE系统中，以下哪项可以认为测试无线环境为好点（） A、RSRP=-90dB，SINR=11 B、RSRP=-95dB，SINR=17 C、RSRP=-85dB，SINR=3 D、RSRP=-75dB，SINR=25 | B |  |  | 0
900 | 外场优化 | TD-LTE路测中，从路测系统软件中看见的Transmission Mode下列表述错误的是() A、天线传输模式 B、上下行有不同天线传输模式 C、不同天线传输模式对速率有较大影响 D、证实或非证实传输模式 | D |  |  | 0
901 | 频段 | LTE支持的频带范围 A、700M-2600MHZ B、200M-900M C、900M-2700M D、2200M-2600M | A |  |  | 0
902 | 频段 | TD-LTE引入后要求天馈系统支持频率范围为( )MHz。 A、800到2500 B、800到2600 C、900到2500 D、900到2600 | A |  |  | 0
903 | 频段 | 下面不属于LTE TDD使用的频率 A、1880～1920MHz B、2010～2025MHz C、2110～2170MHz D、2300～2400MHz | C |  |  | 0
904 | 频段 | 哪个频段的自由空间衰耗最大？ A、F B、A C、E D、D | D |  |  | 0
905 | 频段 | 哪个频段的宏站可用TD-LTE频点最多？ A、F B、A C、E D、D | D |  |  | 0
906 | 频段 | 路测参数中的BNAD 40代表的频段是() A、2330-2370MHZ B、1880-1920MHZ C、2570-2620MHZ D、2010-2026MHZ | A |  |  | 0
907 | 频段 | 路测参数中的BNAD 39代表的频段是() A、2300-2400MHZ B、1880-1920MHZ C、2570-2620MHZ D、2010-2027MHZ | B |  |  | 0
908 | 频段 | LTE频段38意味着频段区间在() A、1880～1920MHz B、2010～2025MHz C、2570～2620MHz D、2300～2400MHz | C |  |  | 0
909 | 频段 | LTE的F频段是指 A、1880MHz-1900MHZ B、2575MHz-2615MHz C、2330MHz-2370MHz | A |  |  | 0
910 | 频段 | LTE的E频段是指 A、1880MHz-1900MHZ B、2575MHz-2615MHz C、2330MHz-2370MHz | C |  |  | 0
911 | 频段 | 如下哪个频段只能用于TDD LTE室分覆盖（） A、1880-1900MHz B、2570-2620 C、2330-2370MHz D、2010-2025MHz | C |  |  | 0
912 | 频段 | （LTE）2012年10月中国政府首次正式公布了TDD频谱规划方案，宣布将2.6G频段共（）MHz规划为TDD。 A、50 B、190 C、100 D、140 | B |  |  | 0
913 | 频段 | 下述哪段频段不是3GPP定义E-UTRA的TDD频段（） A、Band21 1495.9 MHz – 1510.9 MHz B、Band33 1900 MHz – 1920 MHz C、Band34 2010 MHz – 2025 MHz D、Band35 1850 MHz – 1910 MHz | A |  |  | 0
914 | 频段 | LTE室外宽频智能天线支持的频段不包括（） A、A频段 B、D频段 C、E频段 D、F频段 | C |  |  | 0
915 | 频段 | 室内覆盖站（E频段）：同频网络、 20MHz 、10用户同时接入，小区边缘用户下行速率约（） A、1Mbps/300Kbps B、1Mbps/250Kbps C、2Mbps/250Kbps D、2Mbps/300Kbps | B |  |  | 0
916 | 频段 | 综合考虑频段带宽、TD-SCDMA发展、产业支持等情况，TD-SCDMA宏站向TD-LTE演进主要基于( )频段。 A、A B、D C、E D、F | D |  |  | 0
917 | 频段 | 根据国家相关部门批复的频率资源及TD网络频率使用情况，中国移动现阶段LTE室分网络的工作频段为( )。 A、1880-1920MHz B、2010-2025MHz C、2330-2370MHz D、2570-2620MHz | C |  |  | 0
918 | 频段 | 中国移动TD-LTE宏网场景可使用的频段为（） A、F和D频段 B、F和E频段 C、E和D频段 D、A和E频段 | A |  |  | 0
919 | 频段 | 在同样的覆盖要求下，采用F频段组网与采用D频段组网相比，所需要的站点数（） A、更多 B、更少 C、基本相当 D、难以评估 | B |  |  | 0
920 | 频段 | LTE的D频段是指 A、1880MHz-1900MHZ B、2575MHz-2615MHz C、2330MHz-2370MHz | B |  |  | 0
921 | 频段 | 对于2.3G频段的LTE信号，7/8''馈线的100米损耗大约是 _ A、5 B、7 C、11 D、12 | B |  |  | 0
922 | 频段 | 对于2.3G频段的LTE信号，1/2''馈线的100米损耗大约是 A、10dB B、11dB C、12dB D、13dB | C |  |  | 0
923 | 频段 | 下列哪一个频段为国际通用的TDD频段() A、2010~2025MHz B、1880~1920MHz C、700MHz左右 D、2570~2620MHz | D |  |  | 0
924 | 频段 | 下列哪个频段的覆盖能力最差() A、2.6GHz B、1.8GHz C、900MHz D、700MHz | A |  |  | 0
925 | 频段 | TD-SCDMA的A频段频点总共为（ ）个。 A、8 B、9 C、18 D、20 | B |  |  | 0
926 | 频段 | 用于室内的是 A、F频段 B、D频段 C、E频段 D、A频段 | C |  |  | 0
927 | 频段 | LTE系统中Band 7频段下行频率范围是那一项？ A、925 MHz –960 MHz B、1805 MHz –1880 MHz C、2110 MHz –2170 MHz D、2620 MHz –2690 MHz | D |  |  | 0
928 | 频段 | 下面说法正确的是( ) A、由于WCDMA系统使用2.6GHz频段，因此其信号传播不需要考虑第一菲涅耳区的影响。 B、多普勒效应对窄带无线系统影响大，对宽带无线系统影响相对小。C、快衰落和慢衰落的电场概率密度分布函数都符合瑞利分布。 D、以上说法都不正确 | B |  |  | 0
929 | 其他 | 哪个逻辑网元不需要缓存下行用户面数据包（） A、SGSN B、SGW C、PGW D、GGSN | C |  |  | 0
930 | 其他 | SC-FM与OFM相比的区别是？（ ） A、能够提高频谱效率 B、能够简化系统实现 C、没区别 D、能够降低峰均比 | D |  |  | 0
931 | 其他 | 对于上行传输峰值速率,当终端采用1天线发送时,LTE系统应该满足（ ）Mbps的设计目标。 A、50 B、100 C、20 D、125 | A |  |  | 0
932 | ICIC | 下面关于LTE频率规划说法正确的是（）： A、中心使用1/3频带资源 B、中心使用全部频带资源 C、上下行的ICIC不完全相同 D、ICIC和WiMAX的FFR相同 | C |  |  | 0
933 | 其他 | 蜂窝组网的时候，三扇区基站的站间距为（）： A、2R B、1.949R C、1.5R D、R | C |  |  | 0
934 | 其他 | 下列关于LTE的容量规划说法错误的是（）： A、需要客户提供话务模型来计算单用户吞吐量，然后根据单站能力来做容量规划。 B、在客户给了单用户速率时，我们一般哈需要考虑一个overbooking。 C、单站的容量一般在网规的宣传口径中可以查到 D、单站容量除以单用户平均比特速率就是单等于单站支持的用户数目。 | D |  |  | 0
935 | 其他 | LTE网络中，系统最高可以支持（）的移动速度。 A、120Km/h B、350Km/h C、450Km/h D、360Km/h | B |  |  | 0
936 | 切换 | E-UTRAN支持在多个小区间的移动和切换,系统在（）的高速场景下能够实现较高的性能。 A、0~15km/h B、500Km/h C、120~350km/h D、15~120km/h | D |  |  | 0
937 | 其他 | 以下LTE在移动性能方面的主要要求哪条是错误的（） A、最大支持500kmph的移动速度 B、通常的覆盖范围内主要考虑低速（0～15km）,并优先考虑低速 C、保证在200kmph条件下的高性能 D、保证在120kmph条件下的连接稳定 | C |  |  | 0
938 | 其他 | TD-LTE中，判断上行基站侧接收信号强度情况，以及是否处于小区覆盖边缘主要通过（） A、CRS-SINR B、MCS调度值 C、DL MACBLER D、路径损耗pathloss | D |  |  | 0
939 | 其他 | 集团公司明确的TD-LTE最终话音解决方案是什么？ A、CSFB B、单待 C、双待 D、VoLTE | D |  |  | 0
940 | 其他 | 无线速率最快的无线网络制式是 A、GSM B、TD-SCDMA C、TD-LTE D、FDD-LTE | D |  |  | 0
941 | 其他 | 不同能力的LTE终端，其支持的最大速率是不同的，LTE终端的能力等级有（）种： A、4 B、5 C、6 D、7 | B |  |  | 0
942 | 其他 | LTE在系统部署上支持RS序列组跳变和RS序列组规划两种模式，通过（）可以配置模式。 A、ARC B、BRC C、RRC D、ERC | C |  |  | 0
943 | 其他 | 空中速率提升技术 A、高阶调制 B、QPSK C、PSK D、QAM | A |  |  | 0
944 | 其他 | 对于下行覆盖受限不可采用的解决办法 A、增加基站 B、增大导频功率 C、天线拉远 D、降低拥塞率 | D |  |  | 0
945 | 参考信号 | 下行参考信号是以（）为单位的 A、RE B、RB C、REG D、CCE | A |  |  | 0
946 | 参考信号 | 下列哪些是属于LTE下行参考信号 A、CRS B、SRS C、DMRS | A |  |  | 0
947 | 其他 | 哪些不是LTE设计目标？ A、带宽灵活配置 B、控制面时延小于100ms C、取消CS域 D、系统结构简单化，高建网成本 | D |  |  | 0
948 | 其他 | 哪些不属于4G优势？ A、无缝业务提供 B、分组数据业务 C、基于全IP核心网 D、网络融合与重用 | B |  |  | 0
949 | 接口及协议 | 哪种RLC模式的业务时延最小（） A.AcknowledgedMode(AM) B.UnacknowledgedMode(UM) C.TransparentMode(TM) D.LowLatencyMode(LM) | C |  |  | 0
950 | 接口及协议 | 以下哪种RLC实体最适合用于VoIP业务: A、AM B、TM C、UM | C |  |  | 0
951 | 接口及协议 | ARQ机制是( )主要功能 A、RLC AM B、RLC UM C、PDCP D、MAC | A |  |  | 0
952 | 接口及协议 | Reordering_Window指示了记录窗的大小，对于映射在( )模式下的Reordering_Window大小为2048: A、RLC UM B、RLC AM C、RLC TM | B |  |  | 0
953 | 接口及协议 | RLC的()模式通过ARQ机制进行错误修正。 A、TM B、AM C、UM D、RM | B |  |  | 0
954 | 接口及协议 | RLC上层PDU传输支持哪些模式？ A、AM B、UM C、MM D、TM | C |  |  | 0
955 | 接口及协议 | RLC数据PDU的重分段操作只可能在（）类型的RLC实体存在 A、AM B、TM C、UM | A |  |  | 0
956 | 接口及协议 | RLC控制PDU仅用于哪种RLC实体: A、AM B、TM C、UM | A |  |  | 0
957 | 接口及协议 | 以下哪种RLC实体不支持重复检测、丢失检测: A、AM B、TM C、UM | B |  |  | 0
958 | 接口及协议 | RLC UM实体针对PDU丢失的策略是: A、不支持丢失检测，无法发现丢失 B、支持丢失检测，但由于丢失无什么实质影响，忽略丢失 C、支持丢失检测，检测到PDU丢失后，将同属同一SDU的PDU全部丢弃 D、支持丢失检测，检测到PDU丢失后，向对端UM实体请求重传 | C |  |  | 0
959 | 接口及协议 | RLC实体通过 _从上层接收/向上层发送RLCSDU A、物理信道 B、逻辑信道 C、专用端口 D、SAP | D |  |  | 0
960 | 接口及协议 | RLC实体通过( )向下层发送RLC数据PDU: A、物理信道 B、逻辑信道 C、专用端口 D、SAP | B |  |  | 0
961 | 其他 | 在工程建设过程中，当部分网络覆盖区域形成片区效应后（一般大于（ ）个以上基站形成连续覆盖） A、8 B、9 C、10 D、11 | C |  |  | 0
962 | 其他 | 以下说法正确的是（） A、如果采用TD-LTE系统组网，必须采用8天线规模建网，2天线不能独立建网 B、一个时隙中，频域上连续的宽度为150kHz的物理资源称为一个资源块 C、缩小宏站的覆盖距离，不一定能提升覆盖性能 D、链路预算的覆盖半径是由中心用户速率要求确定的 | C |  |  | 0
963 | 其他 | 以下说法正确的是（） A、TD-LTE标准是一种国内标准 B、TD-LTE只能异频组网 C、TD-LTE核心网兼容2、3G D、TD-LTE的核心网兼容FDD-LTE | D |  |  | 0
964 | 协议状态 | TAC/TAU过程描叙正确的是（） A、TAU 只能在IDLE模式下发起，TAU分为普通TAU和周期性TAU B、TAU过程一定要先进行随机接入，TAC内所有小区的PAGING数量是一样的 C、TAU是NAS层的过程，TAU过程不用先进行随机接入 D、TAC是MME对UE移动性管理的区域，TAU可以在IDLE或CONNECT模式下发起 | D |  |  | 0
965 | 协议状态 | 在下面哪个模式下，LTE手机可以执行TA更新 A、ECM-IDLE B、ECM-Connected C、EMM-DEREGISTERED D、URA_PCH | A |  |  | 0
966 | 协议状态 | LTE中，Service Request过程的触发，一定是在UE RRC如下状态() A、RRC-idle B、RRC-connected C、cell-dch D、cell-fach | A |  |  | 0
967 | 其他 | 有关数据操作维护，下列哪个描述是错误的（） A、任意修改单个网元的参数均不需要知会相关网元 B、对于影响小区业务的操作应选择在低话务时段进行 C、重要参数的修改前需要做好备份，以便出现问题及时恢复 D、严禁擅自修改参数 | A |  |  | 0
968 | 其他 | 有效工作的典型滤波器长度在（）ms之间 A、100—1000 B、300-700 C、100-500 D、200-600 | C |  |  | 0
969 | 其他 | 在EPC上， IPv6的地址被默认由（）分配 A、RADIUS B、DHCP C、L2TP D、Local-pool | D |  |  | 0
970 | 其他 | 哪些不是LTE_ACTIVE状态UE的移动性功能？ A、寻呼功能 B、漫游 C、区域支持限制 D、重选 | D |  |  | 0
971 | 其他 | 哪些不是LTE层2主要功能？ A、加密 B、ARQ C、调度 D、功控 | D |  |  | 0
972 | 其他 | 哪些不是LTE基本参数要求 A、时延长度为0.5ms B、对延迟要求低 C、FDD与TDD参数统一 D、对延迟要求高 | B |  |  | 0
973 | 其他 | CRC计算中，校验比特的数目L可能的长度不包括 A、8 B、16 C、24 D、32 | D |  |  | 0
974 | KPI | ( )反映小区对UE呼叫的接纳能力，直接影响用户对网络使用的感受 A、无线接通率 B、RRC连接建立成功率（业务相关） C、E-RAB建立阻塞率 D、E-RAB建立成功率 | A |  |  | 0
975 | KPI | 对于LTE系统无线接通率的描述错误的是() A、通常一个呼叫建立首先需要触发RRC建立，所以考虑接通率，需要考虑RRC连接建立成功率，不需要考虑E-RAB建立成功率 B、无线接通率是反映小区对UE呼叫的接纳能力，直接影响用户对网络使用的感受 C、KPI计算公式：无线接通率＝E-RAB建立成功率×RRC连接建立成功率（业务相关）×100% D、无线接通率的统计区域为Cell | A |  |  | 0
976 | KPI | 关于RRC建立成功率描述错误的是____ A、反映eNB或者小区的UE接纳能力 B、RRC连接建立成功意味着UE与网络建立了信令连接 C、RRC连接建立可以分两种情况：一种是与业务相关的RRC连接建立；另一种是与业务无关（如紧急呼叫、系统间小区重选、注册等）的RRC连接建立 D、与业务无关的RRC连接建立是衡量呼叫接通率的一个重要指标，与业务相关的RRC连接建立可用于考察系统负荷情况 | D |  |  | 0
977 | KPI | ___反映系统的通讯保持能力 A、E-RAB建立阻塞率 B、切换成功率 C、E-RAB掉话率 D、RRC重建成功率 | C |  |  | 0
978 | KPI | 对于LTE系统E-RAB连接建立成功率描述错误的是() A、E-RAB建立是eNB为UE分配用户平面的连接，用于UE和CN之间传送语音、数据及多媒体业务，反映eNB或小区接纳业务的能力 B、E-RAB建立由CN发起。当E-RAB建立成功以后，一个基本业务即建立，UE进入业务使用过程 C、E-RAB建立在MME发起E-RAB Setup Request的时候（承载建立） D、E-RAB建立成功率=（E-RAB建立成功数目(所有QCI)/E-RAB建立请求数目(所有QCI)）*100% | C |  |  | 0
979 | KPI | 关于E-RAB的描述正确的是____ A、E-RAB是指控制平面的承载 B、E-RAB建立由eNodeB发起 C、用于UE和CN之间传送控制信令 D、E-RAB建立成功率统计要包含三个过程：初始Attach过程，Service Request过程和Bearer建立过程 | D |  |  | 0
980 | KPI | 对KPI指标中覆盖率描述不正确的是 A.无线网络的覆盖率，反映了网络的可用性。 B.如果某一区域接收信号功率超过某一门限或者信号质量超过某一门限则表示该区域被覆盖 C.覆盖率是指满足RSRP>R且RSRQ>S的区域和总测试区域的比值。 D.通常我们所说的覆盖率是区域覆盖率不是边缘覆盖率。 | B |  |  | 0
981 | 其他 | ATTACH REQUEST, ATTACH ACCEPT分别包含于哪条空口RRC消息内:（） A、RRC Connection Request, RRC Connection Setup B、RRC Connection Setup, RRC Connection Setup Complete C、RRC Connection Setup Complete,RRC Connection Reconfiguration D、RRC Connection Reconfiguration, RRC Connection Setup Reconfiguration Complete | C |  |  | 0
982 | 其他 | 以下（）参数可在小区激活状态下直接修改并生效 A、小区中心频点 B、子帧信息 C、小区下行系统带宽 D、小区最大发射功率 | D |  |  | 0
983 | 其他 | 如果性能报表中没有KPI数据，不可能是以下哪种情况（） A、采集周期内没有进行相关的业务 B、采集周期内性能统计计划处于挂起状态 C、pc进程挂死 D、FTP服务器与eNB之间ping不通 | A |  |  | 0
984 | 其他 | 如下哪个工具无法用于RRH至BBU的传输排障（） A、万用表 B、发光笔 C、光功率计 D、光纤头子清洁试纸 | A |  |  | 0
985 | 其他 | 在TD-LTE无线网络中影响网络结构的因素有哪些（） A、站间距（站点拓扑关系） B、下倾角和方位角 C、站高 D、以上都是 | D |  |  | 0
986 | 其他 | 在传输定时调整中，NTA值发生一个正向的变化说明上行传输定时发生了: A、提前 B、推迟 C、没有变化 D、以上情况都有可能 | A |  |  | 0
987 | 常量 | LTE UE振荡器中的频率精度要求小于（）PPM A、1 B、0.1 C、10 D、0.01 | B |  |  | 0
988 | 常量 | 误码率在多少以内属于正常 A、0.01 B、0.1 C、0.2 D、0.25 | B |  |  | 0
989 | 常量 | LTE中上行控制信道检测与错误检测要求中CQI块错误率的目标质量为（） A、1/10~2/10 B、2/10~3/10 C、3/10~4/10 D、2/10~4/10 | D |  |  | 0
990 | 常量 | LTE下行ACK/NACK信令BER目标中上行调度授权漏检的目标质量为（） A、10-1 B、10-2 C、10-3 D、10-4 | B |  |  | 0
991 | 常量 | LTE下行ACK/NACK信令BER目标中ACK→NACK错误的目标质量为（） A、10-1 B、10-2 C、10-3 D、10-4 | D |  |  | 0
992 | 常量 | UE的移动，造成传播延时以一定比率变化，取决于UE相对于eNodeB的移动速度：当速度为500KM/H时，往返延时变化最高为（）us/s A、0.33 B、0.93 C、1.86 D、0.57 | B |  |  | 0
993 | PRACH | 和响应随机接入信道前导序列的初始化定时提前命令相类似，更新命令具有（）us的时间间隔 A、0.26 B、0.52 C、0.93 D、1 | B |  |  | 0
994 | 常量 | 路径损耗步长因子在（）左右通常可以产生接近最大的上行系统容量而不会对可达到的小区边缘数据速率产生明显损耗 A、0.7-0.8 B、0.6-0.7 C、0.5-0.6 D、0.8-0.9 | A |  |  | 0
995 | 常量 | 按照业界惯例，以灵敏度恶化( )作为干扰判断准则: A、0.8 B、1 C、2 D、3 | A |  |  | 0
996 | 干扰 | 按照业界惯例，以灵敏度恶化以___为干扰判断准则。 A、1dB B、2dB C、3dB D、4dB | A |  |  | 0
997 | 其他 | 下面哪个选项不是与数据无关的控制信令 A、MIMO参数 B、信道质量指示器 C、用于下行传输的MIMO反馈 D、预编码矩阵指示器 | A |  |  | 0
998 | 外场优化 | 下载截图时需要 A、不做要求 B、要保证Radio Parameters和HooNetMeter的完整 C、要保证Radio Parameters完整 D、保证HooNetMeter完整 | B |  |  | 0
999 | CSFB | 以下关于SRVCC的说法哪个是错误的（） A、SRVCC发生在UE漫游到LTE覆盖的边缘地区时。 B、R9 SRVCC支持CS到LTE的语音连续性切换 C、SRVCC MSCS可以新建，避免现网的MSC升级 D、SRVCC基于IMS业务控制架构实现。 | A |  |  | 0
1000 | 参考信号 | 以下关于UpPTS描述不正确的是 A、UpPTS可以发送短RACH（做随机接入用）和SRS（Sounding参考信号） B、最多仅占两个OFDM符号 C、UpPTS不能传输上行信令或数据 D、承载Uppch，用来进行随机接入 | D |  |  | 0
1001 | 其他 | 关于CSG小区频点优先级的说法正确的是 A、最高 B、最低 C、根据系统配置决定 | A |  |  | 0
1002 | PLMN | 关于CSG小区说法错误的是: A、CSG小区是PLMN的一部分，每个CSG小区有一个CSG ID B、共享相同的CSG标识的所有CSG小区可以使用不同的无线接入技术 C、同一用户可属于多个CSG小区 D、UE维护一张它所属CSG小区的CSG ID列表（即允许的CSG列表），在这个列表之外的其他CSG小区对该UE而言是不可访问的 | B |  |  | 0
1003 | 其他 | 关于承载建立的描述错误的是（） A、默认承载建立类似于一次PDP激活 B、专有承载建立类似于二次PDP激活 C、默认承载一定是Non-GBR承载 D、专有承载一定是GBR承载 | D |  |  | 0
1004 | 其他 | 接入层信息不包括哪些 A、小区信息 B、信道消息 C、CN域信息 D、小区选择信息 | C |  |  | 0
1005 | 网络规划 | 进行传播模型校正时，希望的标准方差小于： A、1db B、2.5db C、8db D、10db | C |  |  | 0
1006 | 其他 | 使用TD-LTE的手机终端用户可以使用（） A、只有数据业务 B、只有语音业务 C、数据、语音皆可 | C |  |  | 0
1007 | 其他 | 对仅支持无需登记服务的UE说法正确的是: A、需要进行位置登记 B、不需要进行位置登记 C、视情况而定 | B |  |  | 0
1008 | 其他 | 无线资源管理不包括下面哪一项？ A、无线承载控制 B、无线准入控制 C、连接移动性控制 D、动态资源分配 | D |  |  | 0
1009 | 其他 | 以下哪个功能不属于RRM（无线资源管理功能）？() A、无线接入控制 B、无线承载控制 C、拥塞控制 D、动态资源分配 | C |  |  | 0
1010 | 其他 | SCC表示什么意思 A、信道 B、误码率 C、扰码 D、辅载波 | D |  |  | 0
1011 | 其他 | PCC表示什么意思 A、主载波 B、信道 C、电平 D、语音质量 | A |  |  | 0
1012 | 其他 | 系统信息在小区广播范围是？ A、所有UE B、部分UE C、通话中UE D、关机UE | A |  |  | 0
1013 | 协议 | 关于AS和NAS的说法正确的是: A、AS维护可用的按优先级排列的PLMN列表和等效PLMN标识列表 B、NAS为小区选择进行相应的测量 C、定期或当进入一个新的跟踪区时，AS在位置区注册UE的存在 D、AS向NAS报告发现的CSG小区的CSG ID和家庭基站名称 | D |  |  | 0
1014 | 其他 | RX antenna 2表示什么意思 A、两个发射天线 B、两个接收天线 C、4个接收天线 D、4个发射天线 | B |  |  | 0
1015 | 其他 | RRC连接建立成功次数统计触发的信令是（） A、RRC connection setup B、RRC connection request C、RRC connection setup complete D、RRC connection reconfiguration complete | C |  |  | 0
1016 | MIMO | 当反馈RI=2，TDLTE UE不希望支持的传输模式是（） A、发射分集模式 B、空间复用模式 C、双流波束赋形模式 D、CL-MIMO模式（2 layer） | A |  |  | 0
1017 | 其他 | 当使用不同循环时间移位的UE数量（）可支持的循环时间移位数量时，分配具有最大可能间距的循环时间移位是有利的，在LTE中也得到支持。 A、小于 B、等于 C、大于 D、远大于 | A |  |  | 0
1018 | 其他 | LTE系统在整体架构上是基于（）交换的扁平化架构 A、分组 B、电路 C、IP D、CS | A |  |  | 0
1019 | 其他 | LTE系统中，RRC 状态有( )和空闲态。 A、接续态 B、连接态 C、工作态 D、就绪态 | B |  |  | 0
1020 | 帧结构 | 以下关于LTE TDD的说法正确的是哪个（） A、上行时隙转下行时隙需要一个特殊时隙做保护间隔 B、下行时隙转上行时隙需要一个特殊时隙做保护间隔 C、两种情况都不需要特殊时隙做保护间隔 D、两种情况都需要特殊时隙做保护间隔 | B |  |  | 0
1021 | 其他 | LTE中小区是以哪种形式聚合在一起的（） A、LA B、TA C、RA D、LA or RA | B |  |  | 0
1022 | 其他 | LTE组网，可以采用同频也可以采用异频，以下哪项说法是错误的（ ） A、10M同频组网相对于3*10M异频组网可以更有效的利用资源，提升频谱效率 B、10M同频组网相对于3*10M异频组网可以提升边缘用户速率 C、10M同频组网相对于3*10M异频组网，小区间干扰更明显 D、10M同频组网相对于3*10M异频组网，优化难度要高 | B |  |  | 0
1023 | 其他 | 以下哪种技术可以彻底解决用户和网络IP地址不足的问题（） A、IPv4 B、IPv6 C、PCC D、OTT | B |  |  | 0
1024 | 其他 | 以下哪种双工方式更适用于非对称频谱（） A、TDMA B、FDD C、CDMA D、TDD | D |  |  | 0
1025 | 其他 | 以下哪种说法是正确的（） A、LTE只有PS域 B、LTE只有CS域 C、LTE既有CS域也有PS域 D、LTE既无CS域也无PS域 | A |  |  | 0
1026 | 其他 | 以下哪种性能计数器是eNB上存储的计数器（） A、当前计数器 B、历史计数器 C、扩展计数器 D、计费计数器 | A |  |  | 0
1027 | 定时器 | 永久在线定时器的设置，现网中一般配置为()。 A、30秒 B、180秒 C、300秒 D、600秒 | A |  |  | 0
1028 | 其他 | 以下说法，错误的是（） A、LTE 上行同时最多支持2天线发送 B、LTE 下行最多支持4天线端口发送 C、一个LTE子帧在时间上是1毫秒 D、LTE 上行同时，最多支持1天线发送 | A |  |  | 0
1029 | 其他 | 以下说法错误的是（） A、中国移动目前允许2G用户不换卡接入3G网络,即用户将2G SIM卡插入TD手机就可以使用TD网络 B、3GPP标准定义,终端使用SIM卡或者USIM卡接入LTE网络,用户数据存储在HSS中 C、SIM卡接入3G网络,使用三元组鉴权矢量(RAND,SRES,Kc) D、USIM卡接入3G网络,使用五元组鉴权矢量(RAND,AUTN,XRES,CK,IK) | B |  |  | 0
1030 | 其他 | 以下说法错误的是（） A、TD-LTE相比3G具有更低的接入时延 B、TD-LTE采用扁平化的网络结构 C、TD-LTE可以采用同频组网 D、TD-LTE产业链进展严重滞后于FDD-LTE | D |  |  | 0
1031 | 其他 | 以下说法哪个是正确的 A、LTE支持多种时隙配置，但目前只能采用2:2和3:1 B、LTE适合高速数据业务，不能支持VOIP业务 C、RLC属于逻辑信道 D、TD-LTE和TD-SCDMA共存不一定是共站址 | D |  |  | 0
1032 | 进程 | 下行 SPS调度可以最多配置（）进程 A、1 B、2 C、4 D、8 | D |  |  | 0
1033 | 进程 | TDD上下行子帧配置为模式5时，下行最多有多少个HARQ进程（） A、7 B、9 C、12 D、15 | D |  |  | 0
1034 | 进程 | TDD模式下，HARQ进程的数目由( )决定: A、子帧数目 B、DL/UL配置 C、RB数目 D、CCE数目 | B |  |  | 0
1035 | 其他 | TDD上行传输和下行传输正确的是（） A、在不同载波频段 B、在相同载波频段 C、都可以 D、固定在某一载波频段 | B |  |  | 0
1036 | 其他 | FDD上行传输和下行传输正确的是（） A、在不同载波频段 B、在相同载波频段 C、都可以 D、固定在某一载波频段 | A |  |  | 0
1037 | 其他 | 容量估算与（ ）互相影响 A、链路预算 B、PCI规划 C、建网成本 D、网络优化 | A |  |  | 0
1038 | 其他 | 不属于RRC_CONNECTED状态特征 A、网络控制移动性过程，例如切换 B、NAS配置UE指定的DRX C、邻区测量 D、E-UTRAN中存在UE的上下文 | B |  |  | 0
1039 | 其他 | 不属于RRC_IDLE状态特征 A、小区重选移动性 B、系统信息广播 C、eNB中没有存储RRC上下文 D、邻区测量 | D |  |  | 0
1040 | 其他 | 如果UE收到DRX Command的MAC CE后，以下描述正确的是（） A、停止DurationTimer B、启动DurationTimer C、启动drx-RetransmissionTimer D、停止drx-RetransmissionTimer | A |  |  | 0
1041 | 告警 | 如果出现eNB的告警“小区退服，射频单元退服”（1018000），不可能是以下哪种原因造成的（） A、RRU掉电 B、RRU损坏 C、Ir接口光纤损坏 D、基带板挂死 | D |  |  | 0
1042 | 其他 | 如果出现eNB的告警“小区退服，时钟故障”（1018003），不可能是以下哪种原因造成的（） A、主控板挂死 B、基带板挂死 C、GPS信号弱 D、GPS馈线进水 | B |  |  | 0
1043 | 其他 | 哪项信息配置错误不会导致RRU无法接入() A、接入光口选择错误 B、RRU工作模式选择错误 C、RRU类型选择错误 D、天线工作模式选择错误 | D |  |  | 0
1044 | 其他 | 以下不属于小区无法建立的原因() A、GPS未锁定 B、S1链路故障 C、小区规划的频段RRU不支持 D、载频资源不足 | C |  |  | 0
1045 | 其他 | 哪项信息错误不会导致本地小区无法建立() A、传输参数配置错误 B、RRU频段配置错误 C、GPS故障 D、小区最大发射功率配置错误 | D |  |  | 0
1046 | 功率 | 以下不属于光功率不达标导致RRU无法接入类故障() A、光模块速率不匹配 B、光纤断裂 C、基站侧光模块故障 D、RRU侧光模块故障 | A |  |  | 0
1047 | 其他 | 如果出现eNB的告警“小区退服，光口不可用”( 1018007），不可能是以下哪种原因造成的 A、基带板上Ir接口光模块损坏 B、基带板上Ir接口光模块被拔出 C、基带板上Ir接口光模块型号不匹配 D、基带板上Ir接口光纤收发接反 | D |  |  | 0
1048 | 机房 | 如下哪个因素不可能造成RRH和BBU之间的光纤连接异常（） A、光纤头子受污染 B、光纤长度过长 C、光纤走纤时曲率半径过大 D、光模块类型不匹配 | C |  |  | 0
1049 | 其他 | 什么情况能触发TA Updating（） A、进入新的TA,且当前TA不在TA list B、TA周期更新计时器超时 C、UE的NAS产生了RRC连接错误 D、以上都可以 | D |  |  | 0
1050 | 其他 | 下面哪些不是LTE_DETACHED状态 A、没有RRC实体 B、用户的标识只有IMSI C、网络知道用户的位置信息 D、没有该用户的RRC通信上下文 | C |  |  | 0
1051 | 其他 | 下面哪些不属于覆盖问题？ A、弱覆盖 B、越区覆盖 C、无主导小区 D、频率规划不合理 | D |  |  | 0
1052 | 其他 | LTE上行链路只支持（） A、与数据无关的控制信令 B、与数据有关的控制信令 C、与语音有关的控制信令 D、与语音无关的控制信令 | A |  |  | 0
1053 | 其他 | FTP下载选择多大的文件 A、10M B、50M C、100M D、1G | D |  |  | 0
1054 | 其他 | 在考虑TDL覆盖概率时，通常会有如“95% 的地点，99% 的时间可通”类似的说法，这里的95% 是指（） A、区域覆盖概率 B、边缘覆盖概率 C、接通率 D、前面三种都不是 | A |  |  | 0
1055 | 其他 | LTE与Wifi相比较下列说法错误的是（） A、LTE是移动通信技术，用户能够在快速连续移动中保持高速数据传输 B、Wifi属于游牧通信技术，对快速大范围移动用户较难做到无缝连续接入 C、LTE是3GPP标准化组织制定的通信标准 D、Wifi是3GPP标准化组织制定的通信标准 | D |  |  | 0
1056 | 其他 | LTE在（）的速度下仍能收到信号 A、180 B、200 C、300 D、350 | D |  |  | 0
1057 | 其他 | LTE支持哪种双工方式？ A、TCH B、CDMA C、TDD D、TCD | C |  |  | 0
1058 | 接口及协议 | LTE中，RLC层接收端将接收到的RLC PDU重组并排序，生成RLC SDU，然后用（）方式将RLC SDU转发到上层 A、In-sequence Delivery B、non In-sequence Delivery C、通过高层信令配置为In-sequence Delivery D、通过高层信令配置为In-sequence Delivery或non In-sequence Delivery | A |  |  | 0
1059 | 其他 | LTE下，用户通过（）方式进行认证 A、AKA B、EAP-SIM C、CHAP D、EAP-AKA | D |  |  | 0
1060 | 其他 | 做上传和下载业务时 A、避免同时上传或下载同一目录下文件 B、可以同时上传或下载同一目录下文件 C、无所谓 D、必须同时上传或下载同一目录下文件 | A |  |  | 0
1061 | 其他 | 厦门海测时发现有速率，但是速率比理论值低很多，不可能的原因有 A、天线与RRU的馈线顺序错误 B、下行方向只有单流 C、PCIMode3干扰 D、船在起伏 | D |  |  | 0
1062 | 其他 | MiFi与用户终端的通信连接技术是（） A、TD-LTE B、TD-SCDMA C、Wi-Fi D、蓝牙 | C |  |  | 0
1063 | 其他 | 下列选项中哪个不属于网络规划 A、链路预算 B、PCI规划 C、容量估算 D、选址 | D |  |  | 0
1064 | 其他 | 下面不是覆盖参数的是 A、CRS发射功率； B、信道的功率配置 C、PRACH信道格式 D、邻小区个性化偏移 | D |  |  | 0
1065 | 其他 | 下面不是造成“塔下黑”的原因的一项为（） A、站点过高 B、天线规格不达标 C、功率过高 D、下倾角过小 | C |  |  | 0
1066 | 其他 | UE的能力等级信息可以在哪条消息中读取（） A、Initial UE Context Setup Request B、RRC CONNECTION RECONFIGURATION C、RRC CONNECTION SETUP RECONFIGURATION COMPELTE D、MIB | A |  |  | 0
1067 | 其他 | 频谱效率提升关键技术 A、OFDM B、16QAM C、64QAM D、QPSK | A |  |  | 0
1068 | 其他 | UE在上行反馈控制信令不包括（） A、CQI B、PMI C、SINR D、RI | C |  |  | 0
1069 | 其他 | UpPTS可用来专门放置（）， A、PRACH B、PDSCH C、PHICH D、PCFICH | A |  |  | 0
1070 | 其他 | GSM/UMTS/LTE互操作成熟阶段目标错误的是 A、推出语音服务 B、基于负载的移动性管理 C、基于业务的移动性管理 D、基于语音的移动性管理 | D |  |  | 0
1071 | 其他 | GSM/UMTS/LTE互操作初始阶段目标错误的是 A、只有数据业务 B、保证业务的连续性 C、避免对GSM/UMTS网络稳定性的影响 D、只有语音业务 | D |  |  | 0
1072 | 其他 | 在LTE中，一个ZC序列与同一序列的任何循环移位（CS）之间的相关性为（） A、-1 B、0 C、1 D、2 | B |  |  | 0
1073 | 其他 | LTE网络中用( )表示信号强度。 A、RSRP B、SINR C、RSRQ D、RSRB | A |  |  | 0
1074 | 其他 | LTE为了解决深度覆盖的问题，以下哪些措施是不可取的 A、增加LTE系统带宽 B、降低LTE工作频点，采用低频段组网 C、采用分层组网 D、采用家庭基站等新型设备 | A |  |  | 0
1075 | 其他 | LTE系统采用（）必须保留三层结构 A、硬切换 B、软切换 C、更软切换 D、接力切换 | A |  |  | 0
1076 | 其他 | LTE系统采用的信息传输方式为 A、AMC+HARQ B、HSDPA C、HARQ D、HSUPA | A |  |  | 0
1077 | 其他 | LTE系统采用的信息传输方式与（）相似 A、HSDPA B、HARQ C、DPDCH D、HSUPA | A |  |  | 0
1078 | HARQ | 以下描述正确的是 （） A、LTE基于HARQ功能实现快速重传 B、LTE MAC层将控制UE的移动性测量触发条件 C、上行调度命令中将携带HARQ进程号 D、MAC层的初始配置是由高层NAS消息配置的 | A |  |  | 0
1079 | 其他 | 下面哪个选项不是上行链路RS的理想特性 A、频域上幅度恒定，这是为了在无偏差信道估计中对所有已分配子载波进行相同的激励 B、为进行精确信道估计而具有好的自相关特性 C、不同的RS之间良好的互相关特性，从而减小来自其他小区在相同资源上发送RS的干扰。 D、确定信道质量 | D |  |  | 0
1080 | 其他 | 下面哪项不是LTE系统无线资源 A、时隙 B、子载波 C、天线端口 D、码道 | D |  |  | 0
1081 | RSRP | TD-LTE系统中（ ）表示接收参考信号强度的绝对值。（ ） A、RSRP B、RSRQ C、RS_CINR D、SINR | A |  |  | 0
1082 | 其他 | Nanocell与Small cell的区别是（） A、Nanocell用于广覆盖，Small Cell用于热点地区 B、Nanocell仅用于LTE ，可使用无线资源做回传，且不需要专用网关 C、Nanocell是small cell的一种，它融合了WIFI，使用普通网线做回传，但需要专用网关配合使用 D、Nanocell与Small cell无区别 | C |  |  | 0
1083 | 其他 | 对于局部区域情况下，了解网络质量的最好办法就是 A、路测 B、网管数据 C、CQT D、以上都对 | C |  |  | 0
1084 | 其他 | 对于双路的室分系统来说，影响性能的因素有哪些（） A、双路功率的平衡度 B、双路天线间距 C、A&B D、以上都不影响 | C |  |  | 0
1085 | 其他 | 附着流程——RRC连接建立错误的是 A、RRC Connection Request B、RRC Connection Setup C、RRC Connection success D、RRC Connection Setup Complete | C |  |  | 0
1086 | 特殊场景 | 高校园区在室分规划中，属于( )场景。 A、覆盖受限 B、容量受限 C、干扰受限 D、终端受限 | B |  |  | 0
1087 | 其他 | 根据PLMN的分类，具有最高优先级的是: A、HPLMN B、VHPLMN C、RPLMN | C |  |  | 0
1088 | 其他 | 跟踪区列表，由一组TAI组成，最多包含__个TAI A、15 B、16 C、17 D、18 | B |  |  | 0
1089 | 其他 | 同频组网的优势 A、所有的频点能够在任意小区使用 B、网络干扰水平水平低 C、网络覆盖好 D、切换顺畅 | A |  |  | 0
1090 | 其他 | 脱管eNB的正确步骤是（） A、unmange eNB --> delete eNB B、delete eNB --> unmange eNB C、shut down discovery rule --> delete discovery rule D、delete discovery rule -->shut down discovery rule | A |  |  | 0
1091 | DCI | 在资源分配中，UE根据检测到的资源分配域( )进行解析: A、RIV B、PDSCH DCI 格式 C、PDCCH DCI 格式 D、VRB | C |  |  | 0
1092 | 其他 | 哪些不属于LTE层2？ A、MAC层 B、RLC层 C、MM层 D、PDCP层 | C |  |  | 0
1093 | 其他 | 哪些不属于LTE覆盖和质量评估参数？ A、RSRP B、RSRQ C、CPI D、SINR | C |  |  | 0
1094 | 其他 | 目前CMCC对OLC技术应用的主要场景是（） A、室分系统 B、室外宏站 C、两者皆可 | A |  |  | 0
1095 | 其他 | EARFCN表示什么意思 A、中心频点 B、传送模式 C、信道 D、载波 | A |  |  | 0
1096 | 其他 | 哪些不属于LTE网络优势？ A、高峰值速率 B、高移动性 C、网络架构扁平化 D、低频谱效率 | D |  |  | 0
1097 | 其他 | 哪些不属于可能导致信号质量问题原因？ A、小区布局不合理 B、天线挂高不合理 C、天线方位角不合理 D、终端发射功率 | D |  |  | 0
1098 | 其他 | 哪些不是影响上行覆盖的因素？ A、总发射功率 B、基站接收灵敏度 C、终端发射功率 D、天线分集增益 | A |  |  | 0
1099 | 其他 | 哪些不属于系统信息获取流程的时机？ A、重新进入覆盖区域 B、切换完成之后 C、手机开机后 D、手机通话结束后 | D |  |  | 0
1100 | 其他 | 哪些不属于影响下行覆盖的因素？ A、频段 B、合路损耗 C、天线分集增益 D、天线下倾角 | C |  |  | 0
1101 | 其他 | TD-LTE网络在发展用户时最可能采用的策略是（） A、要换卡、不登记、不换号 B、不换卡、不登记、不换号 C、要换卡、要登记、要换号 D、不换卡、要登记、要换号 | A |  |  | 0
1102 | 其他 | TD-LTE无线中继基站Relay在部署时候，基站的传输采用何种方式（） A、PTN B、PON C、无线回传 D、微波 | C |  |  | 0
1103 | 其他 | 不属于LTE三高设计目标的是 A、高峰值速率 B、高频谱效率 C、高移动性 D、高覆盖率 | D |  |  | 0
1104 | 其他 | 不属于LTE主要设计目标 A、四好 B、三高 C、两低 D、一平 | A |  |  | 0
1105 | 其他 | 对LTE业务模型说法正确的是 A、VOIP优先级最高 B、FTP优先级最高 C、Conversational Stream优先级最高 D、各业务优先级一样 | A |  |  | 0
1106 | 其他 | 指南针的主要功能不包括________ A、测定方位 B、测定天线方向角 C、测定斜面坡度 D、测定经纬度 | D |  |  | 0
1107 | 其他 | 当接收机和发射机之间的无线路径被尖利的边缘阻挡时发生____ A、直射 B、反射 C、绕射 D、散射 | C |  |  | 0
1108 | 其他 | 在生成扇区图层时，以下哪个信息不是必须的________ A、站点经纬度 B、站点下倾角 C、站点方位角 D、水平波瓣宽度 | B |  |  | 0
1109 | 其他 | LTE最大支持的层数为多少？ A、1 B、2 C、3 D、4 | D |  |  | 0
1110 | 其他 | LTE最大支持的码字数为多少？ A、1 B、2 C、3 D、4 | B |  |  | 0
1111 | 其他 | LTE的最小根序列有多少个? A、504 B、838 C、837 D、503 | B |  |  | 0
1112 | 传播模型 | 多普勒效应引起的附加频移称为多普勒频移，若移动台向远离基站方向移动，则此时因多普勒频移会造成移动台接收频率__ A、偏小 B、偏大 C、不变 D、以上均有可能 | A |  |  | 0
1113 | 传播模型 | 360km/h车速，3GHz频率的多普勒频移是()Hz。 A、100 B、300 C、360 D、1000 | D |  |  | 0
1114 | 传播模型 | 多径传播的三个因子() A、角度扩展、相干带宽、多普勒频移 B、相干带宽、时延扩展、多径效应 C、相干带宽、时延扩展、多普勒频移 D、角度扩展、时延扩展、多径效应 | B |  |  | 0
1115 | 传播模型 | ()会使场强产生急剧衰减。 A、直射 B、反射 C、透射 D、散射 | C |  |  | 0
1116 | 传播模型 | 无线信号在自由空间的衰落情况是：传播距离每增大一倍，信号强度减小____ A、3dB B、6dB C、9 dB D、2 dB | A |  |  | 0
1117 | 传播模型 | 信号在自由空间传播时，信号接收功率的衰落与传播距离之间的关系是： A、10dB/10倍频程 B、20dB/10倍频程 C、30dB/10倍频程 D、40dB/10倍频程 | B |  |  | 0
1118 | 传播模型 | 无线链路的路径损耗量可以看作是符合____分布的随机变量。 A、对数瑞利 B、对数正态 C、对数泊松 D、对数均匀 | B |  |  | 0
1119 | 传播模型 | 在实际的移动通信系统中，树叶是引起____的障碍物 A、直射 B、反射 C、绕射 D、散射 | D |  |  | 0
1120 | 传播模型 | 衰落对数字通信系统性能的影响主要是（） A、场强的随机起伏 B、时延扩展 C、随机调相 D、随机频移 | B |  |  | 0
1121 | 传播模型 | COST-231-Hata模型的适用条件中，频率范围是： A、150～1500MHz B、900～2000MHz C、900～1500MHz D、1500～2000MHz | D |  |  | 0
1122 | 传播模型 | Dense Urban环境下，Shadowing Standard Deviation通常选择____dB A、6 B、7 C、8 D、10 | C |  |  | 0
1123 | 常量 | Rural环境下，Shadowing Standard Deviation通常选择____dB A、6 B、7 C、8 D、10 | A |  |  | 0
1124 | 传播模型 | CNP支持的传播模型是: A、SPM B、Cost231-Hata C、Cost-Hata D、通用宏小区模型 | D |  |  | 0
1125 | 传播模型 | TD-LTE采用的传播模型是() A、自由空间传播模型 B、Okumura-Hata C、Cost231-Hata D、Cost231-WI | C |  |  | 0
1126 | 传播模型 | 无线信号在水面上传播比在空气中传播的损耗_____，无线信号的频率越高，在空气中传播的损耗越_____。 A、大、大 B、小、小 C、大、小 D、小、大 | D |  |  | 0
1127 | 传播模型 | 下面的描述哪个是正确的？() A、慢衰落符合瑞利分布特性，快衰落符合正态分布特性 B、慢衰落符合正态分布特性，快衰落符合瑞利分布特性 C、慢衰落与快衰落都符合正态分布特性 D、慢衰落与快衰落都符合瑞利分布特性 | B |  |  | 0
1128 | 其他 | LTE下行质量反馈信息共有__种 A、1 B、3 C、16 D、29 | B |  |  | 0
1129 | 室分 | 以下关于LTE室内覆盖说法正确的是 A、如果不想实现双流，可以只建设一路天馈系统 B、WLAN AP与LTE室分组合场景，可以和wlan天线相距0.3米 C、现有室分天线最高只支持2.1G频段，可以不换天线 D、在20平米的演示房间，只装1副天线可以使系统吞吐量达到峰值 | A |  |  | 0
1130 | 其他 | 以下哪个现象不存在模拟网，而只存在于数字无线网中 A、瑞利衰落 B、拥塞 C、快衰落 D、码间干扰 | D |  |  | 0
1131 | 其他 | 假设一个用户在一小时内分别进行了一个两分钟及一个四分钟的通话，那么他在这一小时内产生了多少话务 A、10 millierlangs B、50 millierlangs C、100 millierlangs D、200 millierlangs | C |  |  | 0
1132 | 其他 | 一条SCTP记录，最多可配置_____条SCTP流信息 A、2 B、4 C、6 D、8 | C |  |  | 0
1133 | 其他 | 以下的说法，不正确的是 A、机房应远离强电场、强磁场、强电波、强热源等区域，满足机房电磁要求级别 B、机房抗震、防雷及承重满足机房建设要求和设备长期安全运行需要 C、机房环境温度和相对湿度应满足设备长期安全运行要求 D、机房内和户外设备相关连的其他金属结构件不作保护接地 | D |  |  | 0
1134 | 参考信号 | 小区专用的参考信号为() A、CRS B、MBSFN参考信号 C、DRS | A |  |  | 0
1135 | 接口及协议 | 以下描述正确的是() A、MAC包头中的LCID是指逻辑信道ID B、逻辑信道优先级是由MAC层根据调度需求配置的 C、传输数据时, MAC包头有时候不需要添加LCID D、LCID 的大小是16bit | A |  |  | 0
1136 | 其他 | LTE采用扁平化网络结构原因是() A、设备少、开局容易并且传输时延少，O&M操作简单 B、设备少、开局容易、O&M操作简单但传输时延大 C、开局容易、O&M操作简单但传输时延大、需要增加大量设备 | A |  |  | 0
1137 | 网络规划 | 覆盖估算和容量估算的关联的是哪个参数？() A、切换增益 B、处理增益 C、干扰余量 D、阴影衰落余量 | C |  |  | 0
1138 | 其他 | 无线网络勘查说法正确的是 A、只要规划的站点位置，不管是否能谈定位置，都要建设 B、天线可以正对玻璃墙、大幅岩石、广告牌等强反射面 C、同一个基站的几个扇区的天线高度差别不能太大 D、可以在树林中建站 | C |  |  | 0
1139 | 其他 | 当某个小区的指标突然恶化后，我们首先应该检查的是() A、邻区表关系 B、硬件告警 C、切换门限 D、小区发射功率 | B |  |  | 0
1140 | 其他 | MCC和MNC是指() A、移动国家码，移动国家网络码 B、移动国家网络码，移动网络码 C、移动国家码，移动网络码 D、移动网络码，移动国家码 | C |  |  | 0
1141 | 子帧配比 | TD-LTE的上下行时隙配置方式有()种。 A、5 B、6 C、7 D、8 | C |  |  | 0
1142 | 其他 | LTE系统对于覆盖空洞最合理的的解决措施是() A、增加基站，增强覆盖 B、减小导频功率，减小下行小区覆盖距离 C、增大导频功率，增加下行小区覆盖距离 D、增加天线数，增强上行信号增益 | A |  |  | 0
1143 | 参考信号 | 下列哪些信号属于LTE上行参考信号？() A、SRS B、CRS C、CSI-RS D、PSS | A |  |  | 0
1144 | 其他 | TD-LTE是以()为核心的技术。 A、OFDM B、FDMA C、CDMA D、TDMA | A |  |  | 0
1145 | 其他 | 下列哪个状态不属于LTE的小区状态() A、可用 B、无效 C、降质 D、受限 | D |  |  | 0
1146 | 其他 | Scheduling Request达到最大发送次数后还未收到上行资源，终端将() A、返回IDLE B、判定无线链路失败 C、触发切换 D、触发RACH流程 | D |  |  | 0
1147 | 其他 | LTE下行方向，若同时给同一用户分配了多个SB，则下列哪种说法正确？() A. 多个SB在频率上必须是连续的 B、多个SB在频率上可以是不连续的 C、多个SB在频率上必须是不连续的 D、以上说法都不对 | B |  |  | 0
1148 | 其他 | 以下哪种双工方式不是TD-LTE所采用的？() A、TDD B、FDD C、H-FDD D、H-TDD | D |  |  | 0
1149 | SRB | 现语音或视频业务需要UE同时建立三个数据承载外，还需要UE建立RRC链接信令承载SRB（）。 A.SRB0、SRB1 B. SRB1、SRB2 C. SRB2、SRB3 D. SRB3、SRB4 | B |  |  | 0
1150 | SRB | SRB2：承载NAS消息，映射到（）信道 A: DCCH B: DTCH C: CCCH D: DMCH | A |  |  | 0
1151 | SRB | 下面哪一个不是LTE中RRC协议定义的信令承载() A、SRB3 B、SRB0 C、SRB1 D、SRB2 | A |  |  | 0
1152 | SRB | LTE中，开机时UE通过Attach过程完成网络注册，并建立用户面的()承载。 A、SRB0 B、默认DRB承载 C、SRB1 D、SRB2 | B |  |  | 0
1153 | SRB | 初始附着时eNB收到UE随机接入请求消息会建立（） A: SRB0 B: SRB1 C: SRB2 D: DRB | A |  |  | 0
1154 | SRB | 初始附着时eNB收到UE发送的RRC Connection Request消息会建立（） A: SRB0 B: SRB1 C: SRB2 D: DRB | B |  |  | 0
1155 | SRB | RRC连接建立过程中，在RRC Connection Setup消息中建立的是下面哪个承载() A、SRB0 B、SRB1 C、SRB2 D、DRB | B |  |  | 0
1156 | 其他 | 水平波瓣角是指() A、在天线辐射功率分布在主瓣最大值的两侧，功率强度下降到最大值的一半的两个方向的夹角 B、在天线辐射功率分布在主瓣最大值的两侧，功率强度下降到最大值的1/4的两个方向的夹角 C、在天线辐射功率分布在主瓣最大值的两侧，功率强度下降到最大值的3/4的两个方向的夹角 D、其它定义 | A |  |  | 0
1157 | 其他 | 下列选项哪个不是形成导频污染的主要原因？() A、基站选址 B、小区布局 C、天线选型 D、天线挂高 | C |  |  | 0
1158 | 其他 | 当我们做完10M的PS下载后，后台统计的PS下行流量()10M。 A、等于 B、大于 C、小于 D、不一定 | B |  |  | 0
1159 | 其他 | TD-LTE系统物理层频域资源包括() A、OFDM符号 B、无线帧 C、天线端口 D、子载波 | D |  |  | 0
1160 | 其他 | TD-LTE技术能够提供的理论最高下载速率在什么速率级别？() A、百兆比特/秒 B、兆比特/每秒 C、比特/每秒 D、吉比特/每秒 | A |  |  | 0
1161 | 其他 | 对于室外街道站、小区分布式、补盲、补热的场景建议采用() A、4+4双极化天线 B、8天线 C、2天线 D、智能天线 | C |  |  | 0
1162 | 其他 | LTE中，UE处于idle状态时，下面哪种过程会触发RRC连接建立() A、发起呼叫 B、切换过程 C、专用承载建立 D、RA更新 | A |  |  | 0
1163 | 其他 | LTE中，RRC连接重配消息不包含如下内容() A、RB有关信息 B、切换有关信息 C、测量配置有关信息 D、SRB1有关信息 | D |  |  | 0
1164 | 其他 | LTE中，有关RRC连接重建下面表述不正确的是() A、切换失败会触发RRC连接重建 B、无线链路失败触发RRC连接重建 C、RRC连接建立失败会触发RRC连接重建 D、RRC重配置失败 | C |  |  | 0
1165 | 其他 | 以下哪个关于CSFB的说法是错误的？() A、CSFB架构中语音业务承载在CS域 B、CSFB要求LTE与2G/3G CS重叠覆盖 C、CSFB要求无线部署中一个LAI尽可能对应到一个TAI中 D、CSFB要求LTE UE支持TA/LA联合更新 | C |  |  | 0
1166 | 其他 | 中国的移动国家码MCC为() A、460 B、86 C、420 D、640 | A |  |  | 0
1167 | 其他 | BBU和RRU通过()传输。 A、双绞线 B、同轴电缆 C、光纤 D、跳线 | C |  |  | 0
1168 | 其他 | TD-LTE中关于附着与默认承载关系，下面说法正确的是() A、只要附着就会建立默认承载 B、附着时不会建立默认承载 C、附着过程不一定建立默认承载 D、附着过程与建立默认承载没必然联系 | A |  |  | 0
1169 | 其他 | TD-LTE中，有关TAU说法不正确的是() A、是TD-LTE中的跟踪区 B、与核心网给UE发寻呼区域大小有关 C、相当于TD-SCDMA中的LAC区概念 D、与3G相比，有UE跟踪区列表的新概念 | C |  |  | 0
1170 | 其他 | 下列哪些不属于影响TD-LTE容量的因素() A、干扰消除技术 B、多天线技术 C、分组调度算法 D、天线功率 | D |  |  | 0
1171 | 其他 | 以下哪个流程不是移动性管理流程？() A、TA更新 B、分离 C、附着 D、PCC策略控制 | D |  |  | 0
1172 | 其他 | 以下说法不正确的有() A、OMC采用服务器-客户端模式 B、OMC与eNode B通信的单元为NMA，其完成协议和数据模型的转换，是O接口的接口单元和处理单元 C、可利用OMC集成的快配工具完成邻区的快速和批量配置 D、每个OMC机房都应配置2台冷备份的交换机和2台热备份的CE或路由器 | B |  |  | 0
1173 | 其他 | LTE中，下面哪种状态时UE RRC层处于连接状态() A、cell-pch B、cell-dch C、RRC-connected D、cell-fach | C |  |  | 0
1174 | 其他 | 室内建筑损耗是墙壁结构（钢、玻璃、砖等）、楼层高度、建筑物相对于基站的走向、窗户区所占的百分比等的函数。以下说法不正确的是() A、位于市区的建筑平均穿透损耗大于郊区和偏远区。 B、有窗户区域的损耗一般小于没有窗户区域的损耗。 C、建筑物内开阔地的损耗小于有走廊的墙壁区域的损耗。 D、街道墙壁有铝的支架比没有铝的支架产生更小的衰减。 | D |  |  | 0
1175 | 其他 | 下列哪个说法是错误的？A、CSFB方案不需要部署IMS B、CSFB需要支持SGs接口 C、VoLTE/SRVCC实现了IMS至CS域的语音连续性 D、eSRVCC的语音质量更高 | D |  |  | 0
1176 | 其他 | 以下属于TD-LTE高速率、高效率的是() A、高速率下行：80Mbps上行：50Mbps；高速率下行：5bit/s/Hz，上行：3bit/s/Hz B、高速率下行：100Mbps上行：60Mbps；高速率下行：6bit/s/Hz，上行：2.5bit/s/Hz C、高速率下行：80Mbps上行：50Mbps；高速率下行：6bit/s/Hz，上行：3bit/s/Hz D、高速率下行：100Mbps上行：50Mbps；高速率下行：5bit/s/Hz，上行：2.5bit/s/Hz | D |  |  | 0
1177 | 其他 | LTE中手机UE可分成几种类型？() A、2 B、3 C、4 D、5 | D |  |  | 0
1178 | 误块率 | 对于LTE系统上行误块率描述错误的是() A、上行误块率指的是PUSCH信道误块率，是反映无线接口信号传输质量的重要指标，是进行很多无线资源管理控制的依据，影响着系统的切换、功控、接纳等方面性能 B、该指标体现了网络覆盖情况，还体现了组网干扰状况，是网络规划质量和相关算法质量的一个间接反映指标 C、KPI的计算公式为：上行误块率＝（收到的上行传输块CRC错误个数/收到的上行传输块总数）×100% D、上行误块率的计算中，传输块指的是码块分割的块，不是指完整的TB块 | D |  |  | 0
1179 | 其他 | TD-LTE系统同频启测门限是() A、Sintrasearch B、Sintersearch C、Snonintraserach D、SinterRATsearch | A |  |  | 0
1180 | 其他 | BBU和RRU之间传输的是基带数据和() A、射频数据 B、扩频之前的数据 C、扩频之后的数据 | C |  |  | 0
1181 | 其他 | 估算下列哪种情况的下行理论峰值速率最高() A、系统带宽=20MHz;编码速率=0.77;TM=7；DL:UL=3:1 B、系统带宽=10MHz；编码速率=0.93；TM=7；DL:UL=3:1 C、系统带宽=20MHz；编码速率=0.93；TM=3；DL:UL=2:2 D、系统带宽=10MHz；编码速率=0.77；TM=3；DL:UL=3:1 | C |  |  | 0
1182 | 其他 | 关于“黑名单小区”描述正确的是() A、AdjCellHCFlag=true，AdjCellRemoveFlag=false B、AdjCellHCFlag=false，AdjCellRemoveFlag=false C、AdjCellHCFlag=true，AdjCellRemoveFlag=true D、AdjCellHCFlag=false，AdjCellRemoveFlag=true | B |  |  | 0
1183 | 其他 | 下面不属于自治愈范畴的是() A、基站硬件板卡故障自治愈 B、基站软件故障自治愈 C、OMC软件故障自治愈 D、小区故障自治愈 | C |  |  | 0
1184 | 其他 | 秩和下列哪个概念相同() A、码字 B、层 C、流 D、天线端口 | B |  |  | 0
1185 | 其他 | 无论是上下行不平衡还是覆盖空洞，均表现为链路质量较差，以下描述不正确的是() A、上行链路较差的表现就是RB缩到最小，上行MCS选择0阶，PHR已经在0db以下，而且上行BLER较大不收敛，CRC校验解错的概率较高 B、下行链路较差的表现为UE上报CQI较差或者网络侧HARQ收到大量来自UE侧反馈的DTX和NACK C、上行受限指的是上行较差而下行还可以；下行受限指的是上行还可以而下行较差 D、覆盖空洞指的是上行链路或下行链路较差，无法正常进行上行或者下行业务 | D |  |  | 0
1186 | 其他 | LTE系统对于下行链路受限时如下哪个不是有效的解决措施() A、增加基站，减小下行小区覆盖距离 B、增加塔放，增加下行信号补偿 C、天线拉远，增强边缘覆盖 D、增大导频功率，增加下行小区覆盖距离 | B |  |  | 0
1187 | 其他 | LTE中下行采用的是()的HARQ。 A、异步自适应 B、异步非自适应 C、同步自适应 D、同步非自适应 下行异步自适应上行同步非自适应 | A |  |  | 0
1188 | 其他 | LTE中上行采用的是()的HARQ。 A、异步自适应 B、异步非自适应 C、同步自适应 D、同步非自适应 下行异步自适应上行同步非自适应 | D |  |  | 0
1189 | 其他 | 以下哪个操作不会影响新业务接入网络() A、小区阻塞 B、eNB基带板锁定 C、南向接口割接 D、修改小区频点 | C |  |  | 0
1190 | 其他 | TD-LTE系统中Ppowerclass的取值包括() A、33dBm B、30dBm C、24dBm D、23dBm | D |  |  | 0
1191 | 其他 | 针对ITU的目标，TD-LTE-Advanced提出的峰值速率目标是 ( ) A、下行100Mbps，上行50Mbps B、下行20Mbps，上行2Mbps C、下行1000Mbps，上行500Mbps D、下行500Mbps，上行100Mbps | C |  |  | 0
1192 | 其他 | 携带有被叫手机号码的信令为() A、RRC CONNECT B、Alerting C、connect D、Setup | D |  |  | 0
1193 | 其他 | 关于DCA算法，以下说法不正确的是（ ） A、传统的DCA算法包括快速DCA算法和慢速DCA算法等 B、DCA算法有利于降低用户之间的干扰 C、DCA算法能改善网络掉话率等指标 D、DCA算法只在业务建立时起作用 | D |  |  | 0
1194 | 其他 | LTE的上行传输方案是() A、OFDM B、MIMO C、SC-FDMA D、OFDMA | C |  |  | 0
1195 | 切换 | 异系统切换事件为（）； A、A1 B、A2 C、B2 D、B1 | D |  |  | 0
1196 | 切换 | LTE同频切换基于以下哪种事件？（） A、A1 B、A2 C、A3 D、B1 | C |  |  | 0
1197 | 切换 | LTE系统中可以触发异频测量报告上报的是() A、A1事件 B、A2事件 C、A3事件 D、A4事件 | D |  |  | 0
1198 | 切换 | eRAN3.0最大可配置（）个同频邻区关系； A、16 B、32 C、64 D、128 | C |  |  | 0
1199 | 切换 | 以下几种站间切换中，要求必须使用同一MME的切换类型是：（） A、S1切换 B、LTE&UMTS切换 C、X2切换 D、LT&GRAN切换 | C |  |  | 0
1200 | 切换 | 从UE侧来看，切换流程是从下面哪条信令开始的？（） A、Measurement Control B、Measurement Report C、Handover Request D、Handover Command | B |  |  | 0
1201 | 切换 | 在LTE网络中，eNodeB在Uu口下发给UE的切换命令是：A、Handover Command B、Handover Request C、RRC Connection Reconfiguration D、Handover | C |  |  | 0
1202 | 切换 | 如果选择了S1切换，则Handover Request、Handover Request Acknowledge及数据转发需要走__口转发 A、Uu B、X2 C、S1 | C |  |  | 0
1203 | 切换 | 关于切换过程描叙正确的是（） A、切换过程中，收到源小区发来的RRC CONNECTION RECONFIGURATION，UE在源小区发送RRC CONNECTION SETUP RECONFIGURATION COMPELTE B、切换过程中，收到源小区发来的RRC CONNECTION RECONFIGURATION，UE在目标小区随机接入后并在目标小区上送RRC CONNECTION SETUP RECONFIGURATION COMPELTE C、切换过程中，收到源小区发来的RRC CONNECTION RECONFIGURATION，UE无需随机接入过程，直接在目标小区上送RRC CONNECTION SETUP RECONFIGURATION COMPELTE D、切换过程中，UE在目标随机接入后收到目标小区发来的RRC CONNECTION RECONFIGURATION后在目标小区上送RRC CONNECTION SETUP RECONFIGURATION COMPELTE | B |  |  | 0
1204 | 切换 | 邻区规划的原则有哪些？ A、地理位置相邻的配置为邻区 B、邻区越多越好 C、邻区越少越好 D、郊县位置间距大，相邻位置不必配置为邻区 | A |  |  | 0
1205 | 切换 | （）负责UE用户平面数据的传送、转发和路由切换等 A、MME B、S-GW C、P-GW D、HSS | B |  |  | 0
1206 | 切换 | QOffsetCell用于调整与某一特定邻区间的测量门限，如希望切换带更靠近目标小区，则此值设置应__于服务小区的offset；反之，则此参数值设置__于服务小区的offset。 A、小，大 B、小，小 C、大，小 D、大，大 | A |  |  | 0
1207 | 切换 | 当LTEUE从一个服务区移动到另一个服务区， 会发生以下哪些事件（） A、Tracking Area 更新 B、Routing Area 更新 C、位置更新 D、切换 | A |  |  | 0
1208 | 切换 | LTE系统与异RAT系统间移动性测量事件有几种: A、1 B、2 C、3 D、4 | B |  |  | 0
1209 | 切换 | 硬切换的定义是？ A、直接断开 B、先断开再建立连接 C、先建立连接再断开 D、都可以 | B |  |  | 0
1210 | 切换 | 软切换的定义是？ A、直接断开 B、先断开再建立连接 C、先建立连接再断开 D、都可以 | C |  |  | 0
1211 | 切换 | TDD-LTE支持的切换方式 A、硬切换 B、换切换 C、接力切换 D、前三项都有 | A |  |  | 0
1212 | 切换 | 下面哪项功能用于邻区自动规划（） A、ANR B、ICIC C、BF D、AMR | A |  |  | 0
1213 | 切换 | 下面哪些不是UE可执行的测量类型？ A、同频测量 B、异频测量 C、与UTRA的系统间测量 D、质差测量 | D |  |  | 0
1214 | 切换 | 切换只是更新__接口资源，源小区和目标小区的资源申请和资源释放都通过eNB内部消息实现 A、Uu B、X2 C、S1 | A |  |  | 0
1215 | 切换 | 测量报告在LTE中分为事件触发上报和哪种上报方式 A、周期性上报 B、手动上报 C、只有一种上报方式 D、不上报 | A |  |  | 0
1216 | 切换 | 下面哪些不属于组网拓扑切换 A、频内切换 B、基于覆盖的切换 C、频间切换 D、基站内切换 | B |  |  | 0
1217 | 切换 | 电梯覆盖小区规划中，一般建议将电梯覆盖与（ ）层的小区划分为同一小区，电梯内部不设置切换区 A、负一层 B、一层 C、最高层 D、中间层 | B |  |  | 0
1218 | 切换 | LTE系统内移动性测量事件有几种: A、3 B、4 C、5 D、6 | C |  |  | 0
1219 | 定时器 | UE等待切换成功的定时器是: A、T300 B、T301 C、T302 D、T304 | D |  |  | 0
1220 | 切换 | 对于以下LTE邻区规划，描述不正确的是（） A、地理位置上直接相邻的小区一般要作为邻区 B、对于密集城区和普通城区，由于站间距比较近（0.3~1.0公里），邻区应该多做 C、因为LTE的邻区不存在先后顺序的问题，而且检测周期非常短，所以只需要考虑不遗漏邻区，而不需要严格按照信号强度来排序相邻小区 D、ANR功能可以完全取代初始网络的邻区规划 | D |  |  | 0
1221 | 切换 | 目前阶段，LTE系统内的切换是基于： A、RSRP B、CQI C、RSRQ D、RSSI | A |  |  | 0
1222 | 切换 | LTE系统中UE的切换方式采用 A、软切换 B、硬切换 C、软切换和硬切换其它 | B |  |  | 0
1223 | 切换 | 网络辅助切换的特点是 A: 降低了信令负荷和终端复杂度，但是切换判决可靠性低 B: 可以快速进行切换，减小切换时延但是增加了终端的复杂度，并不是可靠的切换判决 C: 较低的信令负荷且较低的切换延时 D: 增加了切换的可靠性，但是增加了移动设备的复杂性和当前无线链路的信令负荷 | C |  |  | 0
1224 | 切换 | 哪些不是LTE切换技术特点 A、硬切换 B、后向切换 C、终端辅助切换 D、软切换 | D |  |  | 0
1225 | 切换 | LTE采用的切换方式为: A、终端辅助的后向切换 B、网络辅助的后向切换 C、终端辅助的前向切换 D、网络辅助的前向切换 | A |  |  | 0
1226 | 切换 | 哪些不属于切换控制方式？ A、网络控制切换 B、终端控制切换 C、功率控制切换 D、网络辅助切换 | C |  |  | 0
1227 | 切换 | 如果同时配置了X2和S1链路，eNB间的切换优先走_切换 A、Uu B、X2 C、S1 | B |  |  | 0
1228 | 切换 | 完成测量报告文件存储与管理的单元是（） A、应用服务器 B、CDG服务器 C、FTP服务器 D、MR服务器 | D |  |  | 0
1229 | 切换 | 对X2切换描述错误的是 A、eNB间存在X2接口 B、切换信令使用X2口 C、源和目的eNB使用同一个MME D、支持系统间切换 | D |  |  | 0
1230 | 切换 | 对某一个特定的UE来说，同时能有几个切换准备流程进行: A、1 B、2 C、3 D、4 | A |  |  | 0
1231 | 切换 | 对于实时业务，E-UTRAN和UTRAN之间的切换中断时间应低于_ms A、5 B、100 C、300 D、500 | B |  |  | 0
1232 | 切换 | 发生切换时，（）发生数据的反传，在一定程度上保证数据不丢包 A、RLC B、PDCP C、GTPU D、DMAC | B |  |  | 0
1233 | 切换 | 以下关于切换重建立的说法正确的是 A、RRC重建立一定会导致业务数据的丢失 B、RRC重建立只会重建立到源和目的小区 C、RRC重建立不会增加业务数据的时延 D、RRC重建立是UE发起的 | D |  |  | 0
1234 | 切换 | 漏做邻区时，可能会导致网络出现以下问题() A、弱覆盖，掉话 B、干扰增加，弱覆盖 C、导频污染，掉话 D、乒乓切换，掉话 | A |  |  | 0
1235 | 切换 | 以下哪项不属于测量控制中的内容？() A、小区列表 B、报告方式 C、测量标识 D、系统消息 | D |  |  | 0
1236 | 切换 | TD-LTE中根据目标小区所在位置切换分类不正确的是() A、同一eNodeB内的切换 B、eNode B之间的切换（基于X2接口）C、不同MME间的切换（基于S1接口）D、RNC之间的重定位过程 | D |  |  | 0
1237 | 切换 | 对于LTE系统切换相关的KPI指标描述错误的是() A、同频异站X2口切换准备成功率：该指标反映了同频eNB间通过X2接口切换准备过程的成功概率 B、同频异站S1口切换准备成功率：该指标反映了同频eNB间通过S1接口切换准备过程的成功概率 C、切换承载阻塞率指标反映了切换时由于资源受限的原因导致切换E-RAB接纳失败的概率，是统计某个业务(QCI)的失败概率 D、切换中断时间，包括用户面中断时间和控制面中断时间，实际上两者相差无几，因此重点关注用户面中断时间即可 | C |  |  | 0
1238 | 切换 | TD-LTE中关于切换下面说法不正确的是() A、下发给终端有关测量信息不再用单独一条消息下发 B、可以触发接力切换，也可触发硬切换 C、UE上报测量报告依然是一条独立消息 D、同频还是异频切换取决于服务小区与目标小区中心频点是否相同 | B |  |  | 0
1239 | 切换 | 以下哪个参数用于切换控制 A、sIntraSearch B、sNonintraSearch C、event A3 Offset D、ThreshXLow | C |  |  | 0
1240 | 切换 | 对于LTE系统切换相关的测量及报告描述错误的是( ) A、切换判决是采用A3事件还是A5事件由数据库参数Intra-frequency Handover Strategy来控制 B、对于基于覆盖的频内切换算法，A1、A2事件测量不必下发 C、EUTRA频内基于覆盖的切换由数据库参数IntraF Handover Method来控制频内是基于事件的切换算法还是基于周期的切换算法 D、A3事件的进入条件为：Mn+Ofn+Ocn-Hys<Ms+Ofs+Ocs+Off | D |  |  | 0
1241 | 切换 | ANR是基于()来发现邻区的 A、UE主动测量 B、MME主动上报 C、eNB主动上报 D、eNB间交互 | A |  |  | 0
1242 | 切换 | 为了实现跨基站小区之间的负荷均衡，eNB可以通过()协议消息，协商切换参数。 A、RESOURCE STATUS REQUEST和RESOURCE STATUS RESPONSE B、Mobility Change Request和Mobility Change Acknowledge C、HANDOVER REPORT D、LOAD INFORMATION | B |  |  | 0
1243 | 切换 | 切换判决过程是由()决定的 A、Ue B、eNodeB C、EPC D、MME | B |  |  | 0
1244 | 切换 | 在A3事件中，要加快服务小区向目标小区切换，以下说法正确的是：_______。 A: 增加服务小区的cellIndividualOffset的同时，增加邻区的cellIndividualOffset. B: 增加服务小区的cellIndividualOffset的同时，减小邻区的cellIndividualOffset. C: 减小服务小区的cellIndividualOffset的同时，增加邻区的cellIndividualOffset. D: 减小服务小区的cellIndividualOffset的同时，减小邻区的cellIndividualOffset. | C |  |  | 0
1245 | 切换 | 在A5事件中，要加快服务小区向目标小区切换，以下说法正确的是：_______。 A: 增加A5门限1.同时增加A5门限2 B: 增加A5门限1.同时减小A5门限2 C: 减小A5门限1.同时增加A5门限2 D: 减小A5门限1.同时减小A5门限2 | B |  |  | 0
1246 | 切换 | 切换过程中的“重配置完成”消息是由（1）_____发给（2）_______的。 A: (1).UE;(2).SourceeNB B: (1).UE;(2).TargeteNB C: (1).SourceeNB;(2).UE D: (1).TargeteNB;(2).UE | B |  |  | 0
1247 | 切换 | 在测量报告消息中，最多可以上报_______个小区的测量结果。 A: 4 B: 8 C: 16 D: 32 | B |  |  | 0
1248 | 切换 | 在测量报告消息中上报的RPresult = 95，表明RP的实际值范围为_______。 A: -46 <= RP < -45 B: -47.5 <= RP < -48 C: -47 <= RP < -47.5 D: 以上都不对 | A |  |  | 0
1249 | 切换 | 当UE上报次数达到（）指定的次数时，即使测量量继续满足该事件的触发门限，UE也不再向eNB上报测量结果 A: Amount of Reporting for event B: Reporting interval for periodical C: A5 Threshold2 for R D: Reporting interval for event | A |  |  | 0
1250 | PA&PB | "PA=0,PB=()时的功率利用率为100%" A: 0 B: 1 C: 2 D: 3 PA/PB有4种配置可达到100%功率利用率：（0,0 ），（-3,1），（-4.77,2 ），（-6,3 ） | A |  |  | 0
1251 | PA&PB | PA=-3, PB=( )时的功率利用率为100% A、0 B、1 C、2 D、3 | B |  |  | 0
1252 | CQI | SR/CQI/SRS不能在同一子帧中发送，优先级顺序是：A、SRS>CQI>SR； B、CQI>SRS>SR； C、SR>CQI>SRS； D、SRS>SR>CQI | D |  |  | 0 | D
1253 | 随机接入 | 当UE正在执行随机接入过程中收到另外一个随机接入请求，（）将决定继续正在进行的随机接入过程或者接入新的过程 A: UE B: eNodeB C: MME D: SGW | A |  |  | 0
1254 | 小区选择&重选 | 关于同频小区重选的说法错误的是： A: 针对同频或同等优先级的小区，小区重选标准按R的大小形成的一个候选列表：=Qmeas,s+QHyst,Rn=Qmeas,n-Qoffset,新的小区在候选列表中排在服务小区的前面 B: 在小区重选时间间隔TreselectionRAT内，满足R准则 C: UE在服务小区驻留超过1秒 D: UE在服务小区驻留超过5秒 | D |  |  | 0
1255 | 卡特 | LTE小区参数bandwidth为n50，则该小区带宽为（ ）MHz。 A-20,,B-10,,C-5,,D-3 | B |  |  | 0
1256 | 卡特 | NAS Attach Accept消息在哪条RRC信令中传递？ A-RRC Connection Complete,,B-Initial Context Setup Request,,C-RRC Connection Reconfiguration,,D-DL Information Transfer | C |  |  | 0
1257 | 卡特 | 已知小区PreambleInitialReceivedTargetPower=-94dBm，powerRampingStep=4dB，Pmax=23dBm，某终端的下行路径损耗为100dB，当该终端发送第三次随机接入前导消息时的发射功率为多少dBm？ A-6dBm,,B-14dBm,,C-18dBm,,D-23dBm | B |  |  | 0
1258 | 卡特 | 某网络使用格式0的PRACH，要求小区覆盖半径为2.5公里，NCS取值为46，请问一个三扇区的基站需要配置多少个ZC根序列？ A-3,,B-6,,C-9,,D-12 | B |  |  | 0
1259 | 卡特 | 在某小区下进行拨打测试发现，下行吞吐率无法达到理论峰值，从以下哪个测量值可以定位原因？ A-CQI=15,,B-每时隙占用PRB数量=100,,C-CFI=3,,D-每秒钟下行调度次数=1000 | C |  |  | 0
1260 | 参数 | 关于CFI(ControlFormatIndicatior)参数设置的考虑，以下哪些是正确的？（ ） A、CFI设置越大，小区吞吐量就越大 B、CFI设置越大，小区吞吐量就越小 C、小区用户越多，应将CFI设置越大 D、小区用户越多，应将CFI设置越小 | BC |  |  | 0
1261 | 参数 | LTE 20MHz的CFI=（ ）时，PDSCH容量最大。 A-4,,B-3,,C-2,,D-1 | D |  |  | 0
1262 | 卡特 | 采用哪种方法可以降低用户面切换时延？ A-提早触发切换,,B-使用S1切换,,C-开启数据前转DATA FORWARDING功能,,D-启用功率控制功能 | C |  |  | 0
1263 | 卡特 | 目前使用A2事件触发异频测量以及盲重定向，A5事件触发异频切换，请问以下哪种参数设置是合理的？ A-A2异频测量门限>A2盲重定向门限>A5门限,,B-A2异频测量门限>A5门限>A2盲重定向门限,,C-A5门限>A2盲重定向门限>A2异频测量门限,,D-A2盲重定向门限>A2异频测量门限>A5门限 | B |  |  | 0
1264 | 卡特 | 以下哪种情况可能会导致小区无线掉线率上升？ A-服务小区与邻区PCI模30相同,,B-增加T311,,C-提升空分复用占比,,D-降低T310 | D |  |  | 0
1265 | 寻呼 | LTE中，寻呼信息在下行哪个物理信道上传输？（） A、PDSCH B、PBCH C、PDCCH D、物理寻呼信道 | A |  |  | 0
1266 | 寻呼 | 下面关于TALIST的描述，不正确的是（） A、MME为UE分配的TAlist中所能包含的最大TA数目，也就是终端能够存储最大的数目为16个。 B、UE在TAlist范围内移动时，不允许发起TAU流程 C、TAlist不能跨越UE当前所选择的MME和S-GW服务范围。 D、对空闲状态的UE进行寻呼时，可以在一个TA列表中的所有TA进行寻呼，也可按照某些优化算法在TA列表中的部分TA中进行寻呼。 | B |  |  | 0
1267 | 寻呼 | 寻呼的三种触发场景不包含 A、UE处于IDLE态且网络侧有数据要发送给UE B、网络侧通知UE系统消息更新时 C、网络侧通知UE当前有ETWS时 D、UE处于非IDLE态且网络侧有数据要发送给UE | D |  |  | 0
1268 | 寻呼 | 寻呼消息映射到哪个信道？ A、PCCH B、PUCCH C、PUSCH D、PRACH | A |  |  | 0
1269 | 寻呼 | 寻呼由网络向什么状态下的UE发起 A、仅空闲态 B、仅连接态 C、空闲态或连接态都不是 | C |  |  | 0
1270 | 寻呼 | LTE中，寻呼区域大小取决于（） A、LAC区大小 B、RAC区大小 C、TA区大小 D、TA list大小 | D |  |  | 0
1271 | 寻呼 | 以下哪个信道用于寻呼和用户数据的资源分配（） A、PDSCH B、PDCCH C、PBCH D、PCFICH | B |  |  | 0
1272 | 寻呼 | 跟踪区列表（TA List，Tracking Area List）说法不正确的是 A、网络对用户的寻呼会在TA list中的所有TA进行 B、对于UE所注册的跟踪区，若处于同一个TA List ，则由同一个MME为其提供服务，以减少更新信令 C、合理的TA List分配方式和设计方法可有效地减少TAU的发生概率，提高资源利用率 D、TA List可以在附着、TAU或GUTI重分配过程中，由ENODEB分配给UE | D |  |  | 0
1273 | 寻呼 | EPC发起的寻呼消息以下列哪个为单位下发给UE（） A、TA B、TA List C、LA D、RA | B |  |  | 0
1274 | 寻呼 | 寻呼过程是()接口过程，MME通过向eNODEB发送寻呼消息来发起寻呼过程。 A、X2 B、S1 C、Uu D、Iub | B |  |  | 0
1275 | 时延 | 在“零负载”( )和“小IP包”( )的情况下，期望的用户面延迟不超过( )ms。 A、5 B、100 C、300 D、500 | A |  |  | 0
1276 | 时延 | LTE系统对单向用户面时延的协议要求是小于多少ms（） A、1ms B、5ms C、10ms D、20ms | B |  |  | 0
1277 | 时延 | 对于50ms的延迟限（对于VoIP而言是典型的），LTE上行8ms的HARQ RTT意味着每个包可能高达（）次传输 A、3 B、4 C、5 D、6 | D |  |  | 0
1278 | 时延 | 控制面切换时延 A、10ms B、20ms C、30ms D、40ms | C |  |  | 0
1279 | 时延 | 用户面切换时延 A、25ms B、50ms C、75ms D、100ms | B |  |  | 0
1280 | 时延 | LTE控制面延时小于（） A、20ms B、50ms C、80ms D、100ms | D |  |  | 0
1281 | 时延 | LTE用户面延时小于（） A、1ms B、2ms C、5ms D、10ms | D |  |  | 0
1282 | 时延 | 从RAR窗口结尾开始，前导偏置重传的最小时延为（）ms A、1 B、2 C、3 D、4 | C |  |  | 0
1283 | 时延 | 根据协议对LTE系统需求支持的定义，从空闲状态到激活状态的时延和零负载（单用户、单数据流）、小IP分组条件下单向时延分别小于多少 A、50ms和10ms B、100ms和5ms C、200ms和5ms D、100ms和50ms | B |  |  | 0
1284 | 时延 | 由于信道时延引起的信号波形的展宽称为()，由它产生() A、时延扩展；时间选择性衰落 B、时延扩展；频率选择性衰落 C、频率扩散；频率选择性衰落 D、频率扩散；时间选择性衰落 | B |  |  | 0
1285 | 时延 | 以下属于TD-LTE可变带宽、低时延分为控制面、用户面的是() A、1.4、2.0MHz、5、10、15、20MHz；控制面：100ms用户面：5ms B、1.4、3.0MHz、5、10、15、20MHz；控制面：80ms用户面：10ms C、1.4、3.0MHz、5、10、15、20MHz；控制面：100ms用户面：10ms D、1.4、2.5MHz、5、10、15、20MHz；控制面：80ms用户面：10ms | C |  |  | 0
1286 | 载波 | 无线通信技术中，当以传输信号的载波频率不同来区分信道建立多址接入时，称为____方式。 A、频分多址 B、时分多址 C、码分多址 D、帧分多址 | A |  |  | 0
1287 | 参考信号 | 在频域上，每（）个子载波插入一个参考信号，这个数值是在信道估计性能和RS开销之间求取平衡的结果 A、1 B、6 C、8 D、10 | B |  |  | 0
1288 | 载波 | 一个RB（资源块）由多少个数据子载波(15KHz)组成？ A、10 B、12 C、14 D、16 | B |  |  | 0
1289 | 载波 | 载波间隔是LTE系统中最基本的参数之一，LTE的载波间隔为__kHz。 A、10 B、15 C、20 D、25 | B |  |  | 0
1290 | 载波 | 以下载波带宽不是LTE系统支持的是 A、1.4M B、3M C、7.5M D、20M | C |  |  | 0
1291 | 载波 | 一个PRB在频域上包含（）个连续的子载波 A、1 B、6 C、12 D、18 | C |  |  | 0
1292 | 载波 | LTE-20MHz小区支持的子载波个数为（） A、300 B、600 C、900 D、1200 | D |  |  | 0
1293 | 载波 | 分配到不同子载波或RB组的UE，在这些子载波上发送RS信号，并以此通过（）实现RS分离 A、FDM B、SDMA C、CDMA D、MIMO | A |  |  | 0
1294 | 载波 | DC子载波指的是（） A、小区号 B、天线配置 C、OFDM信道的中心 D、数据信道的格式 | C |  |  | 0
1295 | 载波 | LTE系统中，载波为5MHz,每个小区包括8个FTP用户，最大吞吐量为（）Mbit/S A、1.384 B、5.4 C、1.7 D、10 | D |  |  | 0
1296 | 载波 | LTE系统中的一个载波上的PDSCH和PMCH是（） A、时分 B、频分 C、码分 D、空分 pmch与pdsch或者pbch不能同时存在与一个子帧中,PDSCH与PBCH可以存在于同一个子帧中 | A |  |  | 0
1297 | 资源分配&调度 | 不需要利用分布式子载波分配方式的 A、终端高速移动 B、低信干燥比 C、无法有效频域调度 D、覆盖边缘地区 | D |  |  | 0
1298 | 载波 | LTE同步信号用来确保小区内UE获得下行同步，在信道中的位置和长度都固定，在频域上占用系统带宽中心位置共()个子载波。 A、60 B、72 C、84 D、96 | B |  |  | 0
1299 | 载波 | 对于子载波的理解正确的是() A、子载波间隔越小，调度精度越高，系统频谱效率越高 B、子载波间隔越大，调度精度越高，系统频谱效率越高 C、子载波间隔越小，调度精度越高，系统频谱效率越低 D、子载波间隔越小，调度精度越低，系统频谱效率越高 | A |  |  | 0
1300 | 载波 | 在实际组网中，由于()的需求，有必要对一个基站的扇区配置多个载波。 A、覆盖 B、容量 C、质量 D、成本 | B |  |  | 0
1301 | 增益 | 智能天线有8个天线阵列，对理论最大赋型增益表述哪些正确？ A、8倍 B、10倍 C、10dB D、9dB | C |  |  | 0
1302 | 增益 | 随着天线增益的下降，天线的3dB波瓣宽度的增大将使下倾角的动态范围__。 A、减小 B、增大 C、不变 D、先减小后增大 | B |  |  | 0
1303 | 增益 | 在（）情况下，SFBC具有一定的分集增益，FSTD带来频率选择增益，这有助于降低其所需的解调门限，从而提高覆盖性能 A、单天线端口 B、传输分集 C、MU-MIMO D、闭环空间复用 | B |  |  | 0
1304 | 增益 | UE 的天线增益为（）dBi A、0 B、1 C、2 D、3 | A |  |  | 0
1305 | 增益 | 天线增益是如何获得的 A、在天线系统中使用功率放大器 B、使天线的辐射变得更集中 C、使用高效率的天馈线 D、使用低驻波比的设备 | B |  |  | 0
1306 | 增益 | 天线增益一般常用dBd和dBi两种单位。2者之间的换算原则是 0dBd=_dBi。 A、-2.15 B、0 C、1 D、2.15 | D |  |  | 0
1307 | 增益 | 常用的室内全向天线增益为()dBi左右。 A、5 B、3 C、6 D、8 | B |  |  | 0
1308 | 增益 | 对于高速公路可以采用()度的高增益天线。 A、20 B、65 C、90 D、105 | A |  |  | 0
1309 | 增益 | 下列哪种MIMO模式会带来额外的赋形增益（） A、TM1 B、TM2 C、TM3 D、TM7 | D |  |  | 0
1310 | 驻波比 | 关于天线驻波比，哪个说法不正确（） A、驻波比过大将会影响覆盖范围 B、不同的时间测试相同的天馈系统得到的驻波比指标可能不同 C、驻波比测试值过高可能会在设备上产生频繁的告警 D、驻波比过高，不会损坏RRH的硬件 | D |  |  | 0
1311 | 驻波比 | 日常监控巡检中查得RRU通道驻波比的数值为以下选项，哪个是不正常的（） A、5 B、10 C、15 D、20 | A |  |  | 0
1312 | 驻波比 | 天线的VSWR合理的范围为 A、1<VSWR<3.0 B、1<VSWR<1.5 C、VSWR>1.5 D、VSWR>3.0 | B |  |  | 0
1313 | 驻波比 | 天馈严重驻波比告警是指驻波比值(D) A、>1.2 B、>1.5 C、>2 D、>3.0 | D |  |  | 0
1314 | 驻波比 | 驻波比是() A、衡量负载匹配程度的一个指标 B、衡量输出功率大小的一个指标 C、驻波越大越好，机顶口驻波大则输出功率就大 D、与回波损耗没有关系 | A |  |  | 0
1315 | 驻波比 | 驻波比是行波系数的倒数，驻波比为1，表示完全匹配；驻波比为无穷大表示全反射，完全失配。在移动通信系统中，一般要求驻波比小于() A、1.2 B、1.4 C、1.5 D、1.3 | C |  |  | 0
1316 | 驻波比 | 双极化智能天线安装时对驻波比的要求是，不能大于() A、1.2 B、1.3 C、1.4 D、1.5 | C |  |  | 0
1317 | 驻波比 | 天馈测试过程中，VSWR测试值为1.5,对应的return loss为() A、10DB B、12DB C、14DB D、16DB | C |  |  | 0
1318 | 时隙 | 在UpPTS（上行导频时隙）中可以发送以下哪类消息（） A、数据 B、控制消息 C、接入前缀 D、同步信号 | C |  |  | 0
1319 | 时隙 | preamble码的format 4可以在（）时隙中传输 A、Slot 0 B、Slot 1 C、Dwpts D、Uppts | D |  |  | 0
1320 | 时隙 | PRB的时域大小为（）个时隙 A、1 B、6 C、12 D、18 | A |  |  | 0
1321 | 时隙 | 对TD-LTE 1个时隙单位描述准确的是（） A、2个半帧 B、十分之一个无线帧 C、半个子帧 D、一个特殊子帧 | C |  |  | 0
1322 | 时隙 | ()是TDD上下行转换的保护时隙。 A、UPPTS B、DWPTS C、GP D、以上都正确 | C |  |  | 0
1323 | 时隙 | PRB的时域时隙大小为() A、1ms B、2ms C、0.5ms D、5ms | C |  |  | 0
1324 | 时隙 | TD-LTE系统中，一个专门分配给下行链路的常规时隙是() A、TS0 B、TS1 C、TS2 D、TS3 | A |  |  | 0
1325 | 时隙 | TD-LTE在时隙规划时多系统共存指的是要考虑()系统。 A、TD-SCDMA B、WLAN C、GSM D、LTE FDD | A |  |  | 0
1326 | 时隙 | 在特殊时隙的规划中，首先要考虑的是() A、小区覆盖距离 B、PRACH配置 C、传输效率 D、多系统共存 | D |  |  | 0
1327 | 时隙 | 在UpPTS（上行导频时隙）中可以发送以下哪类消息（） A、数据 B、控制消息 C、前导码 D、同步信号 | C |  |  | 0
1328 | 切换 | A3事件的进入和离开条件中，不包含以下哪个参数() A、Mn，邻小区的测量结果 B、Ocs，服务小区的小区个性偏移 C、Hys，滞后因子 D、TTT，Time To Trigger，触发时间 | D |  |  | 0
1329 | 天线 | 下面对天线表述错误的是： A、是无源器件 B、一般分为全向和定向 C、有三种表达增益方式:dBa、dBd、dBi D、有机械下倾和电调下倾 | C |  |  | 0
1330 | 天线 | 为了加强对移动基站近区的覆盖并尽可能减少盲区，同时尽量减少对其它相邻基站的干扰，天线应避免( )同时应采用下倾的方式: A、过高 B、过低 C、垂直 D、水平 | A |  |  | 0
1331 | 天线 | 移动通信中常规天线的极化方式为 A、垂直极化 B、水平极化 C、圆极化 D、双极化 | A |  |  | 0
1332 | 天线 | 接收机有（）个接收天线。 A、1 B、2 C、3 D、4 | B |  |  | 0
1333 | 天线 | LTE室内分布系统中用的最多的天线类型是？（ ） A、全向吸顶天线 B、壁挂天线 C、智能天线 D、栅格天线 | A |  |  | 0
1334 | 参考信号 | MBSFN参考信号，与MBSFN传输关联，将在天线端口（ ）上传输 A、1 B、2 C、3 D、4 | D |  |  | 0
1335 | 天线 | LTE上行数据发送，最多同时支持几根天线发送（） A、1 B、2 C、4 D、8 | A |  |  | 0
1336 | 天线 | 在屋顶安装抱杆时，要求所有安装天线的抱杆垂直于地面，垂直误差应小于___ A、1° B、2° C、3° D、4° | B |  |  | 0
1337 | 天线 | 天线安装时，定向天线下倾角与规划数据误差不大于___ A、±5° B、±3° C、±1° D、±0.5° | D |  |  | 0
1338 | 天线 | 定向天线方位角误差不大于（） A、±5° B、±3° C、±1° D、±0.5° | A |  |  | 0
1339 | 天线 | 郊区或农村站点的天线应高出周围平均高度()米以上。 A、5 B、10 C、15 D、以上都不对 | C |  |  | 0
1340 | 天线 | 哪些不属于LTE采用独立天线的优点 A、最佳的网络性能 B、最匹配的天线间距 C、对现网影响最小 D、降低成本 | D |  |  | 0
1341 | 天线 | LTE系统中每个小区的接收天线数量从2增加到4，这可以在给定的满缓冲流量条件下带来（）吞吐量改善 A、30% B、50% C、100% D、200% | B |  |  | 0
1342 | 天线 | 基站天线多采用线极化方式，其中双极化天线多采用（）双线极化。 A、±30° B、±45° C、±90° D、±120° | B |  |  | 0
1343 | 天线 | 天线权值的计算和设置是依照8通道智能天线组的什么参数（） A、幅度:时延 B、相位:时延 C、时差:相位 D、幅度:相位 | D |  |  | 0
1344 | 天线 | 天线性能参数不包括 A、天线增益 B、天线极化方式 C、天线波束宽度 D、天线高度 | D |  |  | 0
1345 | 天线 | 天线选择掩码间最小的汉明距是（） A、1 B、2 C、3 D、4 | A |  |  | 0
1346 | 天线 | 通常我们所说的天线绝对高度指的是: A、天线的挂高 B、天线所在铁塔的海拔与覆盖地点海拔的差值 C、天线的挂高加铁塔所在地的海拔 D、天线的挂高加上天线所在铁塔海拔与覆盖区域的差值 | D |  |  | 0
1347 | 天线 | 目前LTE下行定义了（）类天线端口 A、1 B、2 C、3 D、4 | C |  |  | 0
1348 | 天线 | 天线工程参数不包括 A、天线极化方式 B、天线高度 C、天线下倾角 D、天线方位角 | A |  |  | 0
1349 | 天线 | 对于RRU与智能天线之间的跳线长度一般情况下宜小于（）米 A、5m B、10m C、15m D、20m | A |  |  | 0
1350 | 天线 | 在少雷电的平原地区，天馈系统中避雷针的保护角是 A、≤30° B、≤35° C、≤40° D、≤45° | D |  |  | 0
1351 | 馈线 | 关于同样频段、相同长度不同尺寸的馈线损耗，下列说法正确的是______ A、1/2大于7/8大于5/4 B、1/2小于7/8小于5/4 C、1/2大于5/4大于7/8 D、以上说法都不对 | A |  |  | 0
1352 | 馈线 | 若使用7/8"或者5/4馈线做主馈缆，则主馈缆两端与跳线之间的接口类型是？ A、N(M) B、N(F) C、DIN(M) D、DIN(F) | D |  |  | 0
1353 | 天线 | 当主馈线采用7/8"或5/4"同轴电缆时，RRU和天线之间需要采用（ ）转接 A、射频跳线 B、DIN转换头 C、N型转换头 D、不需要转换 | A |  |  | 0
1354 | 天线 | 用铁塔方式安装天线时，需要安装铁塔 铁塔一般由用户提供，铁塔的设计和安装必须满足通讯系统相关规范的要求，一般要求能够承受的风速要求是 A、160KM/H B、180KM/H C、200KM/H D、220KM/H | A |  |  | 0
1355 | 天线 | LTE下行没有采用哪项多天线技术？() A、SFBC B、FSTD C、波束赋形 D、TSTD | D |  |  | 0
1356 | 天线 | 下列对LTE室分系统天线的描述有误的是() A、热点场景、VIP区域等建议采用单通道室分建设 B、新建的LTE室分系统，建议直接采用双通道建设 C、非热点且可利用现有室分系统合路的，建议采用单通道建设 D、室分双通道系统对吞吐量提升明显 | A |  |  | 0
1357 | 天线 | 天线阵是一列取向()、同极化、()的天线按照一定的方式排列和激励，利用波的干涉原理产生强方向性的方向图。 A、相同、高增益 B、不同、高增益 C、相同、低增益 D、不同、低增益 | C |  |  | 0
1358 | 调度 | LTE系统中，完成调度功能的调度器位于eNodeB（）层。 A、物理层 B、MAC层 C、网络层 D、传输层 | B |  |  | 0
1359 | 调度 | TD-LTE系统中调度用户的最小单位是RB，它是由频域上连续（）个子载波，时域上连续7个OFDM符号构成 A、12 B、10 C、9 D、5 | A |  |  | 0
1360 | 调度 | 哪个不是常用的调度算法 A、轮询算法 B、最大载干比算法 C、正比公平算法 D、最小载干比算法 | D |  |  | 0
1361 | 调度 | 以下哪条信息与LTE调度有关（） A、QoS参数和测量 B、等待重传的数据 C、UE的CQI反馈 D、以上都是 | D |  |  | 0
1362 | 调度 | 考虑到电路交换业务，在LTE中，是在（）ms时间间隔上对不同的UE应用快速调度策略。 A、1 B、0.1 C、10 D、0.5 | A |  |  | 0
1363 | 参考信号 | （）用于估计上行信道域信息，做频率选择性调度 A、DMRS B、DRS C、SRS D、CRS | C |  |  | 0
1364 | 参考信号 | （）用于下行信道估计及非beamforming模式下的解调、调度上下行资源及切换测量；（ DRS）仅用于波束赋型模式，用于UE解调；（ DMRS）用于上行控制和数据信道的相关解调；（ SRS）用于估计上行信道域信息，做频率选择性调度。 A、DMRS B、DRS C、SRS D、CRS | D |  |  | 0
1365 | 调度 | 用于TDLTE VoIP业务的最佳资源调度方案是（） A、静态调度 B、动态调度 C、半静态调度 D、半持续调度 | D |  |  | 0
1366 | 调度 | SPS调度可以应用在（）方向 A、仅上行 B、仅下行 C、仅上行和下行同时应用 D、上行或下行或上下行同时应用 | D |  |  | 0
1367 | 调度 | TDLTE中，以下（）是下行FSS调度可用的条件 A、fdsOnly=True B、QCI=1 C、UE步行 D、只报告宽带CQI | C |  |  | 0
1368 | 调度 | 频域资源调度的最重要的依据是（） A、CQI B、UE能力 C、系统带宽 D、缓存数据量 | A |  |  | 0
1369 | 调度 | TD-LTE系统中调度用户的最小单位是（），它是由频域上连续12个子载波，时域上连续7个OFDM符号构成。 A、RB B、PRB C、RAB D、RE | A |  |  | 0
1370 | 调度 | 调度器可以给UE分配的最小资源单位是（） A、一个RB B、12个RB C、84个RE D、2个RB | D |  |  | 0
1371 | 调度 | 对于VOIP而言，一个20M小区最多可以调度（ ）用户。 A、40 B、80 C、300 D、320 | B |  |  | 0
1372 | 调度 | 对于调度的PUSCH传输，UE根据上行资源分配信息和循环移位值决定其在子帧n中对应的PHICH资源，其中资源分配信息和循环移位值由在子帧（）接收到的PDCCH获得: A、n-1 B、n-2 C、n-4 D、n-8 | C |  |  | 0
1373 | 调度 | LTE下行调度是基于以下哪个参量（） A、CQI B、PMI C、RI | A |  |  | 0
1374 | 调度 | PCFICH的调度单位是什么 A、RB B、REG C、CCE D、RE | B |  |  | 0
1375 | 诺基亚题库 | 下行公共控制信道PDCCH资源映射的单位是（） A: RE B: REG C: CCE D: RB | C |  |  | 0
1376 | 调度 | 下面哪种LTE下行资源调度算法可以实现最大系统容量()? A、多载波比例公平（MPF）调度算法 B、轮询调度算法（RoundRobin，RR） C、最大载干比调度算法 D、K＆H/MPF算法 | C |  |  | 0
1377 | 其他 | 要使小区的吞吐量指标最优，应采用()算法。 A、最大载干比算法 B、轮询算法 C、正比公平算法 | A |  |  | 0
1378 | 其他 | 在其他情况一定的情况下，()算法的边缘用户吞吐量最高。 A、RR B、MAX C/I C、PF D、ICIC | A |  |  | 0
1379 | 调度 | 要保证小区中的用户可以被均匀的调度，使各个用户被调度的机会基本相同，应采用()算法。 A、最大载干比算法 B、轮询算法 C、正比公平算法 | B |  |  | 0
1380 | 调度 | LTE协议栈中，哪一层对用户进行调度管理() A、PHY B、RLC C、MAC D、PDCP | C |  |  | 0
1381 | 调制 | 哪些不是LTE上行调制方式？ A、BPSK B、QPSK C、16QAM D、64QAM | A |  |  | 0
1382 | 调制 | 多码字传输即复用到多根天线的数据流可以独立进行信道编码和调制，目前LTE支持的最大码字数目是？ A、1 B、2 C、3 D、4 | B |  |  | 0
1383 | 调制 | 以下物理信道中，不支持64QAM调制方式的物理信道是: A、PUSCH B、PDSCH C、PMCH D、PBCH | D |  |  | 0
1384 | 调制 | LTE（3.9G）中下行调制有几种 A、1 B、2 C、3 D、4 | D |  |  | 0
1385 | 调制 | 物理上行控制信道的调制方式是（） A、QPSK B、16QAM C、64QAM D、GPSK | A |  |  | 0
1386 | 调制 | 物理随机接入信道的调制方式是（） A、QPSK B、16QAM C、64QAM D、GPSK | A |  |  | 0
1387 | 调制 | PUCCH format 1a的调制方式为（） A、QPSK B、BPSK C、QPSK＋BPSK D、16QAM | B |  |  | 0
1388 | 调制 | （）将信道分成若干正交子信道，将高速数据信号转换成并行的低速子数据流，调制到在每个子信道上进行传输。 A、OFDM B、MIMO C、HARQ D、AMC | A |  |  | 0
1389 | 调制 | PBCH支持的调制方式是 A、BPSK B、QPSK C、16QAM D、32QAM | B |  |  | 0
1390 | 调制 | PHICH采用（）调制 A、QPSK B、16QAM, C、64QAM D、BPSK | D |  |  | 0
1391 | 调制 | LTE系统中上行不支持哪种调制方式 A、QPSK B、16QAM C、FSK D、64QAM | C |  |  | 0
1392 | 调制 | LTE调制方式不包含 A、16QAM B、64QAM C、QPSK D、32QAM | D |  |  | 0
1393 | 调制 | 高阶调制增益受什么影响较大？ A、信道条件 B、覆盖 C、干扰 D、天线高度 | A |  |  | 0
1394 | 调制 | PDSCH不支持下列哪种调制方式 A、BPSK B、QPSK C、16QAM D、64QAM | A |  |  | 0
1395 | 调制 | 不属于LTE的调制方式的是 A、QPSK B、16QAM C、64QAM D、8PSK | D |  |  | 0
1396 | 调制 | LTE最高可采用什么调制方式？ A、QPSK B、16QAM C、64QAM D、256QAM | C |  |  | 0
1397 | 调制 | UECategory__支持最大上行调制方式64QAM。 A、2 B、3 C、4 D、5 | D |  |  | 0
1398 | 调制 | 处理增益与()、编码方式、调制方式有关。 A、发射功率 B、智能天线振子数 C、扩频增益 D、接受机灵敏度 | C |  |  | 0
1399 | 调制 | 下列哪种调制方式的抗干扰能力最强？() A、QPSK B、16QAM C、64QAM | A |  |  | 0
1400 | 网元 | 哪个网元与UE 之间的传输没有端到端加密 （ ） A、eNodeB B、SGW C、MME D、RNC | B |  |  | 0
1401 | 网元 | 有关UE完成初始化附着过程中，说法不正确的是（） A、UE与MME建立MM上下文 B、MME为UE建立默认承载 C、UE获得网络侧分配的IP地址 D、UE一定要携带APN | D |  |  | 0
1402 | 网元 | （LTE）3G相对于LTE,多了哪个单元（） A、NodeB B、RNC C、CN D、BBU | B |  |  | 0
1403 | 网元 | 相对于3G，LTE取消了哪个网元（） A、NodeB B、RNC C、HSS D、DRA | B |  |  | 0
1404 | 网元 | 无线承载在UE和eNB之间传送什么数据包？ A、EPS B、RR C、MM D、EPM | A |  |  | 0
1405 | 网元 | LTE中核心网的名称是什么（） A、EPC B、EPS C、UTRAN D、eUTRAN | A |  |  | 0
1406 | 网元 | LTE中无线接入网的名称是什么（） A、EPC B、EPS C、UTRAN D、eUTRAN | D |  |  | 0
1407 | 网元 | LTE系统核心网不包括（）网元 A、MME B、SGW C、PGW D、eNB | D |  |  | 0
1408 | 网元 | UE用来上报CQI,PMI以及RI的时频资源由（）控制 A、eNode B B、UE C、子帧 D、RNC | A |  |  | 0
1409 | 网元 | 在MBMS逻辑架构中，负责传输MBMS会话控制指令的逻辑实体是（） A、MME B、M1 C、M2 D、MCE | D |  |  | 0
1410 | 网元 | 下列哪个节点在UE开机附着过程中为其分配IP地址？() A、eNodeB B、MME C、P-GW D、S-GW | C |  |  | 0
1411 | 网元 | 下面哪种网元不会产生CDR话单？() A、MME B、PGW C、SGW D、GGSN | A |  |  | 0
1412 | 网元 | 下列哪个不属于网络参数() A、MME/eNode B/eSector/eCell/载波/Timeslot六层模型 B、PHICH/PDCCH; MBMS信道 C、小区选择与重选算法参数 D、业务/用户特性/用户分布三层模型 | D |  |  | 0
1413 | 网元 | TD-LTE网元功能中，idle状态的移动管理主要由核心网哪个网元处理() A、UE B、PGW C、SGW D、MME | D |  |  | 0
1414 | 网元 | LTE中无线资源管理算法主要由哪个网元实现和管理() A、MME B、PCRF C、eNodeB D、RNC | C |  |  | 0
1415 | 网元 | LTE中UE IP地址分配是由哪个网元实现的() A、UE B、PGW C、SGW D、MME | B |  |  | 0
1416 | 无线帧 | 关于LTE TDD帧结构，哪些说法是正确的（） A、常规子帧由两个长度为0.5ms的时隙构成，长度为1ms B、支持5ms和10msDL?UL切换点周期 C、UpPTS以及UpPTS之后的第一个子帧永远为上行 D、子帧0，子帧5以及DwPTS永远是下行 | D |  |  | 0
1417 | 无线帧 | 一个无线帧由（）个子帧构成 A、1 B、5 C、10 D、15 | C |  |  | 0
1418 | 无线帧 | 下述对于LTE帧结构类型2描述正确的是？（ ） A、每帧有20个时隙组成 B、每帧包括2个半帧 C、每个时隙长0.5mm D、帧结构类型2既适用于FDD模式也适用于TDD模式 | B |  |  | 0
1419 | 无线帧 | 关于TD-LTE帧结构，哪些说法是正确的 A、每一个无线帧长度为10ms，由20个时隙构成 B、每一个半帧由8个常规子帧和DwPTS、GP和UpPTS三个特殊时隙构成 C、TDD上下行数据可以在同一频带内传输；可使用非成对频谱 D、GP越小说明小区覆盖半径越大 | C |  |  | 0
1420 | 无线帧 | FDD模式下，10ms的无线帧被分为10个子帧,每个子帧包含两个时隙，每时隙长（）ms A、0.5 B、0.577 C、1 D、1.5 | A |  |  | 0
1421 | 无线帧 | 下面关于TD-LTE帧结构特点描述不正确的是 A、无论是正常子帧还是特殊子帧，长度均为1ms B、一个无线帧分为两个5ms半帧，帧长10ms C、特殊子帧DwPTS+GP+UpPTS=1ms D、转换周期为1ms | D |  |  | 0
1422 | 无线帧 | 对于TDD，在每一个无线帧中，若是5ms配置，其中有4个子帧可以用于下行传输，并且有（ ）子帧可以用于上行传输。 A、6 B、5 C、4 D、3 | C |  |  | 0
1423 | 子帧 | 对于FDD，在每一个10ms中，有10个子帧可以用于下行传输，并且有__个子帧可以用于上行传输。 A、5 B、10 C、15 D、20 | B |  |  | 0
1424 | 无线帧 | 对于TD-LTE，一个无线帧时间长度（） A、0.5ms B、1ms C、5ms D、10ms | D |  |  | 0
1425 | 无线帧 | LTE系统中，定义了几种帧结构（） A、1 B、2 C、3 D、4 | B |  |  | 0
1426 | 无线帧 | LTE里一个帧在时间上为多少毫秒？ A、0.5 B、1 C、5 D、10 | D |  |  | 0
1427 | 无线帧 | TDD LTE有多种帧格式，可以分为两种周期类型分别是() A、5ms和10ms周期格式 B、15ms和20ms周期格式 C、10ms和15ms周期格式 D、5ms和20ms周期格式 | A |  |  | 0
1428 | 协议 | LTE是在如下（）协议版本中首次发布的？ A、R99 B、R6 C、R7 D、R8 | D |  |  | 0
1429 | 协议 | eNodeB侧对控制面数据经过（ ）协议与MME交互。 A、GTPU/UDP； B、X2AP/STP； C、S1AP/SCTP； D、RRC | C |  |  | 0
1430 | 协议 | 混合自动重传请求协议HARQ是在哪个子层实现的（） A、MAC； B、RLC； C、PDCP； D、PHY | A |  |  | 0
1431 | 协议 | 哪些不是LTE协议栈用户面主要功能？ A、头压缩 B、加密 C、计费 D、调度 | C |  |  | 0
1432 | 协议 | 以下哪种单载波带宽是LTE协议不支持的（） A、40M B、5M C、15M D、20M | A |  |  | 0
1433 | 协议 | LTE/EPC网络中,GTP-C协议使用的GTP版本是（） A、V1 B、V2 C、V3 D、V4 | B |  |  | 0
1434 | 协议 | S1AP和Diameter协议最好使用哪种协议作为传输层协议（） A、TCP B、UDP C、SCTP D、MTP2 | C |  |  | 0
1435 | 协议 | 有关Diameter协议说法不正确的是（） A、由RADIUS协议演变而来 B、Peer 到Peer的协议 C、不同接口传不同类型消息 D、消息中携带的参数称为IE | D |  |  | 0
1436 | 协议 | 有关SCTP协议说法不正确的是（） A、是传输层协议 B、数据在偶联中按序传递 C、保证上层信令的可靠传递 D、采用四次握手方式建立连接 | B |  |  | 0
1437 | 协议 | 有关SGsAP协议说法正确的是（） A、用于SGs接口 B、可实现CS/PS的联合附着 C、可实现CS/PS的联合寻呼 D、以上都正确 | D |  |  | 0
1438 | 协议 | 在LTE系统协议中，MAC层对数据进行（） A、编码 B、复用 C、压缩和加密 D、调制 | B |  |  | 0
1439 | 协议 | 在LTE系统协议中，RLC层对数据进行（） A、压缩加密； B、分段 C、映射 D、调制 | B |  |  | 0
1440 | 协议 | LTE OMC前后台建链使用协议及端口分别为: A、SNMP,161 B、RPC,135 C、RUDP,5000 D、TFTP，69 | C |  |  | 0
1441 | 协议 | 下面协议子层不属于控制面的是？（ ） A、SCTP B、S1AP C、GTPU D、NAS | C |  |  | 0
1442 | 协议 | 关于GTPv2协议，以下说法正确的有（） A、GTP-v2协议属于数据平面 B、GTP-v2协议属于控制平面 C、GTP-v2协议采用UDP源端口2152 D、GTP-v2协议采用TCP目的端口2152 | B |  |  | 0
1443 | 协议 | 空口协议栈中，数据的压缩功能位于（）层 A、PHY B、RRC C、RLC D、PDCP | D |  |  | 0
1444 | 协议 | 以下哪个协议负责用户面数据的加密功能（） A、PDCP B、MAC C、RRC D、RLC | A |  |  | 0
1445 | 协议 | LTE协议中所能支持的最大RB个数为: A、6 B、20 C、50 D、100 | D |  |  | 0
1446 | 协议 | 下列协议中，哪个不归LTE的基站处理（） A、RRC B、PDCP C、RLC D、RANAP | D |  |  | 0
1447 | 协议 | 下面不属于控制面协议的是（） A、SCTP B、S1AP C、APP D、NAS | C |  |  | 0
1448 | 协议 | 下面不属于用户面协议的是 A、RLC B、GTPU C、RRC D、UDP | C |  |  | 0
1449 | 协议 | eNodeB和SGW之间使用哪种协议（） A、S1AP B、X2AP C、GTP-C D、GTP-U | D |  |  | 0
1450 | 协议 | 对于LTE TDD与WCDMA邻频共存和共站可通过设置保护带来满足，指标满足协议规定，保护带设置为（）MHz A、5 B、10 C、15 D、20 | B |  |  | 0
1451 | 协议 | LTE协议规范中，层二不包括以下哪个协议层: A、NAS B、RLC C、MAC D、PDCP | A |  |  | 0
1452 | 协议 | LTE协议中，定义了几种PDSCH的传输模式（） A、5 B、6 C、7 D、8 | D |  |  | 0
1453 | 协议 | 以下哪一项不属于用户面协议模块: A、DMAC B、RLC UM C、PDCP D、RRC | D |  |  | 0
1454 | 协议 | 在LTE系统协议中，eNB侧MAC层对下行数据进行处理是__ A、编码 B、复用 C、压缩和加密、 D、调制 | B |  |  | 0
1455 | 协议 | 下列传输模式哪个是R8协议版本不需要支持的 A、TM2 B、TM3 C、TM7 D、TM8 | D |  |  | 0
1456 | 协议 | 下列哪个协议层负责为HARQ选择RV版本？() A、RRC B、PDCP C、RLC D、MAC | D |  |  | 0
1457 | 协议 | EvolvedUniversalTerrestrialRadioAccess(EUTRA);RadioResourceControl(RRC);Protocolspecification的相关协议为__ A、TS 36.311 B、TS 36.321 C、TS 36.331 D、TS 36.341 | C |  |  | 0
1458 | 协议 | LTE中，UE的RRC层协议的对等层是哪个网元来解析() A、MME RRC B、RNC RRC C、eNodeB PDCP D、eNodeB RRC | D |  |  | 0
1459 | 协议 | SGW和PGW S5/S8协议栈自上而下正确的顺序是() A、GTP/UDP/IP/L2/L1 B、GTP/TCP/IP/L2/L1 C、GTP/SCTP/IP/L2/L1 D、GTP/RLC/MAC/L1 | A |  |  | 0
1460 | 协议 | LTE用户面的层二协议模块不包括() A、RLC B、MAC C、PDCP D、RRC | D |  |  | 0
1461 | 协议 | LTE系统无线接口层3是( )层。 A、MAC B、RLC C、RRC D、PDCP | C |  |  | 0
1462 | 协议 | LTE协议栈中，控制面传输层采用的协议是() A、IP B、UDP C、GTPU D、SCTP | D |  |  | 0
1463 | 协议 | LTE协议栈中，哪一层具有无线资源管理的功能() A、PDCP B、RLC C、RRC D、SCTP | C |  |  | 0
1464 | 信道 | 哪种信道不使用链路自适应技术？（ ） A、DL-SCH B、MCH C、BCH D、PCH | C |  |  | 0
1465 | 信道 | ULGrant是在哪个信道进行传送（）： A、PUCCH B、PDSCH C、PUSCH D、PDCCH | D |  |  | 0
1466 | 信道 | 下列不属于控制信道的是 A、PDSCH B、PDCCH C、PRACH D、PBCH | A |  |  | 0
1467 | 信道 | 传输信道与对应的物理信道的映射关系中，与PCH对应的物理信道为: A、PBCH B、PDSCH C、PMCH D、PDCCH | B |  |  | 0
1468 | 信道 | LTE 系统传输用户数据主要使用（ ）信道 A、专用信道 B、公用信道 C、共享信道 D、信令信道 | C |  |  | 0
1469 | 信道 | 在LTE下行和上行信道中，存在一定的开销信道。在对业务信道覆盖估计时候，需要考虑这些开销信道影响。例如，如果要承载1000kbps业务速率，当DL下行总开销是20％时候，则至少要分配（ ）的资源才行。 A、1000kbps/(1-20%) B、1000kbps*(1-20%) C、1000kbps*20% D、1000kbps/20% | A |  |  | 0
1470 | 信道 | 系统信息通过（）信道发送至终端 A、BCCH B、PCCH C、DCCH D、CCCH | A |  |  | 0
1471 | 信道 | 信道映射的顺序是： A、PDSCH，PDCCH，PHICH，固定位置信道 B、PHICH、PDSCH、PDCCH、固定位置信道 C、固定位置信道，PHICH，PDCCH，PDSCH D、固定位置信道，PDSCH，PHICH，PDCCH | C |  |  | 0
1472 | 信道 | 物理层提供以下什么信息给MAC层（） A、终端调度请求信令 B、终端缓存状态 C、终端数据分段大小 D、终端DRX状态 | A |  |  | 0
1473 | 信道 | 物理多播信道（PMCH）的功能（） A、传递MBMS相关的数据 B、反馈和PUSCH相关的ACK/NACK信息 C、HARQ信息 D、功控信息 | A |  |  | 0
1474 | 信道 | 当UL-SCH资源没有被分配时，以下哪类信道用于承载上行的 ACK/NACK（） A、PUSCH B、PRACH C、PUCCH D、PDCCH | C |  |  | 0
1475 | 信道 | MAC提供不同的逻辑信道给层2的（ ）子层，逻辑信道的作用是表征传输的消息类型。（ ） A、物理层 B、数据链路层 C、RLC层 D、RRC层 | C |  |  | 0
1476 | 信道 | LTE信道的分类中不包括 A、逻辑信道 B、传输信道 C、物理信道 D、随机信道 | D |  |  | 0
1477 | 信道 | 下列物理信道中哪一个是上行信道: A、PHICH B、PUSCH C、PBCH D、PMCH | B |  |  | 0
1478 | 信道 | 下面哪项不是逻辑信道 A、CCCH B、RCCH C、DCCH D、DTCH | B |  |  | 0
1479 | 信道 | 下面哪些不属于LTE上行信道？ A、PUSCH B、PDCCH C、PUCCH D、PRACH | B |  |  | 0
1480 | 信道 | 下面哪些不属于LTE下行信道？ A、PBCH B、PUCCH C、PDCCH D、PDSCH | B |  |  | 0
1481 | 信道 | 下面哪些属于逻辑信道？ A、BCCH B、PDCCH C、PUCCH D、PUSCH | A |  |  | 0
1482 | 信道 | HARQ的信息是承载在哪个信道上的？ A、PDCCH B、PDSCH C、PHICH D、PCFICH | C |  |  | 0
1483 | 信道 | 下列信道中，上行信道是 A、PDSCH B、PRACH C、PHICH D、PDCCH | B |  |  | 0
1484 | 信道 | TM3模式在信道条件好的情况下为（） A、发送分集 B、开环空分复用 C、闭环空分复用 D、单流波束赋形 | B |  |  | 0
1485 | 信道 | LTE上行链路的物理层传输不包括下面哪项 A、PRACH B、PUCCH C、PRRCH D、PUSCH | C |  |  | 0
1486 | 信道 | LTE的信道栅格(Raster)为（） A、15kHz B、50kHz C、100KHz D、200KHz | C |  |  | 0
1487 | 信道 | 哪些是MAC逻辑信道？ A、控制信道 B、数据信道 C、语音信道 D、物理信道 | A |  |  | 0
1488 | 信道 | LTE下行覆盖能力最强的控制信道是: A、PBCH B、PDCCH C、PHICH D、PCFICH | A |  |  | 0
1489 | 信道 | LTE手机发照片到微博时，使用__物理信道。 A、PBCH B、PUCCH C、PRACH D、PUSCH | D |  |  | 0
1490 | 信道 | 以下信道中不属于控制信道的是()。 A、PCFICH B、PDCCH C、PUSCH D、PBCH | C |  |  | 0
1491 | 信道 | 下列哪类传输信道与逻辑信道没有映射关系？() A、RACH B、PCH C、BCH D、DL-SCH | A |  |  | 0
1492 | 信道 | 下列哪个信道不属于上行物理信道() A、PHICH B、PRACH C、PUSCH D、PUCCH | A |  |  | 0
1493 | 信道 | TD-LTE系统中信道质量高且空间独立性强的场景下采用哪种传输模式？() A、TM1 B、TM2 C、TM3 D、TM7 | C |  |  | 0
1494 | 信道 | TD-LTE下行信道中覆盖最好的信道是() A、PBCH B、PDSCH C、PHICH D、PCFICH | A |  |  | 0
1495 | 信道 | 下列哪个信道没有传输信道映射？() A、PBCH B、PMCH C、PDSCH D、PHICH | D |  |  | 0
1496 | 信道 | TD-LTE系统承载HARQ信息的物理信道是() A、PBCH B、PCFICH C、PHICH D、PDCCH | C |  |  | 0
1497 | 信道 | 以下不属于LTE下行数据传输信道() A、FACH B、PDCCH C、PDSCH D、PUCCH | A |  |  | 0
1498 | 信道 | 以下不属于LTE上行数据传输信道() A、PHICH B、PDCCH C、PUSCH D、RACH | D |  |  | 0
1499 | 随机接入 | TD-LTE系统承载Msg2消息的物理信道是() A、PRACH B、PAGCH C、PDCCH D、PDSCH | D |  |  | 0
1500 | 信道 | 下行方向的信道质量CQI可通过下面的()物理信道传输上来。 A、PUCCH B、PDSCH C、PCFICH D、PRACH | A |  |  | 0
1501 | 优化基础概念 | 哪些不是LTE网络优化目标？ A、最佳的系统覆盖 B、降低基站功率 C、合理的切换带控制 D、系统干扰最小 | B |  |  | 0
1502 | 优化基础概念 | 哪些不是LTE网络特点？ A、采用MIMO关键技术 B、采用ICIC算法 C、增加X2接口 D、不采用同频组网 | D |  |  | 0
1503 | 优化基础概念 | 哪些不是RF优化目的？ A、优化信号覆盖 B、控制导频污染 C、保证参数配置正确 D、提高切换成功率 | C |  |  | 0
1504 | 优化基础概念 | RF优化测试以什么为主？ A、DT测试 B、CQT测试 C、统计话务报告 D、投诉 | A |  |  | 0
1505 | SON | 以下用于自优化配置的工具是（） A、LMT B、SON C、CDL D、快配 | B |  |  | 0
1506 | 优化基础概念 | 优化工作中最基本的工作是 A、切换优化 B、起呼优化 C、掉话优化 D、覆盖优化 | D |  |  | 0
1507 | 优化基础概念 | 下面哪个不属于LTE优化对象？ A、TCH分配成功率 B、SINR C、RSRP D、切换成功率 | A |  |  | 0
1508 | 优化基础概念 | 第一次RF优化测试时？ A、遍历区域内所有小区 B、挑选一部分小区 C、选择相同覆盖类型小区 D、不需要遍历所有小区 | A |  |  | 0
1509 | 优化基础概念 | 数据采集是优化的重要手段，下列哪种方式不正确 A、通过OMC统计 B、通过规划的资料获取 C、通过DT采集 D、通过CQT采集 | B |  |  | 0
1510 | 优化基础概念 | 对于过覆盖优化，我们通常采取（）的方式，此举一来可以抑制过覆盖，同样也可以缓解灯下黑的状况 A、压下倾角 B、抬下倾角 C、增加发射功率 D、更换波瓣宽度较大的天线 | A |  |  | 0
1511 | 优化基础概念 | 哪些不属于网络优化基本方法？ A、调整方向角 B、调整下倾角 C、天线高度 D、更换可能有问题设备 | D |  |  | 0
1512 | 优化基础概念 | 不属于RF优化的主要工作内容 A、优化无线信号覆盖 B、优化无线信号质量 C、切换问题优化 D、优化无线数据业务 | D |  |  | 0
1513 | 优化基础概念 | 下面不属于MRO优化参数的是() A、小区切换TimeToTrigger B、小区切换offset C、小区对个性化偏移Qoffset D、小区PCI | D |  |  | 0
1514 | 优化基础概念 | 运维优化的目标不包括() A、保持良好的网络性能指标 B、单站故障排除和性能的提高 C、满足RF测试性能要求 D、扩大网络覆盖区域 | D |  |  | 0
1515 | 优化基础概念 | 网络优化工作的前提是() A、所有基站都已开通 B、网络指标未达到要求 C、基站工作状态正常 D、局方要求开始优化 | C |  |  | 0
1516 | 优化基础概念 | 无线网络优化层次一般是按下列顺序开始() A、基础网络优化、专题优化、特殊场景优化 B、基础网络优化、特殊场景优化、专题优化 C、专题优化、基础网络优化、特殊场景优化 D、专题优化、特殊场景优化、基础网络优化 | A |  |  | 0
1517 | SON | 如下哪个用例属于SON自优化功能分类() A、移动性负荷均衡 B、MDT C、睡眠小区 D、软件故障自治愈 | A |  |  | 0
1518 | 子帧 | TD-LTE中特殊子帧不包含下列哪一个（） A、CP B、GP C、DwPTS D、UpPTS | A |  |  | 0
1519 | 子帧 | 无论是正常子帧还是特殊子帧，长度均为 A、1ms B、2ms C、10ms D、20ms | A |  |  | 0
1520 | 子帧 | 当定时调整在子帧n和子帧n+1中的上行PUCCH/PUSCH/SRS传输发生重叠时，UE将传输: A、重叠部分 B、整个子帧n C、整个子帧n+1 D、子帧n中除去重叠的部分 | B |  |  | 0
1521 | 子帧 | FDD子帧长度 A、1ms B、2ms C、10ms D、20ms | A |  |  | 0
1522 | 子帧 | TD-LTE帧结构引入特殊子帧，各部分长度可以配置，但总时长固定为 A、1ms B、2ms C、3ms D、0.5ms | A |  |  | 0
1523 | 子帧 | 在LTE中，为了小区间干扰随机化，可以在一个子帧内的（）个时隙之间进行循环时间移位跳变。 A、2 B、4 C、6 D、8 | A |  |  | 0
1524 | 子帧 | 在TD-LTE上下行配置1中，如果特殊子帧使用配置7的话，那么下行Cat4 UE可以达到的极限速率为（） A、100Mbps B、80Mbps C、65Mbps D、50Mbps | B |  |  | 0
1525 | 子帧 | 非周期上报CQI，PMI和RI的最小上报间隔为:子帧: A、1 B、2 C、4 D、8 | A |  |  | 0
1526 | 子帧 | 对于PUCCH格式2b，每子帧中的比特数是多少: A、1 B、2 C、22 D、20 | C |  |  | 0
1527 | 子帧 | PRACH信道在每个子帧上最多只能配置（）个 A、1 B、2 C、3 D、4 | A |  |  | 0
1528 | 诺基亚题库 | TDD的一个subframe可以有多个PRACH，最多可以（）个 A: 2 B: 3 C: 4 D: 5 E: 6 F: 7 | E |  |  | 0
1529 | 子帧 | 当子帧中CQI/PMI/RI上报与正向SR发生冲突时，哪个会被丢弃 A、两者都不丢弃 B、CQI/PMI/RI上报被丢弃 C、正向SR被丢弃 D、两者都被丢弃 | B |  |  | 0
1530 | 子帧 | 关于LTE子帧的描述，哪个不正确？() A、下行常规子帧控制区域与数据区域进行频分 B、特殊子帧由三个特殊域组成，分别为DwPTS、GP和UpPTS C、下行MBSFN专用载波子帧中不存在控制区域 D、上行常规子帧控制区域与数据区域进行频分 | A |  |  | 0
1531 | 子帧 | TDD-LTE中子帧长度是() A、0.5ms B、1ms C、5ms D、10ms | B |  |  | 0
1532 | 子帧 | TDD-LTE中一个半帧包含()个子帧。 A、2 B、3 C、4 D、5 | D |  |  | 0
1533 | 子帧 | TDD帧结构每个子帧由两个长度为()的时隙构成。 A、1ms B、0.5ms C、1.5ms D、2ms | B |  |  | 0
1534 | 子帧 | LTE中物理信道（）可以在特殊子帧上传输。 A、PUCCH B、PUSCH C、PRACH | C |  |  | 0
1535 | VOLTE | 下列哪个说法是错误的（ ） A. CSFB方案不需要部署IMS B. CSFB需要支持SGs接口 C. VoLTE/SRVCC实现了IMS至CS域的语音连续性 D. eSRVCC的语音质量更高 | D |  |  | 0
1536 | VOLTE | 可采用的LTE话音方案不包括（ ） A. VoLTE B. CSFB C. SRVCC D. IPTV | D |  |  | 0
1537 | VOLTE | AMR通话过程不包括（ ） A．短暂 (Transient State) B．通话期(Talk spurt) C．静默期(Silent Period) D．空闲期(IDLE) | D |  |  | 0
1538 | VOLTE | 静默期对应用户接听状态下，每（ ）ms发送一个静默帧。 A.20 B. 40 C. 80 D. 160 | D |  |  | 0
1539 | VOLTE | AMR-WB编码的帧长（ ） A．10ms B．20ms C．5ms D．1ms | B |  |  | 0
1540 | VOLTE | （ ）解决语音控制和移动到CS网络切换时的语音连续性问题。 A.SRVCC B.EPC C.MME D.IMS | A |  |  | 0
1541 | VOLTE | 以下对SRVCC的缺点说法正确的是（ ）。 A. 需要建设IMS B.终端产业已成熟 C.语音通话期间，不能体验LTE高速数据业务 D.呼叫连续时间增加 | A |  |  | 0
1542 | VOLTE | VoLTE、eSRVCC 方案性能摸底，包括（ ） A.SRVCC 切换性能 B.掉话 SINR 测试 C.系统内切换性能 D.语音用户容量 | ABCD |  |  | 0
1543 | VOLTE | VoLTE、eSRVCC 方案性能测试，不包括（ ）。 A、SRVCC 切换性能 B、掉话 SINR 测试 C、系统内切换性能 D、语音用户容量 | D |  |  | 0
1544 | VOLTE | VoLTE呼叫空口及S1口信令流程(非SIP)。的呼叫信令流程一般指的是主被叫UE都处于（ ）态这也是现网中最常见的呼叫应用场景。 A. RRC_DETACH B. RRC_CONNECTED C.RRC_IDLE D. RRC_ATTACH | C |  |  | 0
1545 | VOLTE | LTE语音业务最终解决方案（ B ）。 A.CSFB B.VOLTE C.SvLTE | B |  |  | 0
1546 | VOLTE | VoLTE由（ ）提供高质量的分组域承载。 A.MME B.SGSN C.IMS D. EPC | D |  |  | 0
1547 | VOLTE | SRVCC对eNB的功能要求说法错误的是（ ） A．支持配置GSM邻区关系 B. 支持GSM邻区测量控制的配置及下发 C.支持SRVCC切换流程 D.用户语音和数据业务并发执行时，优先保障数据业务连续性 | D |  |  | 0
1548 | VOLTE | VoLTE容量规划中需要注意内容不包括（ ） A. VoLTE峰值容量 B.VoLTE平均容量 C.VoLTE闲时容量 D.VoLTE边缘容量 | C |  |  | 0
1549 | VOLTE | VoLTE用户注册：VoLTE用户在体验高质量通话之前，必须先进行VoLTE的注册流程，从无线角度来看，注册分为两个步骤（ ） A.LTE无线注册、MME注册 B. LTE无线注册、SRVCC注册 C.LTE无线注册、IMS注册 D. LTE无线注册、eNB注册 | C |  |  | 0
1550 | VOLTE | VoLTE用户注册：VoLTE用户在体验高质量通话之前，必须先进行VoLTE的注册流程，从无线角度来看，注册分为两个步骤（ ） A. MME注册 B. SRVCC注册 C. LTE无线的无线注册 D. IMS注册 | CD |  |  | 0
1551 | VOLTE | QCI 2允许的数据包最大时延是（ ）ms。 A. 100 B. 150 C.200 D. 250 | B |  |  | 0
1552 | 诺基亚题库 | LTE的E频段是指: A: 1880MHz-1900MHZ B: 2575MHz-2615MHz C: 2330MHz-2370MHz | C |  |  | 0
1553 | 诺基亚题库 | LTE同频测量事件是（）同频切换 A: A1 B: A2 C: A3 D: A4 | C |  |  | 0
1554 | 随机接入 | TD-LTE中，竞争和非竞争随机接入主要区别是（） A: 竞争随机接入是物理层过程，非竞争随机接入是L3行为 B: 竞争随机接入会发RandomAccessPreamble，非竞争随机接入不会发该消息 C: 竞争随机接入会发RAPreambleassignment，非竞争随机接入不会发该消息 D: 竞争随机接入不会发RAPreambleassignment，非竞争随机接入会发该消息 | D |  |  | 0
1555 | 诺基亚题库 | 哪种情形下可以进行无竞争的随机接入（） A: 由Idle状态进行初始接入 B: 无线链路失败后进行初始接入 C: 切换时进行随机接入 D: 在Active情况下，上行数据到达，如果没有建立上行同步，或者没有资源发送调度请求，则需要随机接入 | C |  |  | 0
1556 | 诺基亚题库 | 以下哪个参数不是EPC中QoS参数（） A: TAI B: ARP C: GBR D: AMBR | A |  |  | 0
1557 | 诺基亚题库 | RANK1，RANK2对应的TM模式 A: rank1：TM2和TM7；rank2：TM3和TM8 B: rank1：TM2和TM3；rank2：TM7和TM8 C: rank1：TM2和TM8；rank2：TM3和TM7 | A |  |  | 0
1558 | 诺基亚题库 | 需要做寻呼响应的寻呼原因是： A: UE被叫 B: 系统消息改变 C: ETWS通知 D: CMAS通知 | A |  |  | 0
1559 | 诺基亚题库 | 以下哪个是LTE-Advanced的新关键技术： A: 双流波束赋形 B: SC-FDMA C: 载波聚合技术 D: 接纳控制 | C |  |  | 0
1560 | 诺基亚题库 | 切换流程中，UE收到RRCConnectionReconfigration消息，消息中含有IE（）时执行切换流程 A: measConfig B: Mobilitycontrolinformation C: radioResourceConfigDedicated D: dedicatedInfoNASList | B |  |  | 0
1561 | 诺基亚题库 | 当UE切换入目标小区后，目标eNodeB向MME发送（）消息，指示S1接口此次切换流程成功完成 A: HANDOVERCOMPLETE B: HANDOVERRESPONSE C: HANDOVERNOTIFY D: HANDOVERMODIFY | C |  |  | 0
1562 | 诺基亚题库 | RRC连接建立请求消息中不包含（） A: 初始UE标识 B: 建立原因 C: 当前小区测量值 D: UE的能力 | D |  |  | 0
1563 | 诺基亚题库 | 关于LTE功控，下面哪个说法不正确__________ A: LTE功率控制的目的通过调整发射功率，使业务质量刚好满足BLER要求，避免功率浪费 B: 通过LTE功率控制，可以减少对邻区的干扰 C: 上行功控可以减少UE功率消耗，下行功控可以减少eNB功率消耗 D: LTE功率控制不会对系统的覆盖和容量造成影响 | D |  |  | 0
1564 | 诺基亚题库 | 当切换失败时，UE通过以下哪些信令进行RRC连接重建_______ A: RRCConnectionReestablishmentRequest B: UEInformationRequest C: RRCconnectionsetup D: RRCconnectionRequest | A |  |  | 0
1565 | 诺基亚题库 | 以下关于MAC层功能说法正确的是_________ A: MAC子层完成物理信道到传输信道的映射 B: 来自多个逻辑信道的MAC服务数据单元的复用与解复用 C: 完成控制面数据的加密和完整性保护 D: 支持头压缩解压缩功能，包含ROHC算法 | B |  |  | 0
1566 | 诺基亚题库 | 当某一小区向另一同频相邻小区切换过晚时，可以调整以下哪个参数_______ A: ocs B: ocn C: ofn D: ofs | B |  |  | 0
1567 | 诺基亚题库 | 在测试中发现切换不及时，修改哪种参数可以改善 A: 调大门限 B: 调小TimeToTrigger C: 调大Hysteresis D: 调大TimeToTrigger | B |  |  | 0
1568 | 诺基亚题库 | 以下TD-LTE不同场景的站间距规划建议中，不合理的有_______ A: 中心商务区：中心商业区：政务区：密集居民区建议站间距400～500米 B: 一般市区建议站间距500～600米 C: 景区建议站间距300～500米 D: 高速公路建议站间距800～1000米 | B |  |  | 0
1569 | 诺基亚题库 | GBR/Non-GBRbearer、QCI描述错误的是________ A: default-bearer一定是Non-GBRbearer B: delicatedbearer一定是GBRbearer C: Non-GBRbearer可以对应QCI1、6、7、8、9 D: QCI2、3、4、5一定是delicated-bearer | B |  |  | 0
1570 | 诺基亚题库 | 以下不属于LTE切换类型是______ A: 同频切换 B: 异频切换 C: 负荷均衡原因触发的切换 D: 重定向 | D |  |  | 0
1571 | 诺基亚题库 | 测量控制消息中不包含的信息有______ A: 测量报告的方式 B: 测量ID C: 测量量 D: 邻区信号质量 | D |  |  | 0
1572 | 诺基亚题库 | 在eNodeB的物理层与MAC子层间的SAP是： A: 逻辑信道 B: 传输信道 C: 物理信道 D: 无线承载 | B |  |  | 0
1573 | 诺基亚题库 | 在eNodeB的MAC子层与RLC子层间的SAP是： A: 逻辑信道 B: 传输信道 C: 物理信道 D: 无线承载 | A |  |  | 0
1574 | 诺基亚题库 | A2事件表示: A: 服务小区质量高于门限 B: 服务小区质量低于门限 C: 邻接异RAT小区质量高于门限 D: 邻接异RAT小区质量低于门限 | B |  |  | 0
1575 | 诺基亚题库 | LTE系统中，如果2天线时，单天线功率为43dBm，那么4天线时，单天线功率为（）dBm A: 42 B: 41 C: 40 D: 39 | C |  |  | 0
1576 | 诺基亚题库 | 当UE发现需要发起切换时，向eNB发起_______消息、将“切换请求”信息传递给eNB A: RRCConnectionRequest B: HandoverRequest C: ULInformationTransfer D: MeasurementReport | D |  |  | 0
1577 | 诺基亚题库 | 天线增益之间的关系：15dbd=（）dbi A: -12.85 B: 2.15 C: 17.15 D: 12.85 | C |  |  | 0
1578 | 诺基亚题库 | LTE中，事件触发测量报告中，事件A3的定义为 A: 本小区优于门限值 B: 邻区优于本小区，并超过偏置值 C: 邻区优于门限值 D: 本小区低于门限值，且邻小区优于门限值 | B |  |  | 0
1579 | 诺基亚题库 | 某FDD系统，实际测得单用户下行速率远高于上行速率，其主要原因是（）： A: UE发射功率小 B: 无线环境差 C: UE发射天线数少 D: 基站接收天线数少 | C |  |  | 0
1580 | 诺基亚题库 | PCFICH（PhysicalControlFormatIndicationChannel）信道的作用是（）： A: 指示在这个子帧（subframe）内PDCCH信道占用的OFDM符号数 B: 指示在这个无线侦（radioframe）内PDCCH信道占用的OFDM符号数 C: 指示在这个子帧（subframe）内PDCCH信道占用的CCE数 D: 指示在这个无线侦（radioframe）内PDCCH信道使用的CCE数 | A |  |  | 0
1581 | RSRP | TD-LTE路测系统软件中RSRP含义是() A: 接收信号参考功率 B: 参考信号接收电平 C: 接收信号码功率 D: 接收信号强度指示 | B |  |  | 0
1582 | 诺基亚题库 | 当attach成功，建立一个专用承载后，如果RRC连接释放进入了IDLE，下次UE发起数据时会发起（） A: Attach B: 寻呼 C: servicerequest D: detach | C |  |  | 0
1583 | 诺基亚题库 | LTE系统中PrachConfigurationIndex一共有多少个？ A: 16 B: 64 C: 32 D: 128 | B |  |  | 0
1584 | 诺基亚题库 | 当出现干扰时，下列说法不正确的是（） A: 当存在上行干扰时，那么对几乎所有的KPI都会产生影响 B: 可以通过优化基站参数来消除上行干扰 C: 所有通道会同时收到干扰信号，在小区无业务时，RSSI的值也会较大 D: 可以通过频谱检测检测跟踪工具，定位干扰源的大小、频点、带宽信息 | B |  |  | 0
1585 | 诺基亚题库 | LTE为了解决深度覆盖的问题，以下哪些措施是不可取的（） A: 增加LTE系统带宽 B: 降低LTE工作频点，采用低频段组网 C: 采用分层组网 D: 采用家庭基站等新型设备 | A |  |  | 0
1586 | 诺基亚题库 | 提高邻频共存系统的系统性能，抑制共存干扰，需要（）干扰系统的邻道泄漏功率和（）接收机对邻道干扰的抑制能力两方面考虑 A: "降低,降低" B: 提高，降低 C: "降低,提高" D: 提高，提高 | C |  |  | 0
1587 | 诺基亚题库 | 寻呼过程是_____接口过程，MME通过向eNODEB发送寻呼消息来发起寻呼过程。 A: X2 B: S1 C: Uu D: Iub | B |  |  | 0
1588 | 诺基亚题库 | 测量报告在LTE中分为事件触发上报和哪种上报方式？_____ A: 周期性上报 B: 手动上报 C: 只有一种上报方式 D: 不上报 | A |  |  | 0
1589 | 诺基亚题库 | 在UE接收到竞争解决消息后，以下哪种行为是错误的？_____ A: "UE对消息正确解码，并检测到自己的标识：反馈一个肯定的确认""ACK""" B: UE对消息正确解码，并发现消息中包含其他UE标识：不反馈信息 C: UE对消息解码失败，或漏掉了下行准许信号：不反馈信息 D: UE对消息正确解码，并发现消息中包含其他UE标识：反馈信息 | D |  |  | 0
1590 | 诺基亚题库 | 广播信道PBCH和同步信道都承载在哪些RB上？_____ A: 小区中心4个RB B: 小区中心6个RB C: 4个RB，位置可设置 D: 6个RB，位置可设置 | B |  |  | 0
1591 | 诺基亚题库 | DwPTS用于下行数据发送，其长度最多可以是_____个OFDM符号。 A: 8 B: 10 C: 11 D: 12 | D |  |  | 0
1592 | 诺基亚题库 | 下列哪个不是切换的步骤？_____ A: 测量 B: 判决 C: 响应 D: 执行 | C |  |  | 0
1593 | 诺基亚题库 | 以下哪项不属于测量控制中的内容？_____ A: 小区列表 B: 报告方式 C: 测量标识 D: 系统消息 | D |  |  | 0
1594 | 诺基亚题库 | LTE下行没有采用哪项多天线技术：（） A: SFBC(空频分组码，TDDLTE系统中的一种抗干扰技术) B: FSTD（频率切换发射分集） C: 波束赋形(升级版智能天线) D: TSTD(时间交换发射分集) | D |  |  | 0
1595 | 诺基亚题库 | PDCP的主要功能（） A: 消息广播 B: 逻辑信道和传输信道映射 C: 对数据分段重组 D: 对分组数据进行头压缩 | D |  |  | 0
1596 | 诺基亚题库 | TDLTE的A5事件的measurementPurpose设置为（）时，则LTE到GSM的切换使用A5 A: Mobility-Intra-Freq B: Mobility-Inter-RAT-to-GERAN C: Mobility-Inter-Freq-to-EUTRA D: Mobility-Inter-RAT-to-UTRA | B |  |  | 0
1597 | 诺基亚题库 | 关于接收随机接入前导的测量，以下说法不正确的是:（） A: 该测量适用于PRACH信道，其参考点是MAC层与物理层之间的服务接入点 B: 该测量量是时间周期内小区内所有PRACH信道中所接受到的随机接入前导数 C: 该测量的目的是判断所接收到的随机接入前导是否合法 D: 该测量在专用前导、小范围随机选择前导和大范围随机选择前导三种情况下进行 | C |  |  | 0
1598 | 诺基亚题库 | 现网中LTE终端需要报告以（）测量，进行小区选择 A.RSSI B.RSRQ C.RSRP D.SINR | C |  |  | 0
1599 | 诺基亚题库 | 以下哪个属于ICIC的干扰抑制技术（） A: 加扰 B: 交织 C: 波束赋形 D: 静态小区间干扰协调 | D |  |  | 0
1600 | 诺基亚题库 | 以下哪种双工方式不是LTE所采用的（） A: TDD B: FDD C: H-FDD D: H-TDD | D |  |  | 0
1601 | 诺基亚题库 | 哪条消息中指示此次呼叫是CSFB的呼叫 A: extendservicerequset B: s1-apuecontext C: rrcconnectionrelease D: s1uecontextrelease | A |  |  | 0
1602 | 参考信号 | 不属于下行定义的参考信号是（） A: 小区专用参考信号 B: UE专用参考信号（D） C: Sounding参考信号 D: MBSFN参考信号 | C |  |  | 0
1603 | 诺基亚题库 | 同时调度用户数：是指在某个（）内系统分配资源，进行数据收/发的用户数 A: 符号 B: 时隙 C: 子帧 D: 无线帧 | C |  |  | 0
1604 | 诺基亚题库 | 发送测量报告后，如果基站没有响应，在没有开启事件转周期的情况下，UE将会如何不正确的说法是： A: UE将等待一段时间后，继续发送测量报告 B: UE将启动一个定时器（阐述值由网络提供），定时器超时，再发送测量报告 C: UE不发送测量报告，除非测量报告中增加了邻区，否则即使有满足条件的小区也不报告 D: UE不再发送测量报告，不论是否有候选邻区增加 | C |  |  | 0
1605 | 诺基亚题库 | 要知道寻呼的位置就需要得到相应的寻呼参数，以下与此无关的是： A: 寻呼周期 B: 寻呼帧 C: 寻呼时机 D: 寻呼范围 | D |  |  | 0
1606 | 诺基亚题库 | 哪个网元不会发起去附着流程： A: UE B: eNB C: MME D: HSS | B |  |  | 0
1607 | 诺基亚题库 | PUCCH的调制方式： A: BPSK/QPSK B: QPSK C: 16QAM D: 64QAM | B |  |  | 0
1608 | 诺基亚题库 | 在PUCCH区域，从带宽的（）开始 A: 边缘 B: 中心 C: 左右 D: 前后 | A |  |  | 0
1609 | 诺基亚题库 | S-GW和P-GW之间的接口是（） A: S1 B: S11 C: S5 D: S10 | C |  |  | 0
1610 | 诺基亚题库 | 以下哪个技术可以成倍提升LTE用户速率_________ A: ICIC B: OFDMA C: MIMO D: SON | C |  |  | 0
1611 | 诺基亚题库 | ICIC技术主要用来解决______ A: 系统内同频干扰 B: 深度覆盖 C: 系统间干扰 D: 容量受限 | A |  |  | 0
1612 | 诺基亚题库 | 在LTE系统中，PBCH仅仅能进行_______分集的多天线传输 A: 传输 B: 极化 C: 频率 D: 时间 | A |  |  | 0
1613 | 诺基亚题库 | LTE网络采用ICIC技术来控制系统内同频干扰，关于ICIC技术优势，以下说法错误的是________ A: 每个小区固定1/3系统带宽 B: 自动配置边缘频带 C: 实用性强 D: 不需要人工配置 | A |  |  | 0
1614 | 诺基亚题库 | 与CSFB相比，SRVCC的优势不包括_______ A: 业务迁移到IMS/LTE网络，符合网络发展趋势 B: 便于开展IMS创新业务 C: 跨运营商接口少，易于实现跨网漫游 D: 语音和LTE数据业务能够并行 | C |  |  | 0
1615 | 接口及协议 | S6a接口上的信令流程不包括_______ A: 位置管理流程 B: 用户数据处理流程 C: 鉴权流程 D: 周期TA更新流程 | D |  |  | 0
1616 | 诺基亚题库 | EPS承载建立于UE和______之间 A: MME B: eNB C: P-GW D: S-GW | C |  |  | 0
1617 | 诺基亚题库 | LTE中用来反馈信道质量的的参数为（） A: SINR B: CQI C: RQ D: MCS阶数 | B |  |  | 0
1618 | 诺基亚题库 | S1控制面主要功能，错误的是： A: EPC承载服务管理功能 B: ACTIVE状态下UE的移动性管理功能 C: S1接口的寻呼 D: 错误处理机制 E: 初始上下文建立过程 | D |  |  | 0
1619 | 诺基亚题库 | 上行物理信道基本处理流程不包括： A: 加扰 B: 调制 C: 层映射 D: 预编码 E: 映射到资源元素 F: 生成OFDMA信号 | F |  |  | 0
1620 | 诺基亚题库 | 指示UE发送RRC连接请求的最大次数的计数器是： A: N300 B: N301 C: N310 D: N311 | A |  |  | 0
1621 | 诺基亚题库 | 一个随机接入信道占用预留给随机接入前导传输的一个子帧或者多个连续子帧中的（）个资源块 A: 2 B: 4 C: 6 D: 8 | C |  |  | 0
1622 | 系统消息 | 当系统消息改变后，网络以何种方式通知UE A: 小区更新 B: 小区重选 C: 小区切换 D: 寻呼 | D |  |  | 0
1623 | 定时器 | 定时器T301的作用是 A:UE监测无线链路失败的等待时间 B:UE监测到无线链路失败后转入RRC_IDLE状态的等待时间 C:UE等待RRC连接响应的时间 D:UE等待RRC重建响应的时间 | D |  |  | 0
1624 | 诺基亚题库 | 频内测量释放的时机是 A: 由其它系统切换进入EUTRAN之后 B: 状态转入RRC_IDLE C: 频内切换/频间切换后 D: RRC连接建立后 | B |  |  | 0
1625 | 诺基亚题库 | 如果eNB建立专用承载失败，会在RRCReconfigurationComplete消息中指示UE,UE会在本地()该承载 A: 激活 B: 去激活 C: 重建立 D: 释放 | B |  |  | 0
1626 | 诺基亚题库 | 天线水平波瓣角（）多用于密集城市地区典型基站三扇区配置的覆盖 A: 30° B: 65° C: 90° D: 105° | B |  |  | 0
1627 | 诺基亚题库 | 以下哪种参数不会影响到切换速度 A: ThresholdforRP B: CellIndividualOffset C: 滤波系数 D: 邻区关系 | D |  |  | 0
1628 | 诺基亚题库 | 在使用规划软件仿真时，修改以下哪项数值不需要重新计算路损 A: 天线型号 B: 天线下倾角 C: 站点位置 D: 基站发射功率 | D |  |  | 0
1629 | 诺基亚题库 | 在开机附着过程中RRC重配消息丢失或者没收到RRC重配完成消息或者eNB内部配置UE的安全参数等失败，那么eNB会通知（）初始上下文建立失败，然后（）发送UE上下文释放命令，然后eNodeB给（）发送RRCConnectionRelease A: MME，MME，UE B: MME，eNodeB，UE C: UE，eNodeB，UE D: UE，MME，MME | A |  |  | 0
1630 | 诺基亚题库 | 以下哪个信道用于寻呼和用户数据的资源分配（） A: PDSCH B: PDCCH C: PBCH D: PCFICH | B |  |  | 0
1631 | 诺基亚题库 | 哪种传输模式有助于提高信噪比良好的情况下的数据吞吐率（） A: TM1 B: TM2 C: TM3 D: TM7 | C |  |  | 0
1632 | 诺基亚题库 | 对于TDD，在每一个无线帧中，若是5ms配置，其中有4个子帧可以用于下行传输，并且有（）子帧可以用于上行传输（） A: 6 B: 5 C: 4 D: 3 | C |  |  | 0
1633 | 天线端口 | 天线端口由（）定义 A: 流数 B: 码字 C: 参考信号 D: 秩 | C |  |  | 0
1634 | 诺基亚题库 | 在OFDMA中为什么要使用循环前缀 A: 为了保证符号时间为整数 B: 为了克服多径及符号间干扰 C: 为了保持正交性 D: 为了OFDMA可扩展性 | B |  |  | 0
1635 | 诺基亚题库 | 测试小区边缘用户下行吞吐量时需要什么样的测试环境？ A: 单小区加载 B: 被测小区用移动UE C: 被测小区有多个UE D: 多小区下行加载 | D |  |  | 0
1636 | 诺基亚题库 | 对新建基站，勘察选址的一般原则中，以下错误的是： A: 站址应尽量选择在规则蜂窝网孔中规定的理想位置，其偏差不应大于基站区半径的二分之一，以便频率规划和以后的小区分裂。 B: 基站的疏密布置应对应于话务密度分布。在建网初期设站较少时，选择的站址应保证重要用户和用户密度大的市区有良好的覆盖。 C: 在市区楼群中选址时，应避免天线附近有高大建筑物或即将建设的高大建筑物阻挡所需覆盖的区域。 D: 避免设在大功率无线电发射台、雷达站或其它强干扰附近。如果非选不可，应做干扰场强测试。 | A |  |  | 0
1637 | 诺基亚题库 | LTE中，负责管理传输信道的是_____协议。 A: RRC B: RLC C: MAC D: PDCP | C |  |  | 0
1638 | 诺基亚题库 | 以下哪种场景可以判断为切换失败？_____ A: 源侧向目标侧发起切换请求后没有收到响应信息 B: 源侧下发切换命令后，目标侧收到了对应的UE重配完成消息 C: UE侧没有收到eNB发出的切换命令，不停上报测量报告后重建 D: eNB侧收到测量报告后，切换判决失败，向目标侧发起切换请求 | A |  |  | 0
1639 | 接口及协议 | 关于S1口数据流的传输，下列说法错误的是： A、S1口用户面数据流中的传输层是基于IP传输的 B、S1口用户面传输层同时支持IPV4和IPV6 C、S1口用户面传输协议栈中下层有物理层和数据链路层 D、S1口用户面传输协议栈中上层为GTP-U和SCTP协议 | D |  |  | 0
1640 | KPI | 关于PRB利用率，下面说法不正确的是： A、PRB利用率的测量目的是对时间和频率资源的使用情况进行测量 B、PRB总利用率是在时域和频域计算得来的，其参考点是MAC层和物理层之间的服务接入点 C、PRB利用率测量通常用于小区间负荷均衡，其中PRB利用率是通过S1口进行传递的 D、PRB利用率测量通常用于小区间负荷均衡，其中PRB利用率是通过X2口进行传递的 | C |  |  | 0
1641 | PLMN | 关于CSG小区说法错误的是： A、CSG小区是PLMN的一部分，每个CSG小区有一个CSG ID B、共享相同的CSG标识的所有CSG小区可以使用不同的无线接入技术 C、同一用户可属于多个CSG小区 D、UE维护一张它所属CSG小区的CSG ID列表（即允许的CSG列表），在这个列表之外的其他CSG小区对该UE而言是不可访问的 | B |  |  | 0
1642 | ICIC | ICIC方案主要通过（）来区分中心和边缘用户 A、本小区路损 B、邻小区路损 C、本邻小区路损差 D、接收SNR | C |  |  | 0
1643 | 随机接入 | PRACH信道的时域位置由（）决定的 A、PRACH Configuration Index B、Preamble Format C、RA-RNTI D、Ncs | A |  |  | 0
1644 | QOS | QOS Configuration 配置中不包括? A、PBR Parameter B、DSCP-QCI Mapping C、QoS Global Configuration D、UE Timer | D |  |  | 0
1645 | 随机接入 | Random Access Response 消息用（）加扰 A、SI-RNTI B、RA-RNTI C、P-RNTI D、Temp C-RNTI | B |  |  | 0
1646 | 外场优化 | RSRQ与SINR的本质区别在于RSRQ携带了（）信息 A、信号强度信息 B、干扰强度信息 C、载干比信息 D、负载强度信息 | D |  |  | 0
1647 | EPS | UE进行attach应该使用Initial UE发送，如果使用UDT形式发送，网络侧会 A、发出attach reject拒绝UE进行attch B、释放当前的S1连接 C、继续处理attach流程 D、不做处理 | B |  |  | 0
1648 | 常量 | 对于不包含RS的OFDM符号，仅对多用户MIMO有效，其余格式取值均为( )dB A、-3 B、0 C、1 D、2 | B |  |  | 0
1649 | 参考信号 | 对于不同的MIMO配置，下行参考信号开销不同在一个子帧中，对于单流，每12个sub-carrier会有（）个RE用于RS A、4 B、8 C、16 D、24 | B |  |  | 0
1650 | 随机接入 | 对于随机接入响应，TA最大取值为： A、0 B、63 C、219 D、1282 | D |  |  | 0
1651 | 仿真 | 根据仿真结果，切换增益的取值范围是____Db A、1至3 B、1至4 C、2至3 D、2至4 | D |  |  | 0
1652 | 定时器 | 根据协议，T310定时器的默认值为_______ A、100ms B、200ms C、500ms D、1000ms | D |  |  | 0
1653 | 定时器 | 根据协议，T311定时器的默认值为______ A、100ms B、200ms C、500ms D、1000ms | D |  |  | 0
1654 | 定时器 | 根据协议，计数器N310的默认值为______ A、n1 B、n2 C、n3 D、n4 | A |  |  | 0
1655 | 定时器 | 根据协议，计数器N311的默认值为______ A、n1 B、n2 C、n3 D、n4 | A |  |  | 0
1656 | 时延 | 根据协议对LTE系统需求支持的定义，从驻留状态到激活状态的时延和零负载（单用户、单数据流）、小IP分组条件下单向时延分别小于： A、50ms和10ms B、100ms和5ms C、200ms和5ms D、100ms和50ms | B |  |  | 0
1657 | 基础知识 | 描述话务量的单位爱尔兰和百秒呼之间的关系正确的是： A、1Erl=36ccs B、1Erl=360ccs C、1ccs=36Erl D、1ccs=360Erl | A |  |  | 0
1658 | 切换 | 如果“IntraF Time to Trigger”被设置得过大，将对基于覆盖的同频切换产生（）影响 A、很难接入目标小区 B、切换过早 C、很难触发测量事件上报 D、没有任何影响 | C |  |  | 0
1659 | EPS | 如果MME在INITIAL CONTEXT SETUP REQUEST消息中没有带UE无线能力信息，这会触发E-TURAN向（）请求UE无线能力信息 A、UE B、eNodeB C、MME D、S-GW | A |  |  | 0
1660 | EPS | 如果发起IMSI attach时，UE A的IMSI与另外一个UE B的IMSI重复，并且UE B已经attach，则核心网会: A、允许UE A的attach，释放UE B的attach B、拒绝UE A的attach，释放UE B的attach C、允许UE A的attach，不释放UE B的attach D、拒绝UE A的attach，不释放UE B的attach | A |  |  | 0
1661 | 参数 | 设置PDCCH信道是否使用发射分集的参数是 A、Cell Open-loop Spatial Multiplexing Used Indicator B、Transmit Diversity Indicator for Common Channel C、Cell transmit Diversity Used Indicator D、Cell Closed-loop Spatial Multiplexing Used Indicator | B |  |  | 0
1662 | 随机接入 | 随机接入过程中从哪个消息开始可以有HARQ重传？ A、Random Access Request B、Random Access Response C、RRC Connection Request D、RRC Connection Setup | C |  |  | 0
1663 | 资源分配和调度 | 同一种业务可以采用分配（）RB数目而采用（）的调制解调方式和编码率 A、较少，较少 B、较高，较高 C、较少，较高 D、固定，固定 | C |  |  | 0
1664 | EPS | 下述哪条消息可以获知对应UE的IMEI或者IMSI? A、Identity response B、Authentication response C、rrcConnectionSetupComplete D、ueCapabilityInformation | A |  |  | 0
1665 | EPS | 下述哪条消息中包含了网络侧给UE分配的IP地址？ A、rrcConnectionSetup B、rrcConnectionReconfiguration C、rrcConnectionSetupComplete D、rrcConnectionReconfigurationComplete | B |  |  | 0
1666 | EPS | 下述哪条消息中可以获知UE注册的MME? A、rrcConnectionRequest B、rrcConnectionSetup C、rrcConnectionSetupComplete D、rrcConnectionReconfiguration | C |  |  | 0
1667 | 测量 | 一般情况下用于切换的测量上报IntraF Report Criteria采用（）方式 A、Event triggered reporting B、Periodical reporting C、RSRP D、A3 | A |  |  | 0
1668 | EPS | 以下哪个场景下完成TAU后核心网会释放NAS信令连接？ A、IDLE态下发起的TAU，Active flag=0 B、IDLE态下发起的TAU，Active flag=1 C、CONNECTED下发起的TAU，Active flag=0 D、CONNECTED下发起的TAU，Active flag=1 | A |  |  | 0
1669 | 切换 | 以下哪个消息是正常切换中不可能出现的消息 A、Measurement Report B、RRC ReConfiguration C、RRC ReConfiguration Complete D、RRC Reestablish | D |  |  | 0
1670 | 参数 | 在测试中发现切换不及时，修改那种参数可以改善 A、调大门限 B、调小Time To Trigger C、调大Hysteresis D、调大Time To Trigger | B |  |  | 0
1671 | ERAB | 在初始E-RAB连接建立过程中，导致异常释放（从UE收到rrcConnectionSetup到rrcConnectionRelease消息之间不足百毫秒）的原因不可能是： A、弱覆盖 B、硬件故障 C、参数设置不合理 D、S1链路断链 | A |  |  | 0
1672 | CQI | 在带宽受限系统中，其主要应用场景为：信道条件（CQI）比较好，基站间没有形成连续覆盖，基站的站间距比较大，用户数比较稀少如：实验网初期的单小区覆盖等此时应用的主要技术是（） A、发射分集 B、MIMO单流 C、MIMO多流 D、自适应 | C |  |  | 0
1673 | 随机接入 | 在接入过程中，三星UE会遇到比较典型的原因值为“PTI不匹配”的Activate default EPS bearer context reject消息, 其对应的NAS消息最后四位是： A、272F B、2747 C、C32F D、C347 | C |  |  | 0
1674 | 参数 | 在移动性管理中，如果不配置某个邻小区的小区个体偏移，那么Cell Individual Offset应该置为（）Db A、-20 B、20 C、0 D、1 | C |  |  | 0
1675 | EPS | 怎样在网络侧统计终端成功响应Paging的次数？ A、寻呼发出后，收到的UE RRC Connection Setup Complete的次数 B、收到Service Request的次数 C、收到Scheduling Request的次数 D、发送测量报告的次数 | A |  |  | 0
1676 | 天线 | 主瓣带宽是信号带宽对系统带宽的要求，比如，要用BPSK方式传32Kbps语音信号，一般要求系统带宽（ ）KHz A、16 B、32 C、64 D、128 | C |  |  | 0
1677 | 常量 | 我们常说手机的发射功率是23dBm，也就是______W（瓦）。 A、0.15 B、0.2 C、0.25 D、0.3 | B |  |  | 0
1678 | 基础知识 | 10dBm + 10dBm = ______dBm。 A、13 B、15 C、18 D、20 | A |  |  | 0
1679 | 基础知识 | 10dBm + 10dB = ______dBm。 A、13 B、15 C、18 D、20 | D |  |  | 0
1680 | 基础知识 | 假设忙时每用户会话次数为1.2，平均通话时长为90秒，每用户平均语音话务量是多少erl。 A、0.2 B、0.3 C、0.02 D、0.03 | D | 每用户通话时长乘以通话次数得出每用户总通话时长，再除以3600即可得到话务量 |  | 0
1681 | 原理 | 一个机场有300名用户，在5分钟内手机开机（位置更新用耗时7s）,有一半用户进行呼叫建立（耗时7s）,产生的话务量是（ ） A.0.87 B.1 C.1.16 D.2 位置更新业务话务量= 300 * 7 s / 3600 s = 0.58 Erl 呼叫建立的信令业务话务量= 150 * 7 s / 3600 s = 0.29 Erl 总业务量= 0.58Erl + 0.29 Erl =0.87Erl | A |  |  | 0
1682 | 仿真 | 一般情况下，仿真中把性能最差的（）用户定义为边缘用户。 A、0.05 B、0.1 C、0.25 D、0.2 | A |  |  | 0
1683 | 干扰 | 在基站密集的城区，相互之间很容易形成干扰，为了使大部分能量都能辐射在覆盖区内，减少对相邻小区的干扰，设置天线的初始下倾角时，应使天线的主瓣上面的（）点对准覆盖区的边缘。 A、半功率 B、最大增益 C、全功率 | A |  |  | 0
1684 | EPS | Paging Success Time反映了UE响应寻呼的时延，LSTI定义为基站发出paging到收到（）消息的时间差。 A、RRCConnectionSetupComplete B、RRCConnectionRequest C、Randonm Access Request D、RRC Reconfiguration Complete | A |  |  | 0
1685 | 切换 | LTE系统内的切换，通常在________（时间）内完成。 A、< 100ms B、100 - 200ms C、300 - 500ms D、500 - 1000ms | B |  |  | 0
1686 | EPS | LTE系统内的切换完成，通常是以_________信令作为标志的。 A、RRCConnectionReconfiguratioComplete B、RRCConnectionReestablishmentComplete C、Measurement Report D、eUTRAN Handover Complete | A |  |  | 0
1687 | VOLTE | 从信令（ ）里可以确定SIM卡支持eSRVCC A、S1 Initial ContextSetup Request B、RRCConnectionReconfiguration C、S1 UE Context ReleaseRequest D、S1UE Context Release Command | A |  |  | 0
1688 | 网管&OMC | 目前版本的OMC，每个eNB可以配置最多________条X2口数据。 A、8 B、16 C、32 D、256 | B |  |  | 0
1689 | 参考信号 | 在上行，1个0.5ms时隙中，对应于正常CP，第（ ）个块用于传送上行DM RS。 A、1 B、2 C、4 D、6 | C |  |  | 0
1690 | EPS | 当网络发生错误需要恢复时（例如S-TMSI不可用），可发起用（）发起寻呼过程。 A、IMSI B、C-RNTI C、TMSI D、USIM | A |  |  | 0
1691 | EPS | UE的网络能力（安全能力）信息改变的话，需要发起（）。 A、随机接入 B、寻呼 C、TAU D、detach | C |  |  | 0
1692 | 基础知识 | TD-LTE小区平均吞吐量指标 A、DL：27.3Mbps UL:7.6Mbps B、DL：17.3Mbps UL:10.6Mbps C、DL：27.3Mbps UL:10.6Mbps D、DL：17.3Mbps UL:7.6Mbps | D |  |  | 0
1693 | EPS | 下列哪个标识不是承载PDP上下文粒度的（） A、TEID-C B、EBI EPS Bearer Identity C、LBI D、RBID | A |  |  | 0
1694 | RRC | RRC连接建立成功率（业务相关）和RRC连接建立成功率相比，数值上前者___后者 A、等于 B、大于 C、小于 D、不一定 | D |  |  | 0
1695 | 链路预算 | TD网络规划时的链路预算的公式中基站的噪声系数NF一般取___，手机的NF一般取___接收机噪声系数是指当信号通过接收机时，由于接收机引入的噪声而使信噪比恶化的程度，在数值上等于输入信噪比与输出信噪比的比值。基站噪声系数参考值为5dB，终端噪声系数参考值为7dB A、4，7 B、1,10 C、2,10 D、0,5 | A |  |  | 0
1696 | 天线 | 对于65度广播波束布站时，基站的面积为___ A、1.95*R*R B、2.6*R*R C、1.5*R*R D、1.732*R*R | A |  |  | 0
1697 | 帧结构 | 每个5ms的子帧有几个转换点（） A、1 B、2 C、3 D、4 | B |  |  | 0
1698 | 天线 | 以下对智能天线的技术特性表述不正确的是___ A、抑制多址、多径干扰 B、增加容量及小区覆盖半径 C、单通道设备也能实现智能天线技术 D、TDD上下行信道的相关性较强，TDD比FDD更适合采用智能天线技术 | C |  |  | 0
1699 | 基础知识 | ACS是邻道选择性，指在___信号存在的情况下，接收机在其指定信道频率上接收有用信号的能力。 A、相邻信道 B、同频 C、异频 D、干扰 | A |  |  | 0
1700 | ENODEB | 日常监控巡检中，eNB单板运行温度不应超过（）摄氏度 A、60 B、70 C、80 D、90 | C |  |  | 0
1701 | RRU&BBU | 日常监控巡检中，Ir接口光功率取值在（）区间范围内为正常 A、[-150，0] B、[-140，0] C、[-130，0] D、[-120，0] | C |  |  | 0
1702 | RRU&BBU | 日常监控巡检中，RRU通道下行功率取值在（）区间范围内为正常 A、[20，46] B、[20，40] C、[30，40] D、[30，46] | D |  |  | 0
1703 | RRU&BBU | 日常监控巡检中，RRU通道运行温度不应超过（）摄氏度 A、50 B、60 C、70 D、80 | C |  |  | 0
1704 | 帧结构 | TDD-LTE中上下行子帧配比2:2，HARQ的ACK/NACK在第几个子帧后传输?()。 A、6 B、4:7 C、4:6 D、4:6:7 | C |  |  | 0
1705 | 外场优化 | DUMeter软件在路测中主要作用是() A、RLC流量统计 B、PDCP流量统计 C、L3瞬间流量统计 D、L3平均吞吐量统计 | D |  |  | 0
1706 | 外场优化 | 在TD-LTE路测指标输出中，要求输出RSRP PDF图，PDF是指() A、PDF文档格式 B、累计分布函数 C、概率分布函数 D、星座图 | C |  |  | 0
1707 | 外场优化 | 在TD-LTE路测指标输出中，要求输出RSRP CDF图，CDF是指() A、PDF文档格式 B、累计分布函数 C、概率分布函数 D、星座图 | B |  |  | 0
1708 | 参数 | 下面不属于MRO优化参数的是() A、小区切换TimeToTrigger B、小区切换offset C、小区对个性化偏移Qoffset D、小区PCI | D |  |  | 0
1709 | ERAB | 不属于LTE系统E-RAB建立失败S1口信令表现（空口信令交互正常）的是() A、核心网异常 B、无线资源申请失败 C、GTP-U资源申请失败 D、鉴权失败 | D |  |  | 0
1710 | 基础知识 | MDT的数据类型分为() A、logged MDT & Immediate MDT B、recording MDT & report MDT C、recording MDT& Immediate MDT D、logged MDT & report MDT | A |  |  | 0
1711 | RRC | RRC建立过程携带RLF Indicator标识是哪个版本支持() A、Rel8 B、Rel9 C、Rel10 D、Rel11 | C |  |  | 0
1712 | 功控 | 下面哪条信令是开环功率控制时，以开环功率发射的？() A、Alerting B、connect C、RB setup D、RL setup request | C |  |  | 0
1713 | 干扰 | 为解决平原地区超远覆盖造成的小区间干扰，我们经常采用（ ） A、DCA B、AUE算法 C、UPPCH shifting D、联合检测 | C |  |  | 0
1714 | 信令&消息 | eNB给MME发送INITIALCONTEXTSETUPFAILURE消息后，MME通常会下发detachrequest，类型是如下哪一类（） A、GPRS detach；B、EPS detach；C、re-attach required；D、IMSI detach | C |  |  | 0
1715 | 协议 | 在LTE标准中，MME到HSS的认证是通过（） A、Diameter；B、MAP；C、TCAP；D、E1 | A |  |  | 0
1716 | 承载 | 一个PDN连接包括一个defaultbear和最多（）个dedicatedbearer A、8；B、9；C、10；D、11 | C |  |  | 0
1717 | 承载 | LTE中，一个用户同时可以有（ ）个承载 A、9； B、10； C、11； D、12 | C |  |  | 0
1718 | 承载 | 3GPP支持扩展QCI，范围从（），允许运营商自定义QCI以提供面向用户与业务的差异化服务 A、10到254；B、1到10；C、11到256；D、1到9 | C |  |  | 0
1719 | 资源调度&分配 | 在调度时，eNodeB根据（）值将数据包送入不同的优先级队列，并优先调度高优先级队列里的数据包 A、QCI；B、ARP；C、GBR；D、non-GBR | A |  |  | 0
1720 | 参数 | TreselectionEUTRA最大为几秒？ A、最大为9； B、最大为11； C、最大为5； D、最大为7 | D |  |  | 0
1721 | 参数 | 以下哪个Qos参数用于接入允许控制 A、ARP； B、QCI； C、MBR； D、GBR | A |  |  | 0
1722 | 互操作 | 在CL互操作中，电信在LTE初期主要采用非优化切换策略，其中需要PGW和PDSN/HSGW之间建立什么接口（） A、S6a； B、S2a； C、S101； D、S103 | B |  |  | 0
1723 | 互操作 | LTE与eHRPD互操作中，通过（）接口完成eHRPD预注册，及发起切换流程 A.S11 B.S101 C.S103 D.SGI | B |  |  | 0
1724 | 互操作 | 当LTE无服务时，手机会持续捕网（）分钟，循环搜索IDL_GEO_LlST,MRU LIST,RPL LIST,TOT LIST,以及所有可用的系统和受限系统。 A-5,,B-10,,C-15,,D-20 | C |  |  | 0
1725 | 互操作 | LTE/eHRPD之间异频异系统的切换事件属于（）。 A-A2,,B-B2,,C-A5,,D-B5 | B |  |  | 0
1726 | 互操作 | 在CDMA和LTE互操作中，如果终端不能同时处理eHRPD和LTE的互操作流程和CDMA1x网络的业务流程且两个流程发生冲突，终端应优先保障LTE网络上的业务流程。（ ） A. 正确 B. 错误 | B |  |  | 0
1727 | 互操作 | 中国电信现有LTE/eHRPD间互操作，大都使用的是何种方式?（） A-优化切换方式,,B-非优化切换方式,,C-增强切换方式,,D-重选 | B |  |  | 0
1728 | 互操作 | 在从CDMA向LTE的标准方案重选中，eHRPD系统会新增下发的开销消息是（）。 A-quick config,,B-sector parameter message,,C-access parameter message,,D-other rat neighbor list message | D |  |  | 0
1729 | 切换 | 重定向由系统发出（）命令来触发 A、RRC Connection Release； B、Mobility from EUTRAN command； C、handover command； D、handover request； | A |  |  | 0
1730 | 干扰 | 常用的干扰随机化方法有：（）。 A、序列加扰和交织； B、分集接收； C、ICIC； D、加扰； | A |  |  | 0
1731 | 原理 | 交织的作用可以减小信道（ ）带来的影响。 A、快衰落 B、慢衰落 C、瑞利衰落 D、阴影衰落 | A |  |  | 0
1732 | 接口及协议 | ARQ机制是（）的主要功能 LTE系统MAC层重传机制是HARQ，RLC层的AM模式使用的重传机制是ARQ A、RLC AM B、MAC C、RLC UM D、PDCP | A |  |  | 0
1733 | 干扰 | 下述关于干扰的说法哪一项是不正确的（） A、从干扰的技术特性分，干扰可以分为杂散干扰，阻塞干扰，互调干扰等。 B、干扰的本质是未按频率分配规定的信号占据了核发信号的频率，影响了核发信号的正常工作。 C、互调干扰是指频率为F1和F2的两个信号都经过非线性器件活传播媒介后出现的频率为F1和F2的和或差的信号，主要有二阶、三阶及四阶等互调产物。 D、杂散干扰指加于接收机的干扰功率很强，超出了接收机的线性范围，导致接收机饱和而无法工作。 | D |  |  | 0
1734 | 参数 | 在一个LTEDT测试数据，某DCI0信息中TPC=2表示什么含义（） A、PUSCH信道功率降低1dB B、PUSCH信道功率提升1dB C、PUCCH信道功率降低2dB D、PUCCH信道功率提升2dB | B |  |  | 0
1735 | 原理 | 假定小区输出总功率为30w，在2天线时，单天线功率是（） A、44dbm B、40dbm C、46dbm D、42dbm 30W换算成45dbm， 按照W与dbm之间的换算关系， 功率相差一倍相当于相差3db，所以单天线功率为42dbm | D |  |  | 0
1736 | 原理 | 当电波的磁场强度方向垂直地面时，此电波称为（ ） A、水平极化波 B、垂直极化波 C、圆极化波 D、椭圆极化波 | A |  |  | 0
1737 | 信令 | Idle状态的UE在收到Paging消息后，需要建立RRC连接以便向网络发送响应，此时其请求建立RRC连接的原因是以下哪一个（） A、MT_Access B、Emergency C、MO_Signaling D、MO_Data | A |  |  | 0
1738 | 特殊场景 | 某次高铁FTP测试中，发现基站下发测量配置，其中测量目的是reportCGI,但手机一直没有给应答，导致切换失败。后来分析发现是ANR邻区中配置了两个相同的PCI，类似的CDMA的one way问题，需要根据手机回的CGI信息确定到底是哪一个扇区的PCI.请问手机不上报CGI的原因是（ ） A、手机没有解调出SIB1 B、手机没有解调出PSS,SSS C、手机CPU处理不及时 D、手机没有解调出MIB消息 LTE系统中CGI=MCC+MNC+LAC+ECI，而这些标识在系统消息SIB1里面，手机没有上报CGI的原因是由于没有解析到SIB1消息所致 | A |  |  | 0
1739 | 特殊场景 | 某高铁基站频频出现因PUCCH资源不够导致的接入失败，请选择下列哪些选项可以解决接入失败问题（） A、cqi-PUCCH-resourceindex B、cqi-pmi-configindex C、deltaPUCCH-shift D、nRB-cqi | CD |  |  | 0
1740 | 参数设置 | 为了保证SR信令可以在反向码分系统竞争中有一定优势，需要对哪些参数进行优化： A、deltaF-PUCCH-Format2调整为最大值； B、deltaF-PUCCH-Format1减小； C、deltaF-PUCCH-Format1调整为最大值； D、deltaF-PUCCH-Format1b要减小； | C |  |  | 0
1741 | 调度 | LTE中关于资源调度采用分布式和集中式的说法错误是（ ） A. 下行用户调度既可以采用集中式也可以采用分布式 B. 上行用户调度必须采用集中式 C. 上行用户使用的子载波可以是不连续的 D. 采用集中式的优势是调度开销小 解析： 3GPP定义的LTE空中接口，在下行采用正交频分多址(OFDMA)技术，上行采用单载波频分多址(SC-FDMA)技术。SC-FDMA技术是在传统的OFDMA处理过程之前有一个额外的DFT（离散傅立叶变换）处理，SC-FDMA也被叫做线性预编码OFDMA技术。该技术可以很好的降低PAPR，但是资源分配的时候上行用户使用的子载波必须是连续的。 | C |  |  | 0
1742 | 定时器 | 在高铁场景，信号受多普勒效应影响，质量变差，但不宜频繁掉话重连接，请问在高铁基站参数中，哪些是合理的？（ ） A、T310比默认值大一些 B、T310比默认值小一些 C、N311比默认值大一些 D、N311比默认值小一些 E、N310比默认值大一些 F、N310比默认值小一些 | ADE |  |  | 0
1743 | 帧结构 | 关于LTE的帧结构(FDD)下列说法正确的是（ ） A、PBCH之间的间隔为80ms B、每个子帧又分为2个slot C、PSS和SSS占用载频中央62个子载波 D、PSS和SSS在第0号子帧和第5号子帧发送 E 以上答案都正确 | BCD |  |  | 0
1744 | 帧结构 | 下列关于特殊子帧说法正确的是（ ） A. DWPTS取值小于9时不能传输用户数据 B. GP越大，理论小区半径越大 C.UPPTS取值为1时，可传输PRACH format4 D.特殊子帧每5ms出现一次 | AB |  |  | 0
1745 | VOLTE | 下列哪组网元间不使用SIP协议（ ） A、BGCF与MGCF B、S-CSCF与BGCF C、S-CSCF与HSS D、S-CSCF与MRFC | C |  |  | 0
1746 | 频段 | 频点号为10074的频率范围是多少（ ） A、2010-2011.6mhz B、2020-2021.6mhz C、2014-2015.6mhz D、2013-2014.6mhz | C |  |  | 0
1747 | 信令 | LTE中，小区CRS功率值可以在（ ）消息里面看到。 A、RRCConnectionReconfigratuin B、sib1 C、sib2 D、MIB | B |  |  | 0
1748 | 信令 | LTE中，终端的IP地址可以在（ ）消息里面看到。 A、ATTACH REQUEST B、ATTACH ACCEPT C、ATTACH COMPLETE D、RRCConnectionSetupComplete | B |  |  | 0
1749 | VOLTE | 关于高清视频H.264下面说法正确的是（ ） A、H.264是ISO和3GPP共同提出 B、H.264是ISO和3GPP2共同提出 C、H.264是ITU和3GPP共同提出 D、H.264是ITU和ISO共同提出 | D |  |  | 0
1750 | VOLTE | VOLTE较传统的4G架构新增网元为（ ） A、MME B、SGW C、PGW D、IMS | D |  |  | 0
1751 | VOLTE | 关于SIP协议相关正确的是（ ） A、SIP协议是互联网行业标准组织IETF提出的，是一个应用层的信令控制协议，用于创建、修改和释放一个或多个参与者的会话。 B、基于询问/应答机制 C、VOLTE中IMS对会话的管理全部通过SIP消息完成，VOLTE选择了SIP协议，最主要的原因就是免费。 D、以上全部正确 | D |  |  | 0
1752 | VOLTE | SIP 协议的响应消息中1XX表示（ ） A、临时响应 B、成功 C、客户端错误 D、服务端错误 | A |  |  | 0
1753 | 测量 | TD-LTE系统中连接状态下发同频测量控制信息的是（ ） A、RRC连接重配置 B、SIB2 C、SIB4 D、SIB6 | A |  |  | 0
1754 | CQI | LTE中，CQI的索引值共有（ ）个 A、16 B、8 C、4 D、2 | A |  |  | 0
1755 | 天线 | 采用分集技术时，最好的合并方式是 ( ) A、最佳比值合并 B、等增益合并 C、选择式合并 | C |  |  | 0
1756 | 功控 | 需要进行功率控制的信道/信号包括（ ） A、PRACH B、PUSCH C、SRS D、CRS | ABC |  |  | 0
1757 | 切换 | 以下哪些参数与同频切换相关（ ） A、eventA3offset B、s-Measure C、hysteresis D、ThreshServingLow | ABC |  |  | 0
1758 | VOLTE | 下列哪些技术属于VOLTE的关键技术（ ） A、SIP&SDP B、eSRVCC C、半持续调度 D、头压缩 | ABCD |  |  | 0
1759 | VOLTE | eSRVCC涉及到（ ）事件 A、A2 B、A3 C、A4 D、B2 | AD |  |  | 0
1760 | CA | LTE CA中，关于PCC小区和SCC小区功能下面说法正确的是（ ） A、PCC小区有PUCCH资源，SCC小区没有 B、PCC小区可以采用SPS，SCC小区不采用SPS C、PCC小区和SCC小区均需读系统消息 D、PCC小区和SCC小区均需进行随机接入过程 | AB |  |  | 0
1761 | VOLTE | CSCF是IMS 系统的呼叫控制核心，它主要包括（ ） A、P-CSCF B、C-CSCF C、I-CSCF D、S-CSCF | ACD |  |  | 0
1762 | 承载 | 以下那些QCI值的承载是默认承载（ ） A、QIC=1 B、QCI=2 C、QCI=5 D、QCI=9 | CD |  |  | 0
1763 | EPC | HSS的功能（类似于HLR）下列哪些信息储存于HSS中（ ） A、用户号码、地址信息 B、认证和授权的安全信息 C、用户签约的业务触发规则 D、用户签约的业务触发逻辑 | ABCD |  |  | 0
1764 | VOLTE | VOLTE中有关语音业务下面说法错误的是（ ） A、语音业务在EPC网络采用VOIP的方式 B、不论在呼叫控制信令上采用何种协议，语音包传输基本上都基于RTP协议在网络上传输 C、VoLTE使用头压缩技术可以提高空口以及S1传输资料的利用率 D、在VOLTE中编解码器的算法是语音时延众多因素的一种 | C |  |  | 0
1765 | 切换 | 下面消息中，（ ）属于TD-LTE跨X2切换的信令流程（从测量报告开始，到切换完成） A、Handover Request B、RRC Connection Reconfiguration C、Random AccessPreamble D、PathSwitch Request E、UE Context Release | ABCDE |  |  | 0
1766 | VOLTE | VoLTE真正实现了端到端全IP语音，主要体现在（ ） A、空口IP化 B、由分组域提供承载 C、通过EPC迚行会话控制 D、通过IMS迚行会话控制 | ABD |  |  | 0
1767 | VOLTE | eSRVCC相较于SRVCC主要新增了什么网元（ ）。 A、ATCW B、ATCF C、ATGW D、ATGF | BC |  |  | 0
1768 | VOLTE | VoLTE呼叫过程中SIP信令的主要作用有（ ） A、打通从主叫UE到被叫UE的路由通道 B、主被叫双方进行媒体协商 C、主被叫双方进行资源预留并确认 D、完成UE与MME的信令协商 | ABC |  |  | 0
1769 | CA | LTE CA中，有关PCC小区和SCC小区系统信息获取下面说法正确的是（ ） A、UE驻留时获取系统信息的小区就是PCC小区 B、UE进入载波聚合状态时不需获取SCC小区系统信息 C、获取SCC小区系统信息是通过RRC重配消息发给UE D、获取SCC小区系统信息是通过UE读取SCC小区系统信息 | AC |  |  | 0
1770 | VOLTE | RTCP协议只负责对流媒体数据进行封包并实现媒体流的实时传送（ ） A.正确 B.错误 解析：RTCP用于做RTP包的统计用的，本句话说的是RTP协议作用。 | B |  |  | 0
1771 | VOLTE | UE在IMS注册过程中，采用5元组的方式进行鉴权（ ） A.正确 B.错误 解析：XRES（Expected Response）、RAND（Random Challenge）、AUTN（Authentication Token）、IK（Integrity Key）和CK（Cipher Key） | A |  |  | 0
1772 | VOLTE | UE发送sip信令到ims通过MME转发给到相关的P-CSCF A.正确 B.错误 解析：UE-ENB-SGW-PGW-PCSCF,用的是默认承载，IMS网络与UE的连接一定是走的PGW | B |  |  | 0
1773 | 承载 | 若要保证一个业务的QoS，其与整个网络的核心网、传输网、无线网等环节均有关系（）A.正确 B.错误 | A |  |  | 0
1774 | 原理 | RSRQ为参考信号接收质量，定义为RSRQ=N×RSRP/（E-UTRACarrier RSSI）；其中，N为E-UTRACarrier RSSI测量带宽中的RB个数。（RSSI）定义为测量带宽内UE在N个RB上观测到的、源自共信道服务和非服务小区干扰、邻信道干扰、热噪声等总接收功率的线性平均值（单位W）。分子和分母应该在相同的资源块上获得。（ ） A.正确 B.错误 | A |  |  | 0
1775 | 天线 | 天线水平波瓣宽度一定时，天线增益与天线垂直波瓣宽度成正比，即增益越大，垂直波瓣越宽。（ ） A.正确 B.错误 | B |  |  | 0
1776 | VOLTE | 由于中国移动用户转为VoLTE用户后，不更换MSISDN手机号码，即VoLTE用户与2/3G用户混用MSISDN号码，因此，主叫局无法仅根据被叫MSISDN号码决定后续呼叫路由。（ ）A.正确 B.错误 解析：被叫号与用户所在网络没有固定关系，所以要做被叫域选择，AS触发被叫域选择过程，会向HSS发起询问 | A |  |  | 0
1777 | VOLTE | LTE 语音业务最终解决方案（ ）。 A.CSFB B.VOLTE C.SvLTE | B |  |  | 0
1778 | VOLTE | VoLTE 主要是引入（ ）来提供高质量的（语音）分组域承载。 A.MME B.SGSN C.IMS D. EPC | D |  |  | 0
1779 | VOLTE | 什么是 VOLTE？ （ ） A.4G+网络加速 B. 4G+高清语音 C.视频通话 | B |  |  | 0
1780 | VOLTE | VoLTE 的信令和媒体经（ ）路由至（ ）网络，由（ ）提供会话控制和业务逻辑。A.SGW、EPC、IMS B.IMS、EPC、PGW C.SGW、PGW、EPC D.EPC、IMS、IMS | D |  |  | 0
1781 | VOLTE | VOLTE 呼叫时延（ ）秒? A.2～3 B.3～5 C.0.5～2 | C |  |  | 0
1782 | VOLTE | IMS 的发起者和主要贡献者是（ ） A、IETF B、3GPP C、ETSI D、AT&T | B |  |  | 0
1783 | VOLTE | 下列哪个说法是错误的（ ） A. CSFB 方案不需要部署 IMS B. CSFB 需要支持 SGs 接口 C. VoLTE/SRVCC 实现了 IMS 至 CS 域的语音连续性 D. eSRVCC 的语音质量更高 | D |  |  | 0
1784 | VOLTE | volte 新通话功能可以实现（ ） A、音频 B、视频 C、多方通话 | ABC |  |  | 0
1785 | VOLTE | 下列哪个网元负责转发 SIP 消息到相应的 SIP 服务器（S-CSCF）（ ） A、P-CSCF B、S-CSCF C、I-CSC D、IBCF | A |  |  | 0
1786 | VOLTE | IMS 网络中提供 IMS 与 UE 之间 SIP 信息的完整性与安全性保护的网元 （ ） A、P-CSCF B、S-CSCF C、I-CSCF D、PCRF | A |  |  | 0
1787 | VOLTE | 与 HSS 联系，负责获取用户归属的 S-CSCF 地址的网元（ ） A、P-CSCF B、S-CSCF C、I-CSCF D、IBCF | C |  |  | 0
1788 | VOLTE | 如同4G网络需要开机或者outof service一段时间后进行注册附着流程一样，IMS子系统的用户同样需要进行在（ ）的注册 A、P-CSCF B、S-CSCF C、I-CSCF D、IBCF | B |  |  | 0
1789 | VOLTE | 下列哪个网元负责转发SIP消息到相应的SIP服务器（S-CSCF） A、P-CSCF B、S-CSCF C、I-CSCF D、IBCF | A |  |  | 0
1790 | VOLTE | 以下哪个网元起到了电信域与IMS域沟通互联的作用 A、P-CSCF B、S-CSCF C、I-CSCF D、PCRF | A |  |  | 0
1791 | VOLTE | IMS鉴权过程中网络侧对手机鉴权的比对主体是 A、I-CSCF B、S-CSCF C、PGW D、P-CSCF | B |  |  | 0
1792 | VOLTE | 以下哪个网元起到了不同IMS域之间的联络节点 A、P-CSCF B、S-CSCF C、I-CSCF D、IBCF | CD |  |  | 0
1793 | VOLTE | CSCF 包含的网元有（ ） A、I-CSCF B、S-CSCF C、PGW D、P-CSCF | ABD |  |  | 0
1794 | VOLTE | P-CSCF 发现过程的机制包括（ ）A、Attach 方式 B、DHCP 方式 C、动态配置在 UE 中 D、静态配置在 UE 中 | ABD |  |  | 0
1795 | VOLTE | VOLTE 网络分为终端、（ ）。 A.接入网 B.承载网 C.核心网 D.业务平台 | ABCD |  |  | 0
1796 | VOLTE | IMS 网络架构中核心功能实体有（ ） A、CSCF B、MRS （测量报告统计数据文件） C、MGCF D、MGW | ACD |  |  | 0
1797 | VOLTE | RoHC 业务目前建议只针对（ ）开启。 A.QCI9 B.QCI5 C.QCI1 D.QCI2 | C |  |  | 0
1798 | VOLTE | VoLTE 无线增强功能（ ）。 A.头压缩、半持续/延迟调度 B. TTI bundling C. eSRVCC 测控和切换流程 D.SPS | ABC |  |  | 0
1799 | VOLTE | TTI bundling 也称为子帧捆绑，是 LTE 系统中一种特殊的调度方式，它是针对处于小区边缘的 VoIP 用户而设计的，其定义是：( ) A、在连续的 4 个上行子帧发射同一传输块 B、且只在第一个 TTI 对应发射时刻有 PDCCH C、只在最后一个 TTI（即，第 4 个 TTI）对应的发射时刻有 PHICH D、重传也是针对 4 个连续上行 TTI 发射 | ABCD |  |  | 0
1800 | VOLTE | 语音包头开销：RTP 开销占（），UDP 头开销占（），IP 层的 IP 头开销占（）（IPv4）/40Byte （IPv6）（ ）。 A. 12Byte，8Byte，20Byte B.12Byte，12Byte，20Byte C. 8Byte，8Byte，20Byte D. 12Byte，20Byte，20Byte | A |  |  | 0
1801 | VOLTE | 用于TDLTE VoIP 业务的最佳资源调度方案是（ ） A. 静态调度 B. 动态调度 C. 半静态调度 D. 半持续调度 | D |  |  | 0
1802 | VOLTE | AMR 通话过程由 3 个部分组成（ ）。 A．短暂 (Transient State) B．通话期(Talk spurt) C．静默期(Silent Period) D．空闲期（IDLE） | ABC |  |  | 0
1803 | VOLTE | 暂态是指每次业务建立初期尚未稳定的状态，此状态下的数据包较（ ） A、大 B、小 C、一样大 | A |  |  | 0
1804 | VOLTE | VOLTE 的语音静默期是（ ） A.20ms B.80ms C. 160ms D.40ms E.320ms | C |  |  | 0
1805 | VOLTE | 网管中 RLC 模式配置中，QCI5 应该配置为（ ）。 A.UM B.AM C.TM | B |  |  | 0
1806 | VOLTE | VoLTE 建立语音业务需要哪些承载（ ）。 A.SRB1+SRB2+1xAM DRB+2xUM DRB B.SRB0+SRB1+2xAM DRB+2xUM DRB C.SRB1+SRB2+2xAM DRB+1xUM DRB D.SRB0+SRB1+1xAM DRB+2xUM DRB | C |  |  | 0
1807 | VOLTE | 以下哪种 QCI 等级的信道的丢包率（Packet Error LossRate）最高：（ ） A.QCI2 B.QCI1 C.QCI6 D.QCI5 E.QCI3 | B |  |  | 0
1808 | VOLTE | VOLTE 有那些关键技术？（ ） A、无线承载 Qos 等级标识 B、AMR-WB 语音编码 C、SIP(SessionInitiationProtocol)&SDP D、RoHC IP头压缩协议 E、SPS 半持续调度 F、eSRVCC(EnhancedSingleRadioVoiceCallContinuity) | ABCDEF |  |  | 0
1809 | VOLTE | VoLTE 语音通话过程中需要建立如下承载（ ）。 A.QCI9 B.QCI5 C.QCI1 D.QCI2 | ABC |  |  | 0
1810 | VOLTE | 现语音或视频业务需要 UE 同时建立三个数据承载外，还需要 UE 建立 RRC链接信令承（ ）。 A.SRB1 B.SRB2 C. SRB3 D. SRB4 | AB |  |  | 0
1811 | VOLTE | VoLTE 无线基本功能（ ）。 A．无线承载组合 B.QCI 1/2 承载 C.RLC 层模式 D.IMS 紧急呼 | ABCD |  |  | 0
1812 | VOLTE | AMR-WB 编码的帧长（ ）。 A．10ms B．20ms C．5ms D．1ms | B |  |  | 0
1813 | VOLTE | AMR-NB 编码帧长（ ） A、20ms B、10ms C、40ms D、30ms | A |  |  | 0
1814 | VOLTE | AMR-NB 编码采样率为（ ） A、8kHz B、8Hz C、16kHz D、16Hz | A |  |  | 0
1815 | VOLTE | AMR-WB 编码采样率为（ ） A、8kHz B、8Hz C、16kHz D、16Hz | C |  |  | 0
1816 | VOLTE | Volte 语音包传输的周期（ ） A、10ms B、20ms C、30ms D、40ms | B |  |  | 0
1817 | VOLTE | VoLTE 业务中 SIP 协议响应码不属于判断异常事件是？（） A. 408 B. 487 C. 503 D. 180 | D |  |  | 0
1818 | VOLTE | 当 P-CSCF 收到 INVITE 消息时候，需要反馈（ ）消息 A、100 trying B、100 OK C、200 trying D、200 OK | A |  |  | 0
1819 | VOLTE | Precondition 字段是在哪条消息中携带的( ) A、INVITE Request B、100Trying C、183response D、200OK | A |  |  | 0
1820 | VOLTE | （ ）消息可被用来进行媒体流和码流信息的更新 A、INVITE Request B、100Trying C、183response D、UP DATE | D |  |  | 0
1821 | VOLTE | 通话期的语音包大小取决于当前的（ ）。 A、RSRP B、SINR C、RSRQ D、PRB 数 E、编码速率 | E |  |  | 0
1822 | VOLTE | 对于支持 VoLTE 的 UE，无论是否有 VoLTE 会话，如果 IMS 域注册成功，则（ ）始终存在 A、QCI1+QCI8 B、QCI5+QCI9 C、QCI2+QCI9 D、QCI2+QCI8 | B |  |  | 0
1823 | VOLTE | SIP 呼叫的过程包括 A、登记 B、媒体协商 C、呼叫媒体流建立并交互 D、呼叫更改或处理 | ABCD |  |  | 0
1824 | VOLTE | IMS 注册相关流程包括 A、P-CSCF 的发现过程 B、S-CSCF 分配 C、注册流程 D、INVITE 流程 | ABC |  |  | 0
1825 | VOLTE | 由于 VoLTE 实质上对于无线来说只是一种数据业务，所以， E-UTRAN 网络需要为 VoLTE 提供数据收送的通道。即，建立 QCI=7/8 的承载（ ） A.正确 B.错误 | B |  |  | 0
1826 | VOLTE | 视频业务承载组合： SRB1+SRB2+2xAM DRB+2xUM DRB，其中 SRB1 是 RRC链接信令承载，SRB2 是 QCI2 承载（ ） A.正确 B.错误 | B |  |  | 0
1827 | VOLTE | （ ）解决语音控制和移动到 CS 网络切换时的语音连续性问题。 A.SRVCC(Single Radio Voice Call Continuity) B.EPC C.MME D.IMS | A |  |  | 0
1828 | VOLTE | 以下关于 SRVCC 的哪个说法是错误的（ ） A.SRVCC 发生在 UE 漫游到 LTE 覆盖的边缘地区时。 B.R9 SRVCC 支持 CS 到 LTE 的语音连续性切换 C.SRVCC MSCS 可以新建，避免现网的 MSC 升级。 D.SRVCC 基于 IMS 业务控制架构实现。 | A |  |  | 0
1829 | VOLTE | 在ESRVCC切换中，如果手机上报了二进制NCC=111 BCC=001，那么在网管上需要配置该小区2G邻区的BSIC十进制为（D）A.50 B.55 C.57 D.60 解析：111001十进制=32+16+8+0+0+1=57 | C |  |  | 0
1830 | VOLTE | eSRVCC 切换中 B2 事件配置号（），建议值（）。C A.30 L<-115 G>-95 B.32 L<-110 G>-95 C.1012 L<-110 G>-95 D.1012 L<-115 G>-95 | C |  |  | 0
1831 | VOLTE | ESRVCC切换中B2事件配置建议值 A.L<-105 G>-95 B.L<-110 G>-95 C.L<-115 G>-95 D.L<-120 G>-95 | B |  |  | 0
1832 | VOLTE | 没有 TD-LTE 覆盖时，采用切换至 GSM 的方案实现语音业务连续性，切换方案主要采用 3GPP R10 的（ ）功能 A、CSFB B、SRVCC C、ESRVCC D、CSCF | C |  |  | 0
1833 | VOLTE | 使用 LTE 分组域支持话音业务的技术方案是 A、VOLTE、SRVCC B、CSFB C、双待机 | A |  |  | 0
1834 | VOLTE | （ ）解决语音控制和移动到 CS 网络切换时的语音连续性问题. A.SRVCC B.EPC C.MME D.IMS | A |  |  | 0
1835 | VOLTE | 4G 语音解决方案有（），其中 SRVCC 需要部署（ ） A、WIMAX-ANR、CSFB、SRVCC；IMS B、CDMA1X-AMR 、 CSFB 、 SRVCC ； IMS C、SvLTE、TDSCDMA-AMR、SRVCC；IMs D、SvLTE、CSFB、SRVCC；IMS | D |  |  | 0
1836 | VOLTE | ( )作为 Srvcc 的过度解决方案。 A、CSFB B、SvLTE C、GSM D、TDSCDMA-AMR | A |  |  | 0
1837 | VOLTE | eSRVCC 方案相对于 SRVCC 方案的增强在于减少了切换时长，eSRVCC 切换时长小于（）D A、20ms B、40ms C、160ms D、300ms | D |  |  | 0
1838 | VOLTE | 目前 VoLTE、eSRVCC 配置中有哪些事件触发，包括（ ）。 A.A1 B.A2 C.B1 D.B2 | BD |  |  | 0
1839 | VOLTE | SRVCC 的缺点（ ）。 A.需要建设 IMS B.终端产业链待成熟 C.语音通话期间，不能体验 LTE 高速数据业务 D.呼叫连续时间增加 | AB |  |  | 0
1840 | VOLTE | 与 SRVCC 相比，CSFB 的优势在于（ ） A.无需部署 IMS，新增网元少，网络部署快 B.由现网提供 CS 业务，用户业务感受一致 C.跨运营商接口少，易于实现跨网漫游 D.语音和 LTE 数据业务能够并行 | ABC |  |  | 0
1841 | VOLTE | SRVCC 可以实现 LTE 网络中的 ___域语音到 2G、3G 网络中的 __域语音的无缝切换。( ) A. PS B.IMS C.Esrvcc D.CS | AD |  |  | 0
1842 | VOLTE | VOLTE 接通率为成功完成呼叫次数/终端发起呼叫总数。每次通话中，主叫 UE发送第一条（ ）后收到网络侧下发的（ ）消息为成功完成呼叫。 A、SIP 200 OK B、PRACK 200 C、UPDATE 200 D、SIP 180 Ring | CA |  |  | 0
1843 | VOLTE | VoLTE 呼叫建立时延指标统计主叫 UE 发 SIP INVITE 后收到网络侧下发（ ）消息之间的时间量。 A、SIP 200 OK B、PRACK 200 C、UPDATE 200 D、SIP 180 Ring | D |  |  | 0
1844 | VOLTE | IMS 注册成功率指标统计指终端成功发送 IMS_SIP_REGISTER，并收到（ ）消息。 A、SIP 180 Ring B、IMS_SIP_REGISTER-OK(200) C、Mobility From Eutran Command D、 IMS_SIP_REGISTER | B |  |  | 0
1845 | VOLTE | VoLTE 接通下发生 IMS 注册掉话，问题定位为（ ） A、核心网问题 B、核心网与无线网配合问题 C、IMS 网络问题 D、无线网问题 | C |  |  | 0
1846 | VOLTE | 被叫收到寻呼但未收到 INVITE 消息,问题定位为（ ） A、核心网问题 B、核心网与无线网配合问题 C、IMS 网络问题 D、无线网问题 | A |  |  | 0
1847 | VOLTE | 重配置消息释放 DRB 承载, 问题定位为（ ） A、核心网问题 B、核心网与无线网配合问题 C、IMS 网络问题 D、无线网问题 | B |  |  | 0
1848 | VOLTE | （）解决语音控制和移动到CS网络切换时的语音连续性问题 A.SRVCC B.EPC C.MME D.IMS | A |  |  | 0
1849 | VOLTE | 无论何种接入方式，必须使用（ ）方式接入IMS网络 A、SCCAS B、PCRF C、IP D、P-CSCF | C |  |  | 0
1850 | VOLTE | 单从注册信令流程看，是否区分漫游或非漫游用户 B A、区分 B、不区分 | B |  |  | 0
1851 | VOLTE | 暂态是指每次业务建立初期尚未稳定的状态，此状态下的数据包较（ ） A、大 B、小 C、一样大 | A |  |  | 0
1852 | VOLTE | 下行半静态调度的功控中，如果IBLER测量值小于IBLER Target，应该（ ）发射功率 A、减少 B、增加 C、不变 | A |  |  | 0
1853 | VOLTE | VOLTE采用的传输协议是( ) A、带宽为64bits/s的传输方式电路交换 B、无连接的UDP协议 C、有连接的TCP协议 D、无任何协议 | B |  |  | 0
1854 | VOLTE | AMR-NB模式共有多少种编码方式 A、4 B、8 C、16 D、32 | B |  |  | 0
1855 | VOLTE | 静默期是对应用户通话停顿的状态，每间隔（ ）ms发一个很短的SID A、100ms B、120ms C、160ms D、200ms | C |  |  | 0
1856 | VOLTE | volte语音业务使用QCI为多少的专有承载（ ） A、l B、2 C、5 D、8/9 | A |  |  | 0
1857 | VOLTE | 当P-CSCF收到INVITE消息时候，需要反馈（）消息 A、100 trying B、100 OK C、200 trying D、200 OK | A |  |  | 0
1858 | VOLTE | 以下哪种RLC实体最适合用于VoIP业务 A、AM B、TM C、UM | C |  |  | 0
1859 | VOLTE | 没有TD-LTE覆盖时，采用切换至GSM 的方案实现语音业务连续性，切换方案主要采用3GPP R10的（ ）功能 A、CSFB B、SRVCC C、ESRVCC D、CSCF | C |  |  | 0
1860 | VOLTE | 半静态调度的周期是 A、10ms B、20ms C、30ms D、40ms | B |  |  | 0
1861 | VOLTE | IMS注册流程是在手机得到IP地址之（ ） A、前 B、后 C、同时 | A |  |  | 0
1862 | VOLTE | ( )消息可以在初始的INVITE消息完成之前发送 A、UPDATE B、re-INVITE C、100Trying D、183response | AC |  |  | 0
1863 | VOLTE | SIP协议最早起源于（ ）所制定的多媒体通信协议 A、3GPP B、IETF C、ETSI D、3GPP2 | B |  |  | 0
1864 | VOLTE | LTE语音业务可通过（ ）解决 A、CSFB B、Esrvcc C、VoLTE D、CSFB和VoLTE | D |  |  | 0
1865 | VOLTE | Precondition字段是在哪条消息中携带的 A、INVITE Request B、100Trying C、183response D、200OK | A |  |  | 0
1866 | VOLTE | OTT业务占用什么等级的承载 A、默认承载 B、专用承载 C、默认承载和专用承载 | A |  |  | 0
1867 | VOLTE | （）消息可被用来进行媒体流和码流信息的更新 A、INVITE Request B、100Trying C、183response D、UPDATE | D |  |  | 0
1868 | VOLTE | 承载IMS会话的IP-CAN发生了变化，UE是否需要发起重新注册流程 A、是 B、否 C、不确定 | A |  |  | 0
1869 | VOLTE | VoLTE测试中，HTC手机开启自动接听需要打开（ ）开关 A.Control Diag Port B.Control Modem C.Control Rmnet D.Radio Auto Answer | D |  |  | 0
1870 | VOLTE | 以下关于SRVCC的哪个说法是错误的 A.SRVCC发生在UE漫游到LTE覆盖的边缘地区时 B.R9 SRVCC支持CS到LTE的语音连续性切换 C.SRVCC MSCS可以新建，避免现网的MSC升级 D.SRVCC基于IMS业务控制架构实现 | A |  |  | 0
1871 | VOLTE | 目前VOLTE不与以下哪个业务互斥 A.来电助手 B.一号通 C.一机双号 D. 短信回执 | A |  |  | 0
1872 | VOLTE | VoLTE系统间测量A2建议值 A.-100 B.-105 C.-110 D.-115 | C |  |  | 0
1873 | VOLTE | VoLTE呼叫过程中SIP信令的主要作用有哪些（ ） A.打通从主叫UE到被叫UE的路由通道 B.双方进行媒体协商 C.双方进行资源预留并确认 D.以上都正确 | D |  |  | 0
1874 | VOLTE | VoLTE无线基本功能（ ） A．无线承载组合 B.QCI 1/2承载 C.RLC层模式 D.IMS紧急呼 | ABCD |  |  | 0
1875 | VOLTE | 现语音或视频业务需要UE同时建立三个数据承载外，还需要UE建立RRC链接信令承（ ） A. SRB1 B. SRB2 C. SRB3 D. SRB4 | AB |  |  | 0
1876 | VOLTE | AMR编码包括（）和）（）两种语音编码方式 A、AMRWB B、AMRMB C、AMRNB D、AMC | AC |  |  | 0
1877 | VOLTE | SIP呼叫的过程包括 A、登记 B、媒体协商 C、呼叫媒体流建立并交互 D、呼叫更改或处理 | ABCD |  |  | 0
1878 | VOLTE | IMS核心网需要完成的功能有 A、接入控制 B、数据路由 C、业务触发 | ABC |  |  | 0
1879 | VOLTE | IMS注册相关流程包括 A、P-CSCF 的发现过程 B、S-CSCF分配 C、注册流程 D、INVITE流程 | ABC |  |  | 0
1880 | VOLTE | 影响语音质量的因素包括 A、网络延时 B、回声 C、声音压缩 D、网络丢包 | ABCD |  |  | 0
1881 | VOLTE | VoLTE注册过程的作用 A、建立用户当前的IP与其IMPU的对应关系 B、掌握用户当前的位置信息及业务能力 C、注册过程的鉴权与认证保证了网络的安全性 D、没有任何作用 | ABC |  |  | 0
1882 | VOLTE | VoLTE语音通话过程中需要建立如下承载（ ） A.QCI9 B.QCI5 C.QCI1 D.QCI2 | ABC |  |  | 0
1883 | VOLTE | 目前现网 VoLTE/eSRVCC配置中有哪些事件触发，包括（ ）。 A.A1 B.A2 C.B1 D.B2 | BD |  |  | 0
1884 | VOLTE | 手机终端连接PC需要打开的端口有哪些（ ） A.Control Diag Port B. Control Modem C. Control RemNet | AB |  |  | 0
1885 | VOLTE | VOLTE信令中协商语音编码方式的IMS信令是（） A.180 ringing B.session SESSION_PROGRES C.100trying D.sip 200 ok | B |  |  | 0
1886 | VOLTE | VOLTE中，IM－MGW的主要功能有（ ） A、完成IMS与CS域用户面媒体的变换 B、 实现IMS域与CS域控制面信令的互通 C、 IMS域与外部网络的分界点 D、 SIP信令中心节点 | A |  |  | 0
1887 | VOLTE | eSRVCC组网中新增加了( )和（ ）逻辑网元作为本地信令/媒体锚点，因此切换过程中的中断时间缩短，性能得以优化。A、ATCF B、MGCF C、ATGW D、MRFC | AC |  |  | 0
1888 | VOLTE | VOLTE中高清通话采用的编码方式为（ ） A、AMR23.85kbit/s B、AMR23.05 kbit/s C、AMR 12.2 kbit/s D、AMR 10.2 kbit/s | A |  |  | 0
1889 | VOLTE | 与语音业务相比VoLTE视频通话时需要特别建立（ ）。 A、QCI9 B、QCI5 C、QCI1 D、QCI2 | D |  |  | 0
1890 | VOLTE | SPS可大大降低头开销，提高VoLTE语音用户容量，提高数据业务吞吐量，增强边缘覆盖。（ ） A、正确 B错误 解析：SPS主要降低的是PDCCH信道的开销，ROHC是降低头开销 | B |  |  | 0
1891 | 定时器 | 计数器（）指示UE连续接收同步指示的最大个数。 A、N300 B、N301 C、N310 D、N311 | D |  |  | 0
1892 | 定时器 | 计数器（）指示UE连续接收失步指示的最大个数。 A、N300 B、N301 C、N310 D、N311 | C |  |  | 0
1893 | 切换 | 切换成功率反映了UE在小区间移动时信令以及至少一个（）业务连续的成功概率 A、GBR B、NonGBR C、VoIP D、MBR | B |  |  | 0
1894 | 基础知识 | 全向站的覆盖面积与小区半径R直接的关系是___R2 A、1.5 B、1.73 C、1.95 D、2.6 | D |  |  | 0
1895 | 基础知识 | 三扇区定向站，每扇区的覆盖面积与小区半径R之间的关系是____R2 A、1.5 B、1.73 C、1.95 D、2.6 | C |  |  | 0
1896 | 链路预算 | 假设下行配置MIMO2x2，在目前的链路预算表中eNodeB发射功率为40W/path，那么eNodeB最大发射功率为： A、20W B、40W C、60W D、80W | D |  |  | 0
1897 | 干扰 | 关于三点干扰定位方法，下述说法不正确的是（） A、简单来说就是三点定区域，逐次逼近的方法 B、三点干扰定位就是三个人在不同的三点同时进行干扰测试定位 C、三点定区域是指对于存在的干扰频点，利用泰克干扰频谱仪使用定向天线在干扰附近测试三点，确定干扰所在的区域 D、逐次逼近的方法是指在确定的干扰区域里，利用泰克干扰频谱仪使用定向天线按照仪器显示的干扰强度，多方向逐渐向干扰最强的位置逼近，最终发现干扰的方法 | B |  |  | 0
1898 | 仿真 | 蜂窝移动天线水平方向空间隔离度的计算公式（） A、28 ＋ 40 log (S /λ) B、22+20log(d/λ )-(Gt+Gr) C、22+20log(d/λ ) D、28 ＋ 40 log (S /λ)-(Gt+Gr) | B |  |  | 0
1899 | 随机接入 | 对于上行失步同时有下行数据到达这种随机接入场景是由（）触发的随机接入流程 A、UE B、eNodeB C、MME D、S-GW | B |  |  | 0
1900 | 外场优化 | 测试小区边缘用户下行吞吐量时需要什么样的测试环境？ A、单小区加载 B、被测小区用移动UE C、被测小区有多个UE D、多小区下行加载 | D |  |  | 0
1901 | 天线 | 天线的输入阻抗一般要求是( )欧姆 A、0 B、25 C、50 D、75 | C |  |  | 0
1902 | 天线 | 一般移动通信天线的输出阻抗为（） A、10Ω B、25Ω C、50Ω D、100Ω | C |  |  | 0
1903 | 天线 | 天线端口之间的隔离度一般需要满足：（） A、大于30dB B、大于3dB C、大于100dB D、小于50dB | A |  |  | 0
1904 | 天线 | 天线上用于远程电调的AISG线缆一般连到哪里？（） A、BBU CC板 B、BBU BPL板 C、RRU的AISG接口 D、电源柜 | C |  |  | 0
1905 | KPI | 同频eNB间通过X2接口切换准备过程的成功概率是？ A、源站统计eNodeB发出的Handover Request次数/源站收到的来自MME的Handover Command的次数 B、源站统计eNodeB发出的Handover Request次数/源站收到的来自目标站点的Handover Request Acknowledge次数 C、源站统计eNodeB发出的包含移动控制信息的RRC Reconfiguration/源站收到的来自MME的Handover Command的次数 D、源站统计eNodeB发出的包含移动控制信息的RRC Reconfiguration/源站收到的来自目标站点的Handover Request Acknowledge次数 | B |  |  | 0
1906 | 切换 | 同频切换的A3事件，其“A3事件离开上报指示”必须为 A、true B、false | B |  |  | 0
1907 | 资源分配和调度 | 为支持某种业务，如果可分配的RB数目较少，那么需要（）的调制解调方式和编码率 A、较少 B、较高 C、随机 D、固定 | B |  |  | 0
1908 | EPS | 下述关于EPS bearer的概念，哪一个是错误的？ A、默认承载就是为新的PDN连接第一个建立的EPS bearer，并且在整个PDN连接的周期中保持连接。 B、一个EPS bearer指的是一个S1 Bearer 与相应的Data Radio Bearer的串联。 C、在一个E-RAB存在的场景，这个E-RAB与NAS层的EPS bearer是一一映射的 D、一个EPS bearer唯一确定携带公共QoS的业务流，该业务流介于UE与PDN GW之间 | B |  |  | 0
1909 | 干扰 | 下述关于干扰的说法那一项是不正确的？ A、干扰的本质就是未按频率分配规定的信号占据了合法信号的频率，影响了合法信号的正常工作。 B、从干扰的技术特性分，干扰可分为杂散干扰、阻塞干扰和互调干扰等。 C、杂散干扰是指加于接收机的干扰功率很强，超出了接收机的线性范围，导致接收机因饱和而无法工作 D、互调干扰是指频率为F1和F2的两个信号经过非线性器件或传播媒介后出现的频率为F1和F2的和或差的新信号，主要有二阶、三阶及四阶等互调产物 | C |  |  | 0
1910 | 参考信号 | 下行参考信号（RS），对于不同的MIMO配置，在一个子帧中开销不同，对于单流，每12个sub-carrier会有（）个RE用于RS A、4 B、8 C、16 D、24 | B |  |  | 0
1911 | TM | 我们常说的下行MIMO2发2收，下面哪种说法是正确的（ ） A、2发是指eNodeB端，2收也是指eNodeB端 B、2发是指eNodeB端，2收是指UE端 C、2发是指UE端，2收也是指UE端 D、2发是指UE端，2收是指eNodeB端 | B |  |  | 0
1912 | 天线 | 一般方位角( )度的误差是可以接受的 A、1 B、2 C、5 D、10 | C |  |  | 0
1913 | 外场优化 | 在测量报告消息中上报的RSRPresult = 95，表明RSRP的实际值范围为_______ A、RSRP 大于等于 -46 并且 小于 -45 B、RSRP 大于等于 -48 并且 小于 -47.5 C、RSRP 大于等于 -47.5 并且 小于 -47 D、以上都不对 RSRP=-140+RSRPresult RSRQ=-20+RSRQresult/2 | A |  |  | 0
1914 | 测量 | 在测量报告消息中上报的RSRP测量结果，其取值范围为_______ A、整数（0..34) B、整数（0..37) C、整数（0..94) D、整数（0..97) | D |  |  | 0
1915 | 测量 | 在测量报告消息中上报的RSRQresult = 3，表明RSRQ的实际值范围为_______ A、-19 <= RSRQ < -18.5 B、-18.5 <= RSRQ < -18 C、-3.5 <= RSRQ < -3 D、-3 <= RSRQ | B |  |  | 0
1916 | 测量 | 在测量报告消息中上报的RSRQ测量结果，其取值范围为_______ A、整数（0..34) B、整数（0..37) C、整数（0..94) D、整数（0..97) | A |  |  | 0
1917 | 外场优化 | 在测试Peak Data Rate时需要什么样的测试环境？ A、多UE B、邻区加载 C、静止单UE D、边缘UE | C |  |  | 0
1918 | 基础知识 | 在一个无线帧中，PBCH占用的RE个数为： A、288 B、276 C、264 D、240 | D |  |  | 0
1919 | 干扰 | 正常情况应该是每一个天线附近该方向上的最强信号就是这个天线对应的小区，如果出现其他小区的强信号应该首先检查是否存在( )的情况 A、驻波比高 B、馈线接错 C、邻区参数错误 D、干扰问题 | B |  |  | 0
1920 | ENODEB | 在哪种状态下，eNB会一直保存UE Radio Capability信息 A、RRC Idle B、RRC Connected C、RRC Release D、detach | B |  |  | 0
1921 | 仿真 | 一般情况下，仿真中把性能最差的（）用户定义为边缘用户 A、0.05 B、0.1 C、0.25 D、0.2 | A |  |  | 0
1922 | 参考信号 | 当天线端口数为2，normal CP，一个slot内编号为（）的符号属于包含RS的OFDM符号。 A、0 B、1 C、2 D、3 | A |  |  | 0
1923 | 外场优化 | 当基站发现上行测量的SIR值低于目标SIR值，则通过下行的TPC命令终端___发射功率 A、提高 B、降低 C、保持 D、不确定 | A |  |  | 0
1924 | 基础知识 | 一般城区的电子地图精度要求为() A、5m B、10m C、20m D、50m | C |  |  | 0
1925 | CA | LTE载波聚合中的载波激活和载波去激活操作是通过哪类信令完成的（） A、物理层信令 B、MAC层信令 C、RLC层信令 D、RRC层信令 | B |  |  | 0
1926 | CQI | TDLTE中，要将每个CQI（宽频带或子频带）转换成一个SINR值（dB），cQIToSINRLookUpTable需要设置（）个值 A、32 B、29 C、16 D、15 | D |  |  | 0
1927 | 外场优化 | LTE覆盖率评定标准： A、RSRP>-95dbm、C/I>-3 B、RSRP>-110dbm、C/I>-3 C、RSRP>-110dbm、C/I>-6 D、RSRP>-95dbm、C/I>-6 | C |  |  | 0
1928 | 外场优化 | LTE覆盖率评定标准：RSRP要大于多少 A、-85 B、-95 C、-100 D、-110 | D |  |  | 0
1929 | 外场优化 | LTE覆盖率评定标准C/I要大于多少 A、-2 B、-5 C、-6 D、-9 | C |  |  | 0
1930 | 干扰 | 接收机在接收有用信号的同时，落入信道内的干扰信号可能会引起接收机的___。 A、阻塞干扰 B、带内阻塞 C、杂散 D、灵敏度损失 | D |  |  | 0
1931 | 功控 | 关于功率控制，以下说法错误的是____ A、是CDMA系统中有效控制系统内部的干扰电平手段之一 B、能够降低小区内和小区间干扰 C、可以保证同一时隙内的所有用户到达基站的时间一样 D、可以克服远近效应，补偿衰落，阴影效应和多径效应 | C |  |  | 0
1932 | 参考信号 | LTE上行RS采用基于（ ）序列的设计。 A、Zadoff-Chu序列 B、GCL序列 C、伪随机序列 D、OBD序列 | A |  |  | 0
1933 | ENODEB | 目前eNb支持（）个Vlan逻辑端口，每个Vlan逻辑端口上可以配置（）个IP地址。 A、30,4 B、15,4 C、30,2 D、15,2 | A |  |  | 0
1934 | 随机接入 | 对于上行失步同时有下行数据到达这种随机接入场景是由（）触发的随机接入流程。 A、UE B、eNodeB C、MME D、S-GW | B |  |  | 0
1935 | 干扰 | 路测频谱扫描的主要目的是用于发现_______。 A、可能存在的干扰区域 B、干扰频点 C、干扰位置 D、干扰强度 | A |  |  | 0
1936 | 功控 | LTE上行采用什么机制功率控制？ A、开环 B、闭环 C、都可以 D、圆环 | B |  |  | 0
1937 | 功控 | LTE上行功控分为几种？ A、1种 B、2种 C、3种 D、4种 | C |  |  | 0
1938 | ICIC | 小区间干扰协调方法有哪些？ A、软频率复用 B、DTX C、功控 D、扩容 | A |  |  | 0
1939 | TM | 以下哪个LTE天线方案仅支持单流？（） A、8天线Beamforming B、8天线2x2MIMO C、4x2MIMO D、AdaptiveMIMO/BF | A |  |  | 0
1940 | 参考信号 | 在整个系统带宽内，所有导频SC的功率？ A、相同 B、不同 C、有些相同有些不同 D、不允许存在相同 | A |  |  | 0
1941 | 信道 | LTE PUCCH可以支持每个PUCCH RB（）个循环移位 A、6 B、12 C、24 D、48 | B |  |  | 0
1942 | 基础知识 | 在一个小区中SDMA最多支持（）个UE A、4 B、6 C、8 D、10 | C |  |  | 0
1943 | 关键技术 | 相比较TD-SCDMA采用的16QAM，速率提升 A、0.5 B、1 C、2 D、4 | A |  |  | 0
1944 | 基础知识 | 同站址有3个系统（GSM900、TD-SCDMA、TD-LTE），下面哪个表述正确？ A、1个物理站、1个逻辑站 B、1个物理站、3个逻辑站 C、3个物理站、1个逻辑站 D、3个物理站、3个逻辑站 | B |  |  | 0
1945 | 随机接入 | 对于LTE系统PRACH资源描述错误的是() A、PRACH资源使用数是基站成功解析出Preamble的PRACH信道数，包括公共Preamble和专用Preamble B、KPI计算公式：PRACH资源平均利用率＝PRACH资源使用数/PRACH资源配置数 C、PRACH资源在一定程度上反映设备负荷情况，为设备是否需要扩容提供依据 D、PRACH资源是考虑时域、频域、码域的总资源 | C |  |  | 0
1946 | SON | Rel9协议中提出的SON用例有() A、eNB自安装 B、自动邻区关系 C、PCI自配置 D、移动健壮性MRO | D |  |  | 0
1947 | SON | 如下那个用例属于SON自优化功能分类() A、移动性负荷均衡 B、MDT C、睡眠小区 D、软件故障自治愈 | A |  |  | 0
1948 | 天馈 | 同一扇区两根天线的分集距离是指两天线的朝向平行线之间的( )距离，注意并非是两天线的连线距离 A-垂直,,B-水平,,C-平行,,D-间隔 | A |  |  | 0
1949 | KPI | LTE指标“E-RAB异常释放次数”是否应包含由于“User Inactivity”导致的释放 A、包含；B、不包含 | B |  |  | 0
1950 | 通信基础知识 | 下列关于无线电波描述，正确的是（） A．电磁波的传播需要介质，在真空中不能传播 B．无线电波是电磁波，可见光不是电磁波 C．电磁波在真空中的传播速度为30万千米/秒 D．由C=λf可知：电磁波的传播速度与频率成正比 | C |  |  | 0
1951 | 通信基础知识 | LTE下行频点计算公式:FDL=FDL_Low+0.1(NDl-NOffs-DL）中，描述错误的有（） A、FDL为该载频下行频点 B、FDL_Low对应频段的最低下行频点 C、NDL为该载频下行频点号 D、Noffs-DL对应频段的最高下行频点号 | D |  |  | 0
1952 | 通信基础知识 | 在数字基带传输系统中，以下不能消除码间干扰系统传输特性为 A.理想低通特性 C.匹配滤波特性 B.升余弦特性 D.线性滚降特性 | C |  |  | 0
1953 | 设备 | EMBMS中，eNB的作用为（） A、多校区多播广播协调实体 B、控制面板处理MBMS业务信令 C、为实现MBMS多小区同步广播，专门负责对多小区/多eNB的无线资源进行统一分配及管理 D、负责将MBMS数据传输给指定MBMS服务区中的所有UE； | d |  |  | 0
1954 | 承载 | Qos是下列哪个选项（）的缩写 A、关键性能指标； B、关键质量指标； C、服务质量； D、用户体验质量 | C |  |  | 0
1955 | 标识 | LTE/EPC网络中寻呼手机用的标识是（） A、GUTI； B、MMEI； C、GUMMEI； D、S-TMSI | D |  |  | 0
1956 | 通信基础知识 | 在等概的情况，以下数字调制信号的功率谱中不含有离散谱的是 A.ASK B.OOK C.FSK D.PSK | D |  |  | 0
1957 | 信令&消息 | 用于上行调度的控制信息是哪个: A DCI1. B DCI0. C DCI 1A .D DCI 2B. | B |  |  | 0
1958 | 规范 | 3GPP R9版本下行最大吞吐率为多少？（） A-50Mbps,,B-100Mbps,,C-300Mbps,,D-600Mbps | C |  |  | 0
1959 | 规范 | 3GPP规范在哪个版本引入了LTE Advanced？（） A-R7,,B-R8,,C-R9,,D-R10 | D |  |  | 0
1960 | 规范 | 3GPP规范在哪个版本引入了LTE？（） A-R7,,B-R8,,C-R9,,D-R10 | B |  |  | 0
1961 | 终端 | 除iPhone外的所有电信定制终端都支持的工程模式命令为（）。 A-*#0000#,,B-*#0001#,,C-*#0011#,,D-*#06# | A |  |  | 0
1962 | 规范 | 20M带宽下，CAT4终端所支持的上行最大速率为（）Mbps。 A-5.2,,B-25.5,,C-51,,D-75.4 | C |  |  | 0
1963 | VOLTE | 4G终端向数据域注册平台上报的网络参数不包括（）。 A-SID,,B-CELL ID,,C-RSRP,,D-MME ID | C |  |  | 0
1964 | VPDN | 下列中国电信3/4G融合的无线VPDN支持的隧道方式主要有（）。 A-L2TP和PPTP,,B-GRE和PPTP,,C-L2TP和GRE,,D-PPTP和IPIP | C |  |  | 0
1965 | VPDN | 中国电信4G网络部署共享通用APN方式的无线VPDN业务时，如果采用L2TP隧道，最多需要（）次认证。 A-4,,B-3,,C-2,,D-1 | C |  |  | 0
1966 | VPDN | VPDN用户终端可怎样建立PDN连接，发起VPDN连接？ A-通过默认的APN建立PDN连接后发起VPDN连接,,B-从LTE接入中发起VPDN连接,,C-从eHRPD网络中发起VPDN连接,,D-以上选项都可以 | D |  |  | 0
1967 | 标识 | 在使用GTP协议的接口上，网元识别用户的标示（）。 A-用户IP地址,,B-SIAP UE ID,,C-C-RNTI,,D-TEID | D |  |  | 0
1968 | 承载 | 在4G网络UE附着过程中，关于承载建立的说法不正确的是（）。 A-UE通过MME建立移动性管理上下文,,B-MME为UE建立默认EPS承载,,C-UE会获得由网络分配的IP地址,,D-UE必须提供一个APN | D |  |  | 0
1969 | 网规 | 在网络规划中对于基站半径的要求是（） A、满足覆盖要求的基站半径； B、满足容量需求的基站半径； C、A和B中的最大值； D、A和B中的最小值 | D |  |  | 0
1970 | ICIC | ICIC具有哪些类型 A、静态ICIC； B、动态ICIC； C、自适应ICIC； D、以上都是 | D |  |  | 0
1971 | 通信基础知识 | 扩频通信系统对干扰抑制的程度决定于（） A、扩频增益； B、调制方式； C、译码方式； D、系统增益 | A |  |  | 0
1972 | 通信基础知识 | 16QAM属于的调制方式是 A、混合调制； B、幅度调制； C、频率调制； D、相位调制 | D |  |  | 0
1973 | 协议 | 下面不属于用户面协议的是（） A、RLC；B、GTPU；C、RRC；D、UDP | C |  |  | 0
1974 | 协议 | 下面不属于控制面协议的是（） A、SCTP；B、S1AP；C、APP；D、NAS | C |  |  | 0
1975 | VPDN | 下列关于中国电信无线VPDN用户的账号格式正确的是（）。 A-用户名客户域名.vpdn.地区域名,,B-用户名.客户域名vpdn.地区域名,, C-客户域名用户名.vpdn.地区域名,,D-客户域名.用户域名vpdn.地区域名 | A |  |  | 0
1976 | 承载 | LTE中E-RAB承载是建立在哪两个网元之间（ ）。 A-建立在UE和P-GW之间,,B-建立在UE和S-GW之间,,C-建立在UE和eNB之间,,D-建立在eNB和S-GW之间 | B |  |  | 0
1977 | MIMO | 在高速和SINR值较差场景，最好的自适应传输模式是哪个（）。 A-开环传输分集,,B-闭环传输分集,,C-开环空间复用,,D-闭环空间复用 | A |  |  | 0
1978 | 帧结构 | 以下关于LTE特殊子帧描述错误的是（）。 A-特殊子帧用来进行上下行同步、上下行隔离,,B-上行子帧到下行子帧和下行子帧到上行子帧都需要保护间隔（GP） C-特殊子帧的长度也为1ms D-特殊子帧包含DwPTS、GP和UpPTS | B |  |  | 0
1979 | HARQ | LTE中，1个PHICH可以最大同时反馈（ ）个用户的HARQ ACK/NACK。 A-2,,B-4,,C-6,,D-8 | D |  |  | 0
1980 | DCI | 下行控制信息DCI格式3的作用是（） A-PUSCH调度,,B-调度一个PDSCH码字,,C-PUCCH和PUSCH的TPC命令传输,,D-用于对带有预编码和功率偏移信息的一个PDSCH码字的压缩调度 | C |  |  | 0
1981 | 接口及协议 | C/L数据业务互操作PGW与HSGW之间的接口是（ ）？ A-S102,,B-S103,,C-S2a,,D-S6a | C |  |  | 0
1982 | 通信基础知识 | LTE系统在一个子载波带宽内的系统底噪约为（）dBm，取子载波间隔为15kHz，系统噪声系数NF为4。 A--130,,B--128,,C--125,,D--120 | B |  |  | 0
1983 | 网规 | 按照覆盖估算得到的基站数量和按照容量估算得到的基站数量不相同时应该（ ）。 A-取较大值,,B-取较小值,,C-按覆盖估算结果取值,,D-按容量估算结果取值 | A |  |  | 0
1984 | 网规 | 下行路径损耗的计算公式是什么？（） A-终端发射功率-基站灵敏度,,B-基站灵敏度-终端发射功率,,C-基站发射功率-终端灵敏度,,D-终端灵敏度-基站发射功率 | C |  |  | 0
1985 | 网规 | 在某业务区的网络规划中，通过链路预算进行覆盖估算，需要100个站点，进行容量估算需要50个站点。那么最终满足该业务区的容量和覆盖需求，需要多少个站点？（） A-50,,B-100,,C-150,,D-75 | B |  |  | 0
1986 | KPI | 从路测数据分析，UE收到/发出下述哪条消息表明初始E-RAB连接建立成功？ A、Activate Default EPS Bearer Context Request； B、Activate Default EPS Bearer Context Accept ； C、rrcConnectionSetup rrcConnectionSetupComplete D、rrcConnectionSetupComplete | B |  |  | 0
1987 | 天馈 | 关于鸳鸯线对下行速率的影响说法不正确的是 A、鸳鸯线会导致单流，即无论测试点信号再好,UE也只反馈RI=1 B、出现鸳鸯线问题时，一个基站至少有两个小区会导致单流现象 C、鸳鸯线会导致下行速率低 D、出现鸳鸯线问题时，也有可能只有一个小区会出现单流 | D |  |  | 0
1988 | RRC | 关于RRC连接重建立说法不正确的是 A、RRC重建使用基于竞争的随机接入 B、RRC重建旨在重建RRC连接，包括SRB1操作的恢复，以及安全的重新激活 C、仅当重建立的目标小区或基站具有UE的上下文时，连接重建才会成功 D、以上说法都不对 | D |  |  | 0
1989 | X2 | 在网管的ANR和X2自建立功能开启的情况下，当某小区PCI完成自动重配后，周边相邻小区（同厂家之间和异厂家之间）能通过X2链路获取()消息、检测出邻区PCI的变化，并自动更新其邻区关系中的PCI数据。 A-X2_ENB_CONFIGURATION_UPDATE,,B-X2_RESOURCE_STATUS_UPDATE,,C-X2_SN_STATUS_TRANSFER,,D-X2_MOBILITY_CHANGE_ACKNOWLEDGE | A |  |  | 0
1990 | 标识 | TAI（Tracking Area Identity，跟踪区标识）由三部分组成：MCC + MNC + TAC，TAC占()bit A-16,,B-8,,C-4,,D-2 | A |  |  | 0
1991 | 频段 | 中国电信TD-LTE在2.6GHz频段上分配使用的频宽为()MHz。 A-40,,B-20,,C-15,,D-10 | B |  |  | 0
1992 | KPI | 请问下列哪些选项对LTE下行业务速率没有影响？（） A-CQI,,B-CCE,,C-编码效率,,D-RI,,E-PMI | B |  |  | 0
1993 | RSRP | LTE覆盖指标RS信号 SINR的定义和解读，下列选项错误的是？（） A-RS SINR是信号能量除以噪声的能量的比值,,B-邻区和服务小区的PCI模3不等，那么它们的RS就在频域上不重叠,, C-一般将SINR中的S也认为是有用信号功率，则SINR等效于CINR,,D-RS-SINR与网络负荷相关，负荷越高RS-SINR值越低。 | A |  |  | 0
1994 | 附着 | 以下哪个问题会导致UE无法附着？（） A-邻区关系未配,,B-小区被禁用,,C-UE呆在多厂家室分系统环境,,D-该终端为SRLTE终端 | B |  |  | 0
1995 | 故障排查 | 基站出现S1链路闪断故障后的首先应该检查的是（）。 A-询问传输机房,,B-从eNode侧ping MME,,C-通知基站代维上站检查,,D-通知核心网机房检查 | B |  |  | 0
1996 | 信令&消息 | Idle状态的UE在收到paging消息后，需建立RRC连接以便向网络发送响应，此时其请求建立RRC连接的原因是以下哪一个？（ ） A-mo_Signaling,,B-mo_Data,,C-mt_Access,,D-Emergency | C |  |  | 0
1997 | 信令&消息 | LTE网络中对于Paging消息的说法错误的是 A-Paging消息用于通知一个或多个UE,,B-通过逻辑信道PCCH下发,,C-需要建立SRB0承载,,D-PagingUE-Identity可选择s-TMSI或IMSI | C |  |  | 0
1998 | 参数 | 下列哪个参数，设定了LTE业务信道上行功控的目标值 A-p0-NominalPUCCH,,B-p0-NominalPUSCH,,C-pmax,,D-qRxLevMin | B |  |  | 0
1999 | EPC | 核心与无线是异厂家的情况下通过UE Trace实现完整的信令回放时，双方主要依据哪个字段来关联？（） A-TraceID,,B-eNodeBID,,C-MMEUES1APID,,D-GUMMEID | C |  |  | 0
2000 | EPC | 电信用户在在HSS中的签约CTLTE的APN-AMBR为2Mbps，CTNET的签约APN-AMBR为4Mbps，同时UE的签约UE-AMBR为7Mbps。当前UE使用CTLTE激活了2个缺省承载，使用CTNET激活了1个缺省承载，请问此时实际生效的UE-AMBR是多少？ A、4Mbps； B、6Mbps； C、7Mbps； D、8Mbps | B |  |  | 0
2001 | 切换 | 关于E-UTRAN中Handover流程，下面的限制描述哪一项是正确的？ A、X2-based Handover中不允许MME改变，S-GW可以改变 B、X2-based Handover中MME可以改变，不允许S-GW改变 C、S1-based Handover中不允许MME改变，S-GW可以改变 D、S1-based Handover中MME可以改变，不允许S-GW改变 | A |  |  | 0
2002 | HARQ | TDD 上下行比例配置为0（UL：DL=2:3）时，上行最大harq数目是 A、4 B、6 C、7 D、8 | C |  |  | 0
2003 | 随机接入 | 随机接入响应消息的调度信息总是从（）开始 A、CCE8 B、CCE0 C、CCE4 D、CCE16 | A |  |  | 0
2004 | 调制&编码 | lte基站发射机，对于PDSCH 64QAM调制模式，所要求的EVM是小于 A、12.50% B、8% C、17.50% D、3% | B |  |  | 0
2005 | DCI | PDCCH 不同的DCI格式使用不同的RNTI进行CRC扰码， 其中可用SI-RNTI进行CRC加扰的可以是以下哪个DCI格式 A、Format1 B、Format1A C、Format2 D、Format3 | B | 一个子帧内可以有多个PDCCH信道，一个DCI对应一个PDCCH信道 PDCCH根据CCE的格式分为了4种PDCCH格式 DCI和CCE的关系：承载DCI的单元是CCE，DCI总共分为10种格式 DCI和RNTI的关系：个DCI的发送以RNIT为单位，一个DCI对应一个RNIT |  | 0
2006 | RS | 在LTE中，为PUSCH和PUCCH上的DM RS定义了（）个等间距的循环时间移位 A、6 B、8 C、10 D、12 | D |  |  | 0
2007 | 调制&编码 | 下列传输信道中使用的编码方案为咬尾卷积码的是 A、DL-SCH B、BCH C、PCH D、UL-SCH | B |  |  | 0
2008 | 信令&消息 | 当MME中存储有UE完整能力信息时，eNodeB能通过哪条消息获取到UE能力信息？ A、Initial UE Context Setup Request B、UE Capability Informaton C、RRC Connection Reconfiguration Complete D、S1AP ERAB Setup Requestion | A |  |  | 0
2009 | HARQ | RLC的()模式通过ARQ机制进行错误修正。 A、TM B、AM C、UM D、RM | B |  |  | 0
2010 | 天馈 | 在通常情况下的天线架设应满足隔离度至少大于 A、40dB； B、30dB； C、20dB； D、10dB | B |  |  | 0
2011 | RS | 当UE没有上行数据发送时，用于为eNodeB提供调度的上行CQI的是 A、DRS； B、SRS； C、RS | B |  |  | 0
2012 | RSRQ | 在LTE中，测量报告里显示邻区RSRQ为32，则邻区的实际RSRQ值是 A、-4dB； B、-8dB； C；-16dB； D、8dB | A |  |  | 0
2013 | RRC | RRC重配消息包含以下哪一条信息时指示UE执行系统内切换A、Mobility from E-UTRA B、mobilityControlInfo C、measConfig D、reportProximityConfig | B |  |  | 0
2014 | DSR | 当DSR与物理信道/信号（PBCH/PSS/SSS）发生位置冲突时，将： A、丢弃PBCH； B、丢弃PSS； C、丢弃SSS； D、丢弃DSR； | D |  |  | 0
2015 | PHICH | 对于常规CP，一个PHICH组可以承载______个用户的ACK信息。 A、2； B、4； C、8； D、12； | C |  |  | 0
2016 | 接口及协议 | NIL主要的作用是：（） A、标注PDCCH的数量； B、标注PHICH的数量； C、填空控制区的位置； D、使得PDCCH可以填满分配到的资源 | D |  |  | 0
2017 | CCE | CCE的分配遵循的原则是： A、先频域后时域； B、先时域后频域； C、先符号后时隙； D、先时隙后符号 | B |  |  | 0
2018 | PUSCH | PUSCH的功能：承载上行业务数据；上行的用户控制信息，不包括： A、ACK/NACK； B、TPC； C、SR； D、MPI； E、RI； | B |  |  | 0
2019 | 编码 | PDSCH的编码方式： A、Turbo码（1/3）； B、Turbo码（2/3）； C、咬尾卷积码； D、重复码； | A |  |  | 0
2020 | 调度 | C-RNTI，Temporary C-RNTI，半静态调度C-RNTI用于（）逻辑信道。 A、PCCH； B、CCCH； C、DCCH； D、MTCH； | C |  |  | 0
2021 | 规范 | TA更新在哪个规范中 A、3GPP TS 23.402； B、3GPP TS 24.402； C、3GPP TS 23.401； D、3GPP TS 24.401； | C |  |  | 0
2022 | 物理信道 | 关于物理信道的编码方案,下列说法错误的是_________。 A、LTE中传输块的信道编码方案为Turbo编码,编码速率为R=1/3,它由两个8状态子编码器和一个Turbo码内部交织器构成； B、在Turbo编码中使用栅格终止（TrellisTermination）方案； C、在Turbo编码之前,传输块被分割成多个段,每段的大小要与最大信息块大小6144bit保持一致； D、使用16bit长的循环冗余校验（CyclicRedundancyCheck,CRC）来支持错误检测； | D |  |  | 0
2023 | 物理信道 | PHICH_duration用来表示PHICH持续多少个OFDM符号,以下不属于其取值范围的是_______。 A、1； B、2； C、3； D、4； | D |  |  | 0
2024 | 调度 | 在资源分配中，UE根据检测到的:资源分配域进行解析: A、RIV； B、PDSCH DCI 格式； C、PDCCH DCI 格式； D、VRB； | C |  |  | 0
2025 | MIMO | 下述关于下行2*2MIMO说法正确的是（ ） A、2发是指ENB端，2收是指UE端 B、2发是指UE端，2收是指ENB端 C、2发是指ENB端，2收也是指ENB端 D、2发是指UE端，2收是指UE端 解析：题干中说的是下行方向，所以是基站侧双发，手机侧双收。 | A |  |  | 0
2026 | 元器件 | 以下元器件中，插入损耗最小的是( ) 二功分插损大概3.5db，三功分插损大概5.4db，5db耦合器插损2db，15db耦合器插损0.5db A、5db耦合器 B、15db耦合器 C、二功分 D、三功分 | B |  |  | 0
2027 | 元器件 | LTE与WLAN共室分系统组网时，需保证合路器的隔离度在（ ）或采用WLAN末端合路方式。通过分布系统间的损耗进行干扰规避。 A、84 B、88 C、64 D、68 | B |  |  | 0
2028 | 参数 | UE信息中cause值为1，则表示（） A.表示释放是NAS层释放 B.UE正常释放 C.表示释放是无线网络层释放 D.表示释放是传输层释放 | B |  |  | 0
2029 | 承载 | UE有两个APN连接，其中APN-AMBR分别是30M和40M，UE签约的UE-AMBR为100M，则eNodeB上的UE-AMBR为（ ） A.30M B.40M C.70M D.100M 此题考的是UE的签约速率，不管APN分配多少，eNodeB上的UE-AMBR都是说的签约速率，其他为干扰项。 | D |  |  | 0
2030 | 原理 | 边缘覆盖率为75%。对应的区域覆盖率为（ ） A.0.9 B.0.5 C.0.8 D.0.75 | A |  |  | 0
2031 | 干扰 | PCI规划时需要考虑模三干扰、模六干扰和（ ） A.模十五干扰 B.模三十干扰 C.模四干扰 D.模八干扰 | B |  |  | 0
2032 | 接口及协议 | MME与CDMA接入网的接口是（ ） A.S5 B.S8 C.S101 D.S103 | C |  |  | 0
2033 | 接口及协议 | SGW与CDMA网络HSGW的接口是（ ） A.S5 B.S2a C.S101 D.S103 | D |  |  | 0
2034 | 原理 | 当信号的带宽小于相干带宽时，发生非频率选择性衰落；当信号的带宽大于相干带宽时，发生频率选择性衰落（ 正确 ） A.正确 B.错误 | A |  |  | 0
2035 | 直放站 | 直放站的基本功能就是对射频信号功率起到什么样的作用？（ ） A.衰减 B.增强 C.扩展 D.解码 | B |  |  | 0
2036 | 直放站 | 以下不是光纤直放站特点的是哪项？（ ） A.工作稳定,覆盖效果好. B.避免了同频干扰,可全向覆盖,干扰少. C.可提高增益而不会自激,有利于加大下行信号发射功率. D.单级传输距离为50km. | D |  |  | 0
2037 | 元器件 | 室内分布系统常用的是（ ）滤波器 A.带通 B.低通 C.高通 D.带阻 | A |  |  | 0
2038 | CDMA | CDMA2000室内分布系统在多少覆盖范围内的位置上所测得的手机接收信号强度不得低于-85dbm？（ ） A.90% B.95% C.98% D.100% | B |  |  | 0
2039 | CDMA | CDMA采用的是( )多址复用方式。 A 时分复用 B 频分复用 C 码分复用 D 空分复用 | C |  |  | 0
2040 | 功控 | 手机刚接入时，只有开环功控起作用，信道指配完成后，闭环功控开始起作用。（ ） A 正确 B 错误 | A |  |  | 0
2041 | CDMA | CDMA2000 1x系统中, 由于增加了( )信道, 使手机电池有更长的待机时间 A、补充信道 B、功率控制信道 C、反向基本信道 D、快寻呼信道 | D |  |  | 0
2042 | 信令 | 以下消息中，不是在前向业务信道上发送的消息为（ ）。 A、In-traffic System Parameters Message B、Neighbor List Update Message C、Extended Neighbor List Update Message D、Global Service Redirection Message | D |  |  | 0
2043 | 关键技术 | LTE发射机采用以下哪种技术来实现OFDM（ ） A. FFT B. IFFT C. 匹配滤波器 D. IQ调制 | B |  |  | 0
2044 | MIMO | MU-MIMO能够提高单用户的吞吐率，而SU-MIMO能够提高小区平均吞吐率。（ ）A. 正确 B. 错误 解析：本题的说法是错误的，因为说反了。 单用户MIMO：占用相同时频资源的多个并行的数据流发给同一个用户或从同一个用户发给基站称为单用户MIMO。 多用户MIMO：占用相同时频资源的多个并行的数据流发给不同用户或不同用户采用相同时频资源发送数据给基站，称为多用户MIMO，也称虚拟MIMO。 | B |  |  | 0
2045 | 调度 | QCI和ARP在调度过程中是单独起作用的。（ ） A. 正确 B. 错误 | B |  |  | 0
2046 | 仪表 | 使用SiteMaster进行驻波比测试的正确步骤是（ ）。1、校正，2、参数设置，3、测量，4、保存测量结果或打印。 A、1234 B、2134 C、3124 D、2314 | B |  |  | 0
2047 | 仪表 | 当某天馈系统的驻波比偏大，可以使用驻波比测试仪SiteMaster的（ ）模式进行测试, 以判断天馈系统的准确故障位置。 A、SWR B、DTF C、STARTCAL D、AUTO SCALE | B |  |  | 0
2048 | 仪表 | 指南针的构造中可测量俯仰角度是（ ）。 A、30度 B、45度 C、60度 D、90度 | C |  |  | 0
2049 | 模块 | 以下哪个模块属于RNLC系统: A、DBS B、BCM C、OSS D、USM | B |  |  | 0
2050 | 协议 | Reordering_Window指示了记录窗的大小，对于映射在:式下的Reordering_Window大小为2048: A、RLC UM B、RLC AM C、RLC TM | B |  |  | 0
2051 | 协议 | Bitmap的可能长度为0，这个Bitmap第一位指示SN为:ol4096的SDU是否被正确接收解调 A、FMS + 0 B、FMS + 1 C、FMS + 2 D、FMS + 3 | B |  |  | 0
2052 | VOLTE | 对于VOIP而言，一个20M小区最多可以调度:用户: A、40 B、80 C、300 D、320 | D |  |  | 0
2053 | 硬件安装知识 | TD-LTE产品对于年平均雷暴日小于20天的地区，接地电阻不大于:__ : A、2Ω B、5Ω C、1Ω D、10Ω | D |  |  | 0
2054 | 其它 | 10dBm + 10dB = ______dBm A、13 B、15 C、18 D、20 | D |  |  | 0
2055 | 仿真 | Atoll支持的导入用户数列的格式是 A、txt B、doc C、xls D、xlsx | A |  |  | 0
2056 | 仿真 | Atoll中LTE系统采用多少个PCI来标识小区？ A、500 B、512 C、504 D、168 | C |  |  | 0
2057 | 仿真 | Atoll中最优小区覆盖的标准预测项是 A、Coverage by signal level B、Coverage by transmitter C、Effective signal analysis D、Coverage by signal quality | B |  |  | 0
2058 | 仿真 | Citrix ICA平均占用的网络带宽有多少？ A、10－20Kbps B、20－30Kbps C、30-40Kbps D、40－50Kbps | A |  |  | 0
2059 | Citrix | Citrix客户端上无需安装NetNumen?客户端程序，只需安装（）大小的Citrix客户端组件 A、上百兆 B、几十兆 C、几兆 D、十几兆 | C |  |  | 0
2060 | 网管&OMC | EMS和OMM同机部署时，一个EMS最多可以管理（）小区 A、15000 B、20000 C、10000 D、16000 | A |  |  | 0
2061 | 网管&OMC | Inter Me Configration Import and Export功能在Configuration中的哪个子菜单? A、MML Terminal B、Preferences C、Wireless Config Application D、NE Data Collect | C |  |  | 0
2062 | 网管&OMC | Inter Me Configuration Import and Export支持（）和enb-eNodeB Ground Data表的导入和导出操作 A、enb-eNodeB Radio Data B、Platform Equiment Resource C、Global parameters D、eNodeB Equiment Resource | A |  |  | 0
2063 | 网管&OMC | KPI统计是通过哪个功能实现的？ A、告警管理 B、版本管理 C、维护管理 D、性能管理 | D |  |  | 0
2064 | 常量 | SCME信道模型最大支持的多径个数是： A、1 B、3 C、9 D、12 | C |  |  | 0
2065 | 基础知识 | M31与基站的带宽计算不需要考虑的因素是： A、正常通信 B、峰值业务 C、断链恢复 D、版本下载 | B |  |  | 0
2066 | 网管&OMC | OMC的数据同步方式除了整表同步还有什么方式？ A、快速同步 B、增量同步 C、定时同步 D、自动同步 | B |  |  | 0
2067 | GPS | 当eNb采用线路而非GPS时钟时，对于传输为微波时，一般建议不要超过（）跳 A、9 B、15 C、18 D、20 | D |  |  | 0
2068 | 网络规划 | 当UE发起数据业务时，Body Loss应取值____dB A、-3 B、0 C、1 D、3 | B |  |  | 0
2069 | 随机接入 | 当UE正在执行随机接入过程中收到另外一个随机接入请求，（ ）将决定继续正在进行的随机接入过程或者接入新的过程 A、UE B、eNodeB C、MME D、SGW | A |  |  | 0
2070 | EPS | 当网络发生错误需要恢复时（例如S-TMSI不可用），可发起用（）发起寻呼过程 A、IMSI B、C-RNTI C、TMSI D、USIM | A |  |  | 0
2071 | KPI | 对E-RAB Drop Rate的统计那个计算方式是正确的？ A、Number of normally released E-RAB / Number of successfully established E-RAB x 100% B、Number of abnormally setup E-RAB / Number of successfully established E-RAB x 100% C、Number of abnormally released E-RAB / Number of successfully established E-RAB x 100% D、以上都不对 | C |  |  | 0
2072 | 勘察 | 对新建基站，勘察选址的一般原则中，以下错误的是： A、站址应尽量选择在规则蜂窝网孔中规定的理想位置，其偏差不应大于基站区半径的二分之一，以便频率规划和以后的小区分裂。 B、基站的疏密布置应对应于话务密度分布。在建网初期设站较少时，选择的站址应保证重要用户和用户密度大的市区有良好的覆盖。 C、在市区楼群中选址时，应避免天线附近有高大建筑物或即将建设的高大建筑物阻挡所需覆盖的区域。 D、避免设在大功率无线电发射台、雷达站或其它强干扰附近。如果非选不可，应做干扰场强测试。 | A |  |  | 0
2073 | 随机接入 | 对于PRACH信道，Format 0格式可配的Configuration Index有多少个？ A、16 B、64 C、32 D、128 | A |  |  | 0
2074 | 网络规划 | 对于SPM模型，（）是与移动台有效发射高度相关的因子，一般在模型校正时取为0，不考虑其影响 A、K3 B、K4 C、K6 D、K7 | C |  |  | 0
2075 | 有源无源器件 | 对于常用的800M/1800M/2600M三频合路器，以下哪个插损指标是比较合理的？ A、0.05dB B、0.2dB C、3.5dB D、6dB | B |  |  | 0
2076 | 干扰 | 对于内部系统产生的干扰，常用解决措施不包括（） A、检查天馈器件，对于松动的连接头，把他们拧紧，对于坏掉或者老化了的器件，进行更换 B、安排路测队伍排查干扰 C、修改频点，在共天馈系统中，由于2G一个小区可能采用多个频点，频点之间可能会互调产生干扰 D、如检查出是基站设备本身的问题的话，需更换相应基站设备组件 | B |  |  | 0
2077 | 网络规划 | 对于一个完整的网络规划，最基础最关键的是哪个阶段_____ A、需求分析 B、无线环境测试 C、站点勘察 D、仿真验证 | A |  |  | 0
2078 | 网络规划 | 仿真工程师职责是： A、负责对规划站点进行勘察，整理提交站点勘察报告 B、负责对规划站点勘察结果进行初审；整理输出规划结果及规划站点勘察报告；对客户负责人反馈的问题站点进行确认； C、负责对规划站点进行仿真验证工作，确定规划结果是否符合项目需求； D、对规划站点勘察工作负项目管理协调责任，协调项目组内外人力资源；负责规划站点勘察计划以及每日站点勘察任务书的制定与下达；负责规划站点勘察工作整体进度的把握和判断； | C |  |  | 0
2079 | 网络规划 | 仿真在无线网络规划中有着重要的作用，以下说法正确的是： A、仿真最主要的目的是输出仿真图片，使规划报告显得专业而美观。 B、为节约网络规划的时间，在仿真以前完成拓扑设计，并尽可能设置合理的仿真参数，仿真运行一次即可。 C、仿真以后需要进行分析和统计，如果覆盖不满足要求，或者有明显干扰，需要调整网络拓扑结构，再次进行仿真，直到满足要求为止。 D、任何的规划项目，都需要进行仿真。 | C |  |  | 0
2080 | 簇优化 | 根据以往的经验，簇的数量应根据实际情况，( )个基站为一簇，不宜过多或过少 A、小于10 B、15-25 C、50个以上 D、100个左右 | B |  |  | 0
2081 | 簇优化 | 工程人员选择单站测试点的目的是 A、验证小区状态是否正常 B、保证测试业务由待测小区提供 C、验证小区没有告警 D、保证小区覆盖满足要求 | B |  |  | 0
2082 | 干扰 | 共存系统中,一般是用灵敏度损失指标衡量干扰系统接收机承受的最大干扰门限，下面描述正确的是（） A、基站终端均采用3dB灵敏度损失准则 B、基站采用3dB灵敏度损失准则，终端采用0.8dB灵敏度损失准则 C、基站终端均采用0.8dB灵敏度损失准则 D、基站采用0.8dB灵敏度损失准则，终端采用3dB灵敏度损失准则 | D |  |  | 0
2083 | 基础知识 | 关于“爱尔兰”的说法错误的是 A、1爱尔兰代表1小时之内，资源占用总时长为1小时 B、爱尔兰是衡量话务量的唯一单位 C、爱尔兰是一个无量纲的单位 D、对于单个资源，其话务量永远小于或等于1 | B |  |  | 0
2084 | 切换 | 关于CIO（cellIndividualOffset），以下哪组参数的选择，更有利于解决A3切换的拐角效应问题？ A、服务小区CIO = 3，邻区CIO=3 B、服务小区CIO = 3，邻区CIO = -3 C、服务小区CIO = -3，邻区CIO = 3 D、服务小区CIO = -3，邻区CIO = -3 | C |  |  | 0
2085 | 硬件安装知识 | 关于DCPD4描述错误的是（） A、1路-48V输入 B、6路20A直流输出 C、内置防雷板，对输出侧做防雷及浪涌保护 D、安装时DCPD4本身占用1U空间，但还需在其下方留1U空间用于走线。 | B |  |  | 0
2086 | 网管&OMC | 关于OMC中X2和S1口的配置，以下说法正确的是________. A、S1口和X2口都需要手工进行配置 B、S1口和X2口都不需要手工进行配置，OMC可以自动添加 C、只有S1口需要手工进行配置，OMC可以自动添加X2 D、只有X2口需要手工进行配置，OMC可以自动添加S1 | A |  |  | 0
2087 | 天线 | 关于天线选型，以下说法正确的是：（） A、在密集城区，为了保障覆盖均匀连续，应该选用全向天线。 B、天线的水平波瓣角越窄，增益越大。所以为了保证覆盖，尽可能选用水平波瓣角小的天线，例如33°天线 C、天线的垂直波瓣角对于覆盖没有影响，一般规划中不会考虑。 D、对于平直公路的覆盖，为了使覆盖尽可能远，一般选用33度的窄波瓣角天线。 | D |  |  | 0
2088 | 天线 | 机械下倾只是在架设时倾斜天线，多用于角度小于（）的下倾，当再进一步加大天线下倾的角度时，覆盖正前方出现明显凹坑，两边也被压扁，天线方向图畸变，引起天线正前方覆盖不足同时对两边基站的干扰加剧 A、5° B、10° C、15° D、20° | B |  |  | 0
2089 | 网管&OMC | 基于IRP接入鉴权管理的北向接口是： A、SNMP B、FTP C、CORBA D、DB | C |  |  | 0
2090 | 链路预算 | 假定链路预算结果城区站点单扇区覆盖半径为1km，则在拓补结构设计的时候站间距应该是： A、1.5km B、1km C、2km D、0.5km | A |  |  | 0
2091 | 网络规划 | 链路预算中上行干扰余量主要是考虑_____的影响 A、热噪声 B、环境噪声 C、小区内干扰 D、小区间干扰 | D |  |  | 0
2092 | 通信基础知识 | 美国位于西半球和北半球，迈阿密市某个站点的经度是80.2度，纬度是25.8度，那么用(x,y)的格式来表示该站点的经纬度应该是下面哪一个？ A、(80.2,25.8) B、(80.2,-25.8) C、(-80.2,25.8) D、(-80.2,-25.8) | C |  |  | 0
2093 | 网络规划 | 模型校正的时候，对于以下哪些情况的路测数据不必剔除？ A、超过15~30db却无法解释的衰落 B、？ 隧道中 C、平坦街道的测试数据 D、高架桥下 | C |  |  | 0
2094 | 网络规划 | 模型校正中，对接收机的要求是，对CW波的接收灵敏度不低于 A、"-100dbm" B、"-110dbm" C、"-120dbm" D、"-130dbm" | C |  |  | 0
2095 | 网络规划 | 模型校正中一般使用什么天线 A、全向天线 B、定向天线 C、智能天线 D、以上都可以 | A |  |  | 0
2096 | 网管&OMC | 目前版本的OMC，每个eNB可以配置最多________条X2口数据 A、8 B、16 C、32 D、256 | B |  |  | 0
2097 | 网管&OMC | 目前的OMC服务器都采用的操作系统不包含下面哪一种？ A、AIX B、Solaris C、Windows D、Linux | C |  |  | 0
2098 | 网管&OMC | 容灾备份模式不包括选项中哪一个？ A、全备份 B、增量备份 C、差量备份 D、关键资料备份 | D |  |  | 0
2099 | 网管&OMC | 如果配置300个小区的邻区，在目前的OMC版本下，使用哪种方法最快？ A、使用邻区配置工具 B、直接在界面中配置 C、使用批量导入 D、使用命令行 | C |  |  | 0
2100 | 网络规划 | 如果小区环境是（），则小区的属性配置为高速小区？ A、密集市区 B、速度可达120km/h的空旷地区 C、商业中心附近 D、办公区域 | B |  |  | 0
2101 | 网管&OMC | 如果用户不提供NTP Server，（）自身能够充当整个OMC网络的时钟源，从而确保网络中所有节点的时钟一致 A、M31 Server B、M32 Server C、Time Server D、OMM Server | A |  |  | 0
2102 | 网管&OMC | 如果只配置3个同属一个eNB的小区的邻区，在目前的OMC版本下，使用哪种方法最快？________ A、使用邻区配置工具 B、直接在界面中配置 C、使用批量导入 D、使用命令行 | B |  |  | 0
2103 | 簇优化 | 通常在某一 Cluster 中建成站点占总数的( )以上的时候，就可以进行 RF 优化 A、0.1 B、0.2 C、0.3 D、0.8 | D |  |  | 0
2104 | 干扰 | 提高邻频共存系统的系统性能，抑制共存干扰，需要（）干扰系统的邻道泄漏功率和（）接收机对邻道干扰的抑制能力两方面考虑 A、降低,降低 B、提高，降低 C、降低,提高 D、提高，提高 | C |  |  | 0
2105 | 网络规划 | 网规工程师职责是： A、负责对规划站点进行勘察，整理提交站点勘察报告 B、负责对规划站点勘察结果进行初审；整理输出规划结果及规划站点勘察报告；对客户负责人反馈的问题站点进行确认； C、负责对规划站点进行仿真验证工作，确定规划结果是否符合项目需求； D、对规划站点勘察工作负项目管理协调责任，协调项目组内外人力资源；负责规划站点勘察计划以及每日站点勘察任务书的制定与下达；负责规划站点勘察工作整体进度的把握和判断； | B |  |  | 0
2106 | 传播模型 | 网络优化中，怎么根据车内的测试数据推导车外正常通话位置覆盖效果？ A、室内穿透损耗测试 B、车体平均穿透损耗测试 C、车载天线校准测试 D、移动台外接天线测试 | B |  |  | 0
2107 | MIMO | 为了体现MIMO技术带来的流量增益，CNP中目前有几张表用于仿真？ A、1 B、2 C、3 D、4 | C |  |  | 0
2108 | 网络规划 | 无线网络规划流程中，包含a.需求分析, b.仿真验证, c.拓补设计, d.传播模型校正, e.输出报告等几个主要步骤，这些步骤的正确顺序是： A、abcde B、acbde C、acdbe D、dbcae | C |  |  | 0
2109 | 网络规划 | 无线网络优化项目工作的启动阶段的工作内容不包括___A、用户需求搜集 B、确认分工界面 C、项目计划 D、了解优化目标区域概况，包括地理以及参数配置等 | C |  |  | 0
2110 | 干扰 | 系统内干扰测试不包括下述哪种类型？ A、GPS测试 B、功放杂散测试 C、双工器隔离度测试 D、天馈系统测试 | A |  |  | 0
2111 | 定时器 | 下列哪个定时器超时意味着LTE FDD中的切换失败？ A、T303 B、T304 C、T310 D、T311 | B |  |  | 0
2112 | 网管&OMC | 下列哪一项不是LTE OMC 的性能管理支持的时间颗粒？ A、1秒 B、5分钟 C、15分钟 D、60分钟 | A |  |  | 0
2113 | 网管&OMC | 下列哪一选项是用户可以自定义的？ ①告警规则 ②告警指示颜色 ③KPI门限 ④网络拓扑结构 A、①②③④ B、①③④ C、①②④ D、①②③ | D |  |  | 0
2114 | 网管&OMC | 下列选项中配置管理功能不支持的北向接口类型是 A、CORBA B、SNMP C、FTP D、DB | B |  |  | 0
2115 | 天线 | 下面哪个度数的机械下倾可能会产生波瓣畸变 A、5 B、8 C、15 D、3 | C |  |  | 0
2116 | 网络规划 | 下述对网规网优工程师职责描述不准确的是哪一项？ A、处理并分析路测数据和OMC统计数据。 B、进行每周例行工作：参数核对 C、检查和解决所有相关的告警。D、提供如覆盖、掉话、接入等网络性能问题的解决方法 | C |  |  | 0
2117 | 传播模型 | 校准测试时，通过两个手机在室内和室外同时进行测试，根据室内和室外两个手机哪个指标的区别，可以得到室内的穿透损耗? A、CINR B、RSRQ C、RSRP D、SINR | C |  |  | 0
2118 | 网管&OMC | 性能文件保存时间默认为（）天 A、5 B、7 C、15 D、30 | D |  |  | 0
2119 | 网络规划 | 一般来说，利用Mapinfo来划分边界需要以下一些步骤：a.沿着站点分布稀疏、话务量低的区域来划分边界； b.利用Site See插件生成带方位角信息的基站扇区图层；c.利用创建主题图功能对话务量进行渲染；d.准备Excel格式的带有方位角信息、话务量信息的基站信息表那么，完成这些步骤的正确顺序是： A、dbca B、dcba C、bcda D、bdca | A |  |  | 0
2120 | 网络规划 | 需求分析的目的是_______ A、制定项目的工作计划 B、确保单站工作正常 C、获取项目的具体需求 D、定位、解决网络中存在的问题 | C |  |  | 0
2121 | PA&PB | 以20M带宽为例，假设最大符号功率为20w，PA=-3，PB=1此时RS功率最大值是( ) A、12 B、15 C、18 D、10 | B |  |  | 0
2122 | 传播模型 | 以下不同区域的建筑物穿透损耗大小对比，正确的是_______ A、密集城区 大于 一般城区 大于 郊区 大于 乡村 B、一般城区 大于 密集城区 大于 郊区 大于 乡村 C、密集城区 小于 一般城区 小于 郊区 小于 乡村 D、密集城区 等于 一般城区 大于 郊区 大于 乡村 | A |  |  | 0
2123 | 网络规划 | 以下哪款软件不能用于仿真？ A、Atoll B、CNP C、Mapinfo D、Aircom Enterprise | C |  |  | 0
2124 | 勘查 | 以下哪项不是在站点勘察规划流程内： A、勘察准备 B、信息收集 C、信息验证 D、问题反馈 | D |  |  | 0
2125 | 网络规划 | 以下哪种参数表不是CNP里面用于仿真的？ A、SFBC增益表 B、MIMO双流增益表 C、MIMO单流增益表 D、空间分集增益表 | D |  |  | 0
2126 | 网络规划 | 以下哪种参数表不是在CNP中用于仿真的？ A、SFBC增益表 B、MIMO双流增益表 C、MIMO单流增益表 D、空间分集增益表 | D |  |  | 0
2127 | 切换 | 以下哪种参数不会影响到切换速度? A、Threshold for RSRP B、Cell Individual Offset C、滤波系数 D、邻区关系 | D |  |  | 0
2128 | 网络规划 | 以下哪种建立话务地图的方法是Atoll无法提供的？ A、每种用户行为的话务地图 B、每种地物的话务地图 C、每个扇区的话务地图 D、每种用户密度的话务地图 | B |  |  | 0
2129 | 切换 | 以下哪种属于异系统切换 A、A1事件 B、A3事件 C、B1事件 D、A5事件 | C |  |  | 0
2130 | 天线 | 以下哪种天线成本最高？ A、固定电下倾单频段天线 B、带RET的双频段天线 C、不带RET的双频段天线 D、带RET的四端口宽频天线 | D |  |  | 0
2131 | 馈线 | 以下说法错误的是： A、长度小于80米时采用1/4英寸馈线，长度大于80米小于170米时采用1/2英寸馈线。 B、B8200的专用电源线是一根黑色电缆，里面包括兰、黑两线芯（2×2.5mm2） C、OLP48-1直流室外防雷箱,安装时，需要单独的抱杆安装空间。 D、IEC60364-4-43标准中对于空开和线缆的选择描述为：根据系统电流选空开，再根据空开选线径，即（电路的设计电流）≤ （空开的额定电流）≤（电源线缆的持续载流） | C |  |  | 0
2132 | 时延 | 以下说法错误的是？ A、控制面时延反映了用户为建立业务而从空闲模式到激活模式经历的时间 B、用户面时延反映了端到端通信中PING包的环回时间 C、小区下行峰值吞吐量反映了该小区下行方向可以达到的应用层平均吞吐量 D、Attach时间反映了用户Attach到网络所需的连接时间，其间将激活默认承载 | C |  |  | 0
2133 | 网络规划 | 以下指标中反映其它用户影响，需要在链路预算中考虑的参数是____ A、衰落余量 B、干扰余量 C、穿透损耗 D、车体损耗 | B |  |  | 0
2134 | 链路预算 | 以下指标中反映无线信号受障碍物遮挡的影响，需要在链路预算中考虑的参数是______ A、衰落余量 B、干扰余量 C、人体损耗 D、车体损耗 | A |  |  | 0
2135 | 网络规划 | 在CW测试时，收集到的测试点密度必须达到什么定理的要求？ A、李氏定理 B、王氏定理 C、陈氏定理 D、冯氏定理 | A |  |  | 0
2136 | 参考信号 | 在OMC上“Cell-specific Reference Signals Power”具体是指（） A、基站每个天线口上承载的有效RS在单个RE上的功率 B、有RS的时域符号上RS的功率和 C、RSRP D、每个小区RS的总功率 | A |  |  | 0
2137 | 信令 | 在RRCConnectionSetupComplete消息中，如果'Registered MME'的PLMN identity 和高层选择的PLMN的不相同的话，以下哪种说法是错误的？ A、将selectedPLMN-Identity设置为'Registered MME'中的plmn-Identity，registeredMME 中不包含plmn-Identity B、将已经选择的PLMN-Identity 的值设置为由高层从SystemInformationBlockType1消息里的plmn-IdentityList里的PLMN(s)中选择的PLMN C、设置 registeredMME 中包含plmn-Identity ，并且把它的值设置为从高层接收到的'Registered MME'里的PLMN identity的值 D、将 mmegi 和 mmec 的值设为从高层接收到的值 | A |  |  | 0
2138 | 网络规划 | 在SPM模型中，表示地形修正因子的参数为 A、K1 B、K2 C、K3 D、Kclutter | D |  |  | 0
2139 | 网络规划 | 在SPM模型中，反应了一个地区损耗随距离变化的快慢的参数是 A、K1 B、K2 C、K3 D、K4 | B |  |  | 0
2140 | 网络规划 | 在SPM模型中，反应信号锐减趋势的参数是 A、K1 B、K2 C、K3 D、K4 | B |  |  | 0
2141 | 网络规划 | 在SPM模型中，下列哪个参数基本不会随着地形不同而变化 A、K1 B、K2 C、K3 D、都不是 | C |  |  | 0
2142 | 网络规划 | 在SPM模型中，直接由校模产生的参数是 A、K1 B、K2 C、K3 D、K4 | A |  |  | 0
2143 | 网络规划 | 在部署LTE网络，通常以下哪种地物类型的优先级最高？ A、农村 B、郊区 C、高速公路 D、话务热点区域 | D |  |  | 0
2144 | 网络规划 | 在没有高精度电子地图的时候，通常会利用Google Earth的高精度卫星照片来进行区域边界的划定然后把划定好的边界导入仿真软件实现这个过程比较好的做法是： A、对Google Earth的卫星图片进行截图，在Mapinfo中进行定标，然后划定边界，存为tab图层后，然后在仿真软件中导入图层。 B、在Google Earth中直接划定边界，保存为kml或kmz文件。然后用Global Mapper等工作转换为tab图层。然后在仿真软件中导入。 C、在仿真软件中根据直觉来直接划定边界。 | B |  |  | 0
2145 | 传播模型 | 在模型校正的时候，Atoll软件一般是基于什么模型进行校正的？ A、Okumura-Hata B、SPM C、COST231-Hata D、Aricom | B |  |  | 0
2146 | GPS | 在商用网络中，若进行BBU GPS时钟级联，一般推荐级联不超过（）级 A、2 B、3 C、4 D、5 | B |  |  | 0
2147 | 网络规划 | 在使用规划软件仿真时，修改以下哪项数值不需要重新计算路损? A、天线型号 B、天线下倾角 C、站点位置 D、基站发射功率 | D |  |  | 0
2148 | 罗盘仪表 | 指南针测量规划站点中确定扇区天线方位角，以下步骤错误的是： A、确定天线安装高度，与天线处于平行位置 B、仪器，使方位指标“△”对准“O”并使反光镜与度盘座略成45° C、用大拇指穿入提环，平持仪器，由照准经准星向被测方向瞄准（可以用某个点作为参考） D、从反光镜中注视磁针北端所对准刻度，即为扇区朝向 | A |  |  | 0
2149 | 罗盘仪表 | 指南针的主要功能不包括： A、测定方位 B、测定天线方向角 C、测定斜面坡度 D、测定经纬度 | D |  |  | 0
2150 | 网管&OMC | 中兴通讯FDD LTE网管架构分为三层管理，其中（）层是网元管理层，其向NMS层提供运营商所需要的标准管理接口，从下层接收网元管理信息 A、NMS B、EML C、NE D、以上全错 | B |  |  | 0
2151 | 天线 | 机械下倾只是在架设时倾斜天线，多用于角度小于（）的下倾，当再进一步加大天线下倾的角度时，覆盖正前方出现明显凹坑，两边也被压扁，天线方向图畸变，引起天线正前方覆盖不足同时对两边基站的干扰加剧。 A、5度 B、10度 C、15度 D、20度 | B |  |  | 0
2152 | 天线 | ( )需要通过增大天线下倾角或降低天线高度来解决。 A、上行弱覆盖 B、下行弱覆盖 C、越区覆盖 D、切换失败 | C |  |  | 0
2153 | 网络规划 | 对于SPM模型，（）是与移动台有效发射高度相关的因子，一般在模型校正时取为0，不考虑其影响。 A、K3 B、K4 C、K6 D、K7 | C |  |  | 0
2154 | 网络规划 | FFR中的中心用户CCU和边缘用户CEU是通过测量的（ ）与预先设定的门限值进行比较或服务小区和干扰小区的路损比值来区分。A、RSRP B、RSRQ C、SINR D、C/I | A |  |  | 0
2155 | 元器件 | 室分工程建设中，连接器一般有DIN型和什么型？ A、A B、N C、M D、K | B |  |  | 0
2156 | 网络规划 | 场强预测半径设置至少大于小区半径的___倍 A、1 B、2 C、3 D、4 | D |  |  | 0
2157 | 基础知识 | 下面关于扩频增益说法错误的是___ A、扩频通信可以使发射信号的能量低于干扰和噪声 B、扩频增益表征扩频通信抗干扰的能力 C、在TD-SCDMA中，W（扩频信号带宽）=1.28Mchip/s；Rvoice（原始信号带宽）=12kbit/s， 扩频增益＝10lg（1.28M/12k）=20dB D、原始信号带宽越宽，扩频增益越大 | D |  |  | 0
2158 | 干扰 | 哪些不属于系统外干扰的干扰现象?___ A、 多个连续频点连续时隙受到干扰，地理上从干扰源有明显放射范围，干扰强度随范围增大而递减； B、 单个或多个连续频点受到干扰，可能有一定的时分特性，地理上分布强度不集中，但有一定连续覆盖特征，干扰强度不定； C、 多个连续频点连续时隙受到干扰； D、 某几个频点某几个时隙受到干扰,并非全部时隙受到干扰 | D |  |  | 0
2159 | 网络规划 | 仿真中，传播模型预测精度按照1：2进行，即按照地图栅格大小的___倍进行预测。 A、1 B、2 C、3 D、4 | B |  |  | 0
2160 | EPS | 以前在GGSN-MPG中板卡被称为C-PIC， 而在EPG-S中它们被称为（） A、NMB B、CPB C、PPB D、SSC | B |  |  | 0
2161 | 告警 | 如果出现eNB的告警“小区退服，光口不可用”（1018007），不可能是以下哪种原因造成的（） A、基带板上Ir接口光模块损坏 B、基带板上Ir接口光模块被拔出 C、基带板上Ir接口光模块型号不匹配 D、基带板上Ir接口光纤收发接反 | D |  |  | 0
2162 | 告警 | 如果出现eNB的告警“小区退服，基带板卡退服”（1018001），不可能是以下哪种原因造成的（） A、SCTx单板挂死 B、基带板掉电 C、基带板被拔出 D、基带板挂死 | A |  |  | 0
2163 | 告警 | 如果出现eNB的告警“小区退服，射频单元退服”（1018000），不可能是以下哪种原因造成的（） A、RRU掉电 B、RRU损坏 C、Ir接口光纤损坏 D、基带板挂死 | D |  |  | 0
2164 | 告警 | 如果出现eNB的告警“小区退服，时钟故障”（1018003），不可能是以下哪种原因造成的（） A、主控板挂死 B、基带板挂死 C、GPS信号弱 D、GPS馈线进水 | B |  |  | 0
2165 | 告警 | 如果出现eNB的告警“小区退服，天线故障”（1018006），不可能是以下哪种原因造成的（） A、RRU掉电 B、RRU与天线之间的馈线进水 C、RRU与天线之间的馈线被割断 D、天线损坏 | A |  |  | 0
2166 | GPS | eNB至少应锁定（）颗GPS卫星才能进入GPS正常状态 A、3 B、4 C、5 D、6 | B |  |  | 0
2167 | 链路预算 | 假设链路预算结果城区站点单扇区覆盖半径为1Km,则在拓扑结构设计的时候站间距应该是_________ A、1.5Km B、1Km C、2Km D、1.95Km | A |  |  | 0
2168 | 网络规划 | 在AtollCell表格中，“MaxPower”指的是（假设天线端口为2T2S） A、小区最大发射功率 B、基站最大发射功率 C、天线单通道发射功率 D、RS信号发射功率 | C |  |  | 0
2169 | 馈线 | 在制作馈线接头时，要始终把至少 馈线拉直 A、100mm B、50mm C、150mm D、200mm | C |  |  | 0
2170 | 静电 | 静电在达到 ，器件被完全损坏 A、800V B、900V C、1000V D、2000V | C |  |  | 0
2171 | 硬件安装知识 | TD-LTE产品所有线缆走线平直、整齐、无交叉，电源线和信号线分开走线，间距推荐大于 A、50MM B、80MM C、100MM D、120MM | C |  |  | 0
2172 | 硬件安装知识 | TD-LTE中心机房地网到机房的接地引入线的长度不宜超过 A、10m B、20m C、30m D、40m | C |  |  | 0
2173 | 单板 | 下面哪个模块负责小区相关硬件单板和软件子系统资源协调 A、CRM B、DCM C、DRM D、CCM | D |  |  | 0
2174 | 硬件安装知识 | 室外地排采用截面积不小于___mm2的多股铜线或40x4mm的镀锌扁钢可靠接地 A、16 B、25 C、35 D、95 | D |  |  | 0
2175 | 硬件安装知识 | TD-LTE产品对于年平均雷暴日小于20天的地区，接地电阻不大于 __ A、2Ω B、5Ω C、1Ω D、10Ω | D |  |  | 0
2176 | BBU&RRU主设备 | 选择RRU室外安装方式的原则是 A、首选抱杆次选挂墙 B、首选挂墙次选机架 C、首选机架次选抱杆 D、首选挂墙次选抱杆 | D |  |  | 0
2177 | 硬件安装知识 | 以下的说法，不正确的是 A、机房应远离强电场、强磁场、强电波、强热源等区域，满足机房电磁要求级别 B、机房抗震、防雷及承重满足机房建设要求和设备长期安全运行需要 C、机房环境温度和相对湿度应满足设备长期安全运行要求 D、机房内和户外设备相关连的其他金属结构件不作保护接地 | D |  |  | 0
2178 | 硬件安装知识 | 对电源线和地线颜色说法正确的是 A、-48V电源是蓝色 B、-48VGND电源地是黑色 C、PGND保护地是黄绿色 D、以上说法都正确 | D |  |  | 0
2179 | 硬件安装知识 | 下面说法错误的是 A、定向天线的安装方位角误差不能小于±5度，俯仰角误差也不能小于±5度，全向天线应保持垂直，误差应小于±2度 B、全向天线离塔体距离应保持不小于1.5 m，定向天线；、离塔体距离应不小于1m C、室外防雷盒接线是一进二出，保护地线采用16M2黄绿线接到室外地排 D、室外走线架应每隔5米接地一次，接地铜线线径不小于16M2或40X4MM的镀锌扁钢 | D |  |  | 0
2180 | 硬件安装知识 | 工程中对保护地线、电源线要求错误的是 A、线缆必须完好，不允许有外皮破损、腐蚀、毛糙等现象 B、线缆必须成整段，不允许中间做接头 C、线缆两头必须用配套规的接线端子（铜鼻子），不允许使用做头子时将部分铜线剪掉 D、布放时部分多余线缆可以可以做预留固定在走线架或墙上 | D |  |  | 0
2181 | BBU&RRU主设备 | 在布放尾纤时，尾纤的弯曲半径必须大于____ A、5cm B、6cm C、7cm D、8cm | D |  |  | 0
2182 | 天线 | eNodeB站点天面要求有防雷接地地网，采用联合接地方式时，防雷接地电阻不大于 A、1Ω B、5Ω C、10Ω D、15Ω | B |  |  | 0
2183 | 天线 | 在屋顶安装抱杆时，要求所有安装天线的抱杆垂直于地面，垂直误差应小于____ A、1° B、2° C、3° D、4° | B |  |  | 0
2184 | 传输 | TD-LTE站点对传输的要求室内站点O1基站S1接口传输带宽按照()Mbps进行规划。 A、50 B、60 C、80 D、100 | C |  |  | 0
2185 | 传输 | TD-LTE站点对传输的要求室外站点S111基站S1接口传输带宽建议按照()Mbps进行规划。 A、400 B、450 C、500 D、550 | B |  |  | 0
2186 | 传输 | 基站与核心网之间的传输（S1）为光纤传输，确定以下哪一个传输光接口不是光接口类型() A、LC B、SC C、GE D、FC | C |  |  | 0
2187 | 天线 | 常用的室内全向天线增益为()dBi左右。 A、5 B、3 C、6 D、8 | B |  |  | 0
2188 | 网管&OMC | 基站OM带宽目前固定为() A、10M B、15M C、20M D、25M | C |  |  | 0
2189 | GPS | GPS上级级联实在哪块板卡上来实现的() A、SCTE B、ETPE C、EMA D、BPOG | C |  |  | 0
2190 | 硬件安装知识 | 关于防雷箱的安装位置，下列说法不正确的是() A、在馈线窗正下方 B、在馈线窗左下方 C、在馈线窗右下方 | A |  |  | 0
2191 | 硬件安装知识 | 下列哪个地方不需要进行防水处理() A、室外接地点 B、室内接地点 C、RRU电源航空头 D、RRU上跳线 | B |  |  | 0
2192 | 硬件安装知识 | 下列哪个设备的工作电压不是-48V() A、EMB5116 B、TDRU318D C、TDRU322E D、GPS | D |  |  | 0
2193 | 基础知识 | 所谓码复用距离，是指使用同一码组的基站之间的()距离。 A、最大 B、最小 C、平均 | B |  |  | 0
2194 | 网络规划 | 仿真中工程参数的调整，一般包括() A、改变下倾角、改变扇区方向角 B、改变扇区方向角、降低天线高度、更改站址类型 C、调整发射功率、改变下倾角、改变扇区方向角、 D、调整发射功率、改变下倾角、改变扇区方向角、降低天线高度、更改站址类型 | D |  |  | 0
2195 | 网络规划 | 链路预算中，语音业务的人体损耗通常取()dB。 A、0 B、1 C、2 D、3 | D |  |  | 0
2196 | 网管&OMC | O接口采用的应用协议是() A、SNMP B、CORBA C、RADIUS D、POP3 | A |  |  | 0
2197 | 网管&OMC | OMC系统中使用的交换机采用()的备份方式。 A、冷备份 B、热备份 C、负荷分担 D、温备份 | A |  |  | 0
2198 | 网管&OMC | OMC系统中完成与网元性能数据上报相关的事务处理，如性能数据文件完整性校验、性能数据文件解析的程序是() A、NEA B、NMA C、pc D、OMT | C |  |  | 0
2199 | 网管&OMC | 采集和上报周期为15分钟、于10:27:46a.m创建并激活的性能统计计划，在OMC上最早于()可见第一批有值的性能数据。 A、10:42:46a.m B、0:57:46a.m C、1:00:00a.m D、1:15:00a.m | C |  |  | 0
2200 | 基础知识 | 宏站S111、室分O1控制面带宽分别为() A、10M，5M B、20M，5M C、25M，10M D、25M，10M | D |  |  | 0
2201 | 基础知识 | 宏站S111，室分O1业务面带宽分别为() A、100M，60M B、200M，100M C、400M，120M D、400M，100M | C |  |  | 0
2202 | KPI | 中国电信LTE网络无线接通率定义为（A、E-RAB建立成功率*RRC连接建立成功率（业务相关）*S1信令连接建立成功率*100%？ | A |  |  | 0
2203 | IP | 190.233.27.13/16所在网段地址（） A、190.233.0.0；B、190.0.0.0；C、190.233.27.0 | A |  |  | 0
2204 | IP | 在因特网中，IP数据报从源结点到目的结点可能需要经过多个网络和路由器。在整个传输过程中，IP数据报报头中的（） A.源地址和目的地址都不会发生变化 B.源地址有可能发生变化而目的地址不会发生变化 C.源地址不会发生变化而目的地址有可能发生变化 D.源地址和目的地址都有可能发生变化 | A |  |  | 0
2205 | EPS | IMS HSS与CSCF之间的接口是： A、ISC；B、Sh；C、Si；D、Cx | D |  |  | 0
2206 | IP | 一个A类地址，其子网掩码是255.255.240.0，有多少位被用来划分子网 A、8；B、12；C、20；D、24 | B |  |  | 0
2207 | 硬件安装知识 | 地线系统使用（）年以上的基站，即使接地电阻满足要求，宜应增设新的接地装置 A、十五； B、二十； C、二十五； D、三十 | B |  |  | 0
2208 | HARQ | LTE FDD模式支持最多的HARQ进程数为（） A:1 B:2 C:4 D:8 | D |  |  | 0
2209 | 参考信号 | 下列对于LTE系统中下行参考信号目的描述错误的 A.下行信道质量测量（又称为信道探测）B.下行信道估计，用于UE端的相干检测和解调C.小区搜索D.时间和频率同步 | D |  |  | 0
2210 | EPS | EPC HSS与R8 SGSN之间的接口是： A.Sh B.S6a C.S6d D.Swx | C |  |  | 0
2211 | IP | 三层交换机根据以太网帧的（）来判断是进行二层转发还是三层转发，如果数据包的（）为某个VLAN指定的路由接口的MAC地址，则进行三层转发，否则在VLAN内部进行二层转发 A、目的MAC地址； B、源MAC地址； C、目的IP； D、源IP | A |  |  | 0
2212 | 天馈 | 馈线弯曲半径应符合相关要求，7/8"馈线一次弯曲半径（）mm，二次弯曲半径（）mm A、40,120； B、70,210； C、90,180； D、120,360 | D |  |  | 0
2213 | 设计目标 | 在20MHz系统带宽下，LTE的最初设计目标上下行支持的瞬间峰值速率（2T2R）分别是： A、100Mbit/s和50Mbit/s；B、50Mbit/s和150Mbit/s；C、50Mbit/s和100Mbit/s；D、100Mbit/s和300Mbit/s | C |  |  | 0
2214 | 通信基础知识 | 在E-UTRAN系统中，每个小区在5MHz带宽下期望最少支持的用户数是： A、250； B、300； C、200； D、400 | C |  |  | 0
2215 | HARQ | 混合自动重传请求协议HARQ是在那个子层实现的（） A、MAC；B、RLC；C、PDCP；D、PHY | A |  |  | 0
2216 | 传播模型 | 电波在传播途径上遇到障碍物时，总是力图绕过障碍物，再向前传播，该现象称做什么？（） A-反射,,B-折射,,C-绕射,,D-散射 | C |  |  | 0
2217 | EPS | LTE/EPC网络的去附着流程可由什么实体发起（）。 A-UE,,B-MME,,C-HSS,,D-以上都对 | D |  |  | 0
2218 | TCP/IP/OSI协议 | 在OSI模型中，传输层为第（）层。 A-3,,B-4,,C-6,,D-7 | B |  |  | 0
2219 | TCP/IP/OSI协议 | 对于本身具备可靠性机制的应用层协议，（）适用作为传输层协议。 A-TCP,,B-UDP,,C-ICMP,,D-HDLC | B |  |  | 0
2220 | TCP/IP/OSI协议 | 大家熟知的计算机网络中的交换机产品属于OSI七层模型中的哪一层（）？ A-物理层,,B-数据链路层,,C-网络层,,D-取决于交换机的具体类型 | D |  |  | 0
2221 | TCP/IP/OSI协议 | 计算机网络中常见的标识类信息有物理地址、逻辑地址和应用端口号，它们在OSI模型中所属的层次按顺序排列正确的是（）。 A-物理层+数据链路层+网络层,,B-物理层+网络层+传输层,,C-数据链路层+网络层+传输层,,D-数据链路层+网络层+应用层 | C |  |  | 0
2222 | TCP/IP/OSI协议 | 用来在通信的终端主机上区分接收进程的是（）。 A-MAC地址,,B-IP地址,,C-端口号,,D-E-mail地址 | C |  |  | 0
2223 | TCP/IP/OSI协议 | 面向连接的通信协议是（）。 A-TCP,,B-IP,,C-UDP,,D-RTP | A |  |  | 0
2224 | 通信基础知识 | 网络运营商之间进行网间数据交换的场所称为（）。 A-POP,,B-ISP,,C-IXP,,D-ICP | C |  |  | 0
2225 | TCP/IP/OSI协议 | OSI参考模型的哪一层负责寻址和路由选择？ A-数据链路层,,B-网络层,,C-传输层,,D-会话层 | B |  |  | 0
2226 | TCP/IP/OSI协议 | 以下哪些网络类型不属于广域网？ A-FR,,B-PSTN,,C-Token Ring,,D-HDLC | C |  |  | 0
2227 | IP | 某主机IP地址为202.113.78.38，对应的子网掩码为255.255.255.0，则该主机所在的网络地址为。 A-202.113.0.0,,B-202.113.78.1,,C-202.113.78.0,,D-202.113.78.255 | C |  |  | 0
2228 | TCP/IP/OSI协议 | IEEE802.3采用的校验码为？ A-奇偶校验码,,B-循环冗余码,,C-纠错码,,D-海明码 | B |  |  | 0
2229 | IP | IP协议向传输层提供的是？ A-无连接不可靠的服务,,B-面向连接不可靠的服务,,C-无连接的可靠的服务,,D-面向连接的可靠的服务 | A |  |  | 0
2230 | TCP/IP/OSI协议 | 在OSI七层模型中，将数据分成一定长度的分组是在哪一层完成（）？ A-物理层,,B-网络层,,C-传输层,,D-数据链路层 | B |  |  | 0
2231 | TCP/IP/OSI协议 | 在下列给出的协议中，不是 TCP/IP 的应用层协议的是（）。 A-HTTP,,B-FTP,,C-UDP,,D-SMTP | C |  |  | 0
2232 | TCP/IP/OSI协议 | 我们常说的“三次握手”是在TCP/IP协议结构的哪一层完成的（）？ A-网络接口层,,B-网络层,,C-传输层,,D-应用层 | C |  |  | 0
2233 | TCP/IP/OSI协议 | 端点之间的PPPoE会话建立在OSI模型的哪一层？ A-第2层,,B-第3层,,C-第4层,,D-第5层 | A |  |  | 0
2234 | TCP/IP/OSI协议 | 在设计一个提供组播服务的网络中，应该使用哪种协议？ A-FTP,,B-IGMP,,C-SSL,,D-HTTP | B |  |  | 0
2235 | TCP/IP/OSI协议 | 在对一个网络进行故障检测时，在同一个网络中ping另外一台主机，在该主机接收到ping请求后，会返回以下哪种类型的包？ A-ICMP 响应请求,,B-ICMP主机不可达,,C-ICMP响应应答,,D-ICMP端口不可达 | C |  |  | 0
2236 | IP | 某公司申请到一个C类IP地址段，但要分配给6个子公司，最大的一个子公司有26台计算机。不同的子公司必须在不同的网段，则子网掩码应该设置为（）。 A-255.255.255.0,,B-255.255.255.128,,C-255.255.255.192,,D-255.255.255.224 | D |  |  | 0
2237 | TCP/IP/OSI协议 | 当建立一个以太网连接时，需要连接两个以太网段，使用哪种以太网技术完成该任务？ A-路由,,B-ARP,,C-桥接,,D-Vlan 标记 | C |  |  | 0
2238 | IP | 路由器上IP地址为192.168.1.1/24的接口，需要具有哪种功能才能确保以下主机之间的连接？ PC-1: 192.168.1.5/29 PC-2: 192.168.1.64/24 PC-3: 192.168.1.65/24 PC-4:192.168.1.128/24 A-DHCP,,B-NAT,,C-DHCP Proxy,,D-Proxy ARP | D |  |  | 0
2239 | IP | 一个C类地址，如果只有62台主机，那么最合适的子网掩码应该是（）。 A-255.255.255.192,,B-255.255.192.0,,C-255.255.255.62,,D-以上都不是 | A |  |  | 0
2240 | TCP/IP/OSI协议 | 报文经过路由器路由转发后，以下说法哪个正确（）？ A-报文的源MAC、目的MAC会改变,,B-报文的源IP、目的IP会改变C-报文不会有任何改变,,D-报文的源MAC、目的MAC、源IP、目的IP都会改变 | A |  |  | 0
2241 | IP | 一个公司有5个分部，1个总部，总共需要规划6个子网，每个子网不超过30个用户；现在分配到的IP地址段是192.168.1.0/24，以下哪个是最合适的子网掩码（）？ A-255.255.255.0,,B-255.255.255.128,,C-255.255.255.224,,D-255.255.255.240 | C |  |  | 0
2242 | IP | IP地址:192.168.12.72 ，子网掩码为:255.255.255.192，该地址所在网段的网络地址和广播地址为（）。 A-192.168.12.32、192.168.12.127,,B-192.168.0.0 、255.255.255.255,,C-192.168.12.43、255.255.255.128,,D-192.168.12.64、192.168.12.127 | D |  |  | 0
2243 | 通信基础知识 | 二进制数字11100000对应的十进制数字是多少？ A-64,,B-128,,C-224,,D-240 | C |  |  | 0
2244 | TCP/IP/OSI协议 | （）可以把多个内网地址翻译成一个公网地址。 A-NAT,,B-PAT,,C-MPLS,,D-VLAN | B |  |  | 0
2245 | IP | 下面哪个地址表示的是子网内所有的参与组播的路由器及主机？ A-224.0.0.1,,B-224.0.0.2,,C-224.0.0.3,,D-224.0.0.9 | A |  |  | 0
2246 | IP | 某公司申请到一个C 类IP 地址，但要连接6 个的子公司，最大的一个子公司有26 台计算机，每个子公司在一个网段中，则子网掩码应设为。 A-255.255.255.0,,B-255.255.255.128,,C-255.255.255.192,,D-255.255.255.224 | D |  |  | 0
2247 | IPV4/IPV6 | 在配置IPv6地址时，使用无状态地址自动配置（SLAAC），下面说法正确的是？ A-SLAAC使用DHCPv6传输IPv6前缀,,B-SLAAC使用ICMP传输IPv6前缀,,C-SLAAC使用UDP传输IPv6前缀,,D-SLAAC使用Diameter传输IPv6前缀 | A |  |  | 0
2248 | IPV4/IPV6 | 以下哪一项代表一个有效的IPv6地址？ A-2001:cf8:5403:3000:b5ea:eadd:679f:30f5,,B-2001:cf8:5403:3000:b5ea:eadd:679f:30f5:af54 C-2001:cf8:5403:3000:b5ea:eadd,, D-2001:cf8:5403:3000:b5ea:eadd:679f | A |  |  | 0
2249 | IPV4/IPV6 | IPv6地址中不包括下列哪种类型的地址（）。 A-单播地址,,B-组播地址,,C-广播地址,,D-任播地址 | C |  |  | 0
2250 | IPV4/IPV6 | 下面是一些由IPv6基本报头，扩展报头和高层报头组成的IPv6信息包，它们出现的顺序哪个是正确的（）。 A-基本报头，路由报头，逐跳选项报头，TCP报文段,,B-基本报头，认证报头，路由报头，TCP报文段,,C-基本报头，路由报头，分段报头，TCP报文段,,D-基本报头，路由报头，目的选项扩展报头，TCP报文段 | C |  |  | 0
2251 | IPV4/IPV6 | IPv6的地址配置方法不包括。 A-采用无类别编址CIDR,,B-无状态地址自动配置,,C-DHCPv6引入IPv6,,D-手工配置 | A |  |  | 0
2252 | IPV4/IPV6 | IPv6协议栈中取消了（ ）协议。 A-DHCP,,B-ARP,,C-ICMP,,D-UDP | B |  |  | 0
2253 | IP | 下面哪个地址是可聚合全球单播地址（）？ A-FF01::1,,B-3FFE:0:0:1000::2000:1,,C-FE80::2001:1,,D-2000::/3 | B |  |  | 0
2254 | IPV4/IPV6 | 以下哪个不是IPv6的扩展报头（）？ A-传输层报头,,B-分片报头,,C-认证报头,,D-逐跳选项报头 | A |  |  | 0
2255 | IPV4/IPV6 | 在IPv6的报文头中，哪个字段的功能类似于IPv4中的Type of Service？ A-Traffic Class,,B-Flow Lable,,C-Next Header,,D-Hop Limit | A |  |  | 0
2256 | IPV4/IPV6 | 以下哪个协议不支持IPv6？ A-RIPng,,B-MP-BGP,,C-IGMP,,D-OSPFv3 | C |  |  | 0
2257 | IPV4/IPV6 | MAC地址为00-D0-F8-00-AB-CD，IP地址为192.168.1.1的主机，运行ISATAP遂道技术，根据EUI-64规范，生成的IPv6接口地址为（）。 A-3EDE:192.168.1.1,,B-5EFE:192.168.1.1,,C-5EFF:192.168.1.1,,D-3FFE:192.168.1.1 | B |  |  | 0
2258 | IPV4/IPV6 | 发送路由请求的ICMPv6报文协议号是133，发送邻居请求的ICMPv6报文协议号是（）。 A-133,,B-135,,C-138,,D-139 | B |  |  | 0
2259 | IPV4/IPV6 | IPv6中哪一个协议的功能与IPv4中的ARP类似？ A-Neighbor Unreachability Detection,,B-Duplicate Address Detection,,C-Neighbour Discovery,,D-没有 | C |  |  | 0
2260 | IP | 路由器通告（Router Advertisement）消息是（）。 A-发送到ff02::1的ICMPv6错误消息,,B-发送到ff02::1的邻居发现消息,,C-发送到ff02::2的ICMPv6错误消息,,D-发送到ff02::2的邻居发现消息 | B |  |  | 0
2261 | IP | 想要两台路由器上的两个业务互通，需要它们相应的（）一样。 A-业务ID,,B-用户ID,,C-VC ID,,D-SDP ID | C |  |  | 0
2262 | IP | 可以连接多个用户站点的二层业务是（）。 A-ePipe,,B-IES,,C-VPRN,,D-VPLS | D |  |  | 0
2263 | IP | 下面关于OSPF与ISIS两协议相同点描述错误的是（）。 A-都是应用广泛的IGP，都是链路状态协议,,B-都支持IP环境,,C-都采用分层设计和分区域设计,,D-接口都基于区域划分 | D |  |  | 0
2264 | IP | BGP协议支持一种消息在BGP邻居之间周期性地发送，用以维护连接关系。这种消息是（）。 A-Open,,B-Hello,,C-Route-refresh,,D-Keepalive | D |  |  | 0
2265 | IP | 在MPLS交换中“pop”动作的含义是（）。 A-在MPLS标签栈中移除外层标签,,B-在MPLS标签栈中加入外层标签,,C-将外部标签替换成另外一个数值,,D-将外部标签替换成另一组标签 | A |  |  | 0
2266 | IPRAN | IPRAN组网中主要采用的技术是（）。 A-MPLS/IP,,B-MPLS-TP,,C-GMPLS,,D-以上都是 | A |  |  | 0
2267 | IPRAN | 以下哪个协议是IPRAN的典型应用协议（）？ A-IPSec,,B-L2TP,,C-LDP,,D-SIP | C |  |  | 0
2268 | TCP/IP/OSI协议 | 不需要APS协议机制即可完成保护倒换的是。 A-环网Wrapping,,B-2环网Steering,,C-Tunnel 1+1,,D-Tunnel 1：1 | C |  |  | 0
2269 | QOS | 以下不属于QOS管道模型的是？ A-差分模型,,B-Uniform模型,,C-Pipe模型,,D-Short Pipe模型 | A |  |  | 0
2270 | IPRAN | 当IPRAN环中的某条物理链路中断时，链路颜色显示为什么颜色（）。 A-红色,,B-蓝色,,C-灰色,,D-橙色 | A |  |  | 0
2271 | 电信基础知识 | 依据《中国电信移动网络运行维护规程》事件处理的服务标准,重大通信事故和重大事件：不超过()小时。 A-1,,B-2,,C-4,,D-8 | A |  |  | 0
2272 | 电信基础知识 | 依据《中国电信移动网络运行维护规程》基站室外配套设施与室分系统维护的基本要求，当 GPS安装在铁塔上时，GPS抱杆距离铁塔水平距离应大于()厘米。 A-30,,B-50,,C-100,,D-200 | A |  |  | 0
2273 | 电信基础知识 | 依据《中国电信移动网络运行维护规程》,钻卡和金牌用户申告处理时限：不超过()小时。 A-6,,B-12,,C-24,,D-48 | C |  |  | 0
2274 | 电信基础知识 | 依据《中国电信移动网络运行维护规程》中业务平台等级划分要求，UDB（业务域统一认证）等管理平台网元，按照（）能力类平台实施。A-A级,,B-B级,,C-C级,,D-D级 | A |  |  | 0
2275 | 电信基础知识 | 依据《中国电信移动通信网络运行维护规程》的组织架构,移动通信网络的维护管理部门是()。 A-网发部,,B-网运部,,C-市场部,,D-NOC | B |  |  | 0
2276 | 电信基础知识 | 依据《中国电信移动通信网络运行维护规程》的网络质量管理，统计报表和统计分析的汇总、传送、保存应电子化，原始数据要求保存1年，统计报表和分析结果要求保存至少()年。 A-五,,B-四,,C-三,,D-二 | A |  |  | 0
2277 | 电信基础知识 | 依据《中国电信移动通信网络运行维护规程》的岗位职责，负责移动通信网络新技术、新设备、新业务的测试验证与评估是()的主要职责。 A-专业管理岗,,B-技术支撑岗,,C-监控维护岗,,D-运行分析岗,,E-数据配置岗,,F-现场维护岗 | B |  |  | 0
2278 | 电信基础知识 | 依据《中国电信移动通信网络运行维护规程》的岗位职责，负责制定移动通信网络运行维护制度与考核办法，制定网络运行质量指标和服务标准体系，组织实施月度和年度考核评比是()的主要职责。 A-专业管理岗,,B-技术支撑岗,,C-监控维护岗,,D-运行分析岗,,E-数据配置岗,,F-现场维护岗 | A |  |  | 0
2279 | 通信基础知识 | LTE终端的（）端口，用于modem调试。 A-adb,,B-diag,,C-Modem,,D-NMEA | B |  |  | 0
2280 | 通信基础知识 | 中国电信手机LTE网络内置的apn为（）。 A-ctnet,,B-ctwap,,C-ctlte,,D-card | C |  |  | 0
2281 | 通信基础知识 | UICC卡的访问条件不包括（）。 A-PIN1,,B-PIN2,,C-STK,,D-ADM | C |  |  | 0
2282 | 通信基础知识 | 根据中国电信4G定制终端规范，数据终端PS域最优先选择的网络是（）。 A-TDD,,B-FDD,,C-eHRPD,,D-HRPD | A |  |  | 0
2283 | 电信基础知识 | 中国电信4G什么情况下进行“达量降速”？ A-手机关机后,,B-手机刚开始上网时,,C-订购新的流量包后,,D-用户流量使用达到其订购及叠加流量的总和时 | D |  |  | 0
2284 | EPS | 用户上线后业务识别及计费信息按什么顺序执行下述步骤 （1）P-GW向PCRF请求计费策略； （2）P-GW匹配业务识别规则并开始流量信息统计；（3）用户附着LTE网络；（4）PCRF下发用户级的内容识别策略。 A-（4）（1）（2）（3）,,B-（3）（2）（4）（1）,,C-（3）（4）（1）（2）,,D-（3）（1）（4）（2） | D |  |  | 0
2285 | 电信基础知识 | 中国电信智能管道“达量降速”业务针对（）用户。 A-订购电信4G流量产品的手机用户,,B-使用4G手机用户,,C-订购3G流量包的手机用户,,D-使用3G手机用户 | A |  |  | 0
2286 | 电信基础知识 | “达量降速”业务的作用是（）。 A-避免用户流量过度溢出,,B-促进流量合理消费,,C-实现不同用户对网络资源的公平使用,,D-以上选项都可以 | D |  |  | 0
2287 | 网络规划 | 仿真在无线网络规划中有着重要的作用，以下说法正确的是（）。 A-仿真最主要的目的是输出仿真图片，使规划报告显得专业而美观。,,B-为节约网络规划的时间，在仿真以前完成拓扑设计，并尽可能设置合理的仿真参数，仿真运行一次即可。,,C-仿真以后需要进行分析和统计，如果覆盖不满足要求，或者有明显干扰，需要调整网络拓扑结构，再次进行仿真，直到满足要求为止。,,D-任何的规划项目，都需要进行仿真。 | C |  |  | 0
2288 | 告警 | 以下操作中可能导致小区退服告警的是（）A-修改小区切换算法参数,,B-批量修改PCI,,C-打开小区负荷控制算法开关,,D-将该小区添加为其他小区的邻小区 | B |  |  | 0
2289 | GPS | GPS锁星数太少会产生告警，GPS最少需要多少颗卫星来定位（）。 A-2,,B-3,,C-4,,D-5 | B |  |  | 0
2290 | BBU&RRU主设备 | 当选用8通道RRU时，需要用（）光模块能满足要求。 A-1.25G,,B-2.5G,,C-5G,,D-10G | D |  |  | 0
2291 | KPI | 在进行RRC连接成功率低的问题排查时，不需要采集的数据是（） A-问题小区历史告警和现在状态,,B-小区载波性能统计,,C-天线型号,,D-UE呼叫失败CallTrace信令跟踪 | C |  |  | 0
2292 | 通信基础知识 | 调整天线的下倾角属于那一类型的无线网络优化手段 A-射频优化,,B-功率参数优化,,C-互操作参数优化,,D-干扰协调功能优化 | A |  |  | 0
2293 | 通信基础知识 | 在网络建设初期, 以下优化手段中对网络性能最重要的是哪一项 A-射频优化,,B-功率参数优化,,C-互操作参数优化,,D-干扰协调功能优化 | A |  |  | 0
2294 | 外场优化 | LTE路测指标是在哪个网元来进行统计的（ ）。 A-eNodeB,,B-UE,,C-MME,,D-S-GW | B |  |  | 0
2295 | KPI | RRC连接建立成功次数统计触发的信令是（）？ A-RRC connection setup,,B-RRC connection request,,C-RRC connection setup complete,,D-RRC connection reconfiguration complete | C |  |  | 0
2296 | 外场优化 | 以下不属于弱覆盖解决方案的是（）。 A-调整eNodeB发射功率 B-调整天线方位角和下倾角，增加天线挂高，更换高增益天线等 C-调整邻区关系 D-检查室分系统或直放站是否工作正常，排查是否有其它无线电干扰 | C |  |  | 0
2297 | 干扰 | 下面哪个LTE系统内的干扰类型对性能影响最大？ A-PCI模3干扰,,B-PCI模6干扰,,C-PCI模30干扰,,D-PCI模50干扰 | A |  |  | 0
2298 | 基础知识 | 中国电信LTE网络的PLMN是()。 A-46003,,B-46006,,C-46011,,D-46016 | C |  |  | 0
2299 | 网管&OMC | 依据《中国电信LTE无线网络厂家网管技术要求》，网管系统的全指标测量周期应能支持缺省默认（）分钟。 A-1,,B-15,,C-30,,D-60 | B |  |  | 0
2300 | 网管&OMC | 网管系统应提供实时用户/小区/基站级业务观察功能，用以监控设备资源使用情况和业务性能情况。每套网管系统上能同时启动的业务观察不少于()个。 A-10,,B-20,,C-30,,D-50 | C |  |  | 0
2301 | 网管&OMC | 依据《中国电信LTE无线网络厂家网管技术要求》，网管系统应能解析TRACE原始数据并形成满足3GPP 32.423协议要求的标准FTP（XML）文件，生成XML文件的时延要求小于（）分钟 A-5,,B-15,,C-30,,D-60 | A |  |  | 0
2302 | 扫频仪 | 在扫频测试中，使用哪个测量任务来测量RB级的RSRP()。 A-CW测试,,B-SUBBAND测试,,C-RF PATH测试,,D-清频测试 | B |  |  | 0
2303 | 告警 | 依据《中国电信LTE无线网络厂家网管技术要求》，网管系统中唯一标识每一个告警的是（） A-告警对象,,B-告警类型,,C-告警序列号,,D-告警编号 | C |  |  | 0
2304 | 扫频仪 | 以下哪个问题不能通过扫频仪数据来分析()。 A-频率偏差,,B-窄带干扰,,C-天馈接反,,D-MOD3干扰 | A |  |  | 0
2305 | 扫频仪 | 在扫频仪的MIMO测试中，测量参数CN的意思是()。 A-载波数量,,B-呼叫网络,,C-捕获节点,,D-信道相关性 | D |  |  | 0
2306 | 外场优化 | 在对路测数据的分析操作中，（）是一个很重要的功能，通过该功能，分析人员可以再现路测时的情况，帮助分析无线网络中存在的问题。 A-回放,,B-数据合并,,C-切换数据流,,D-分析数据 | A |  |  | 0
2307 | IPRAN | 下列哪种IPRAN场景无需用到时钟同步 A、采用系统时钟的传统TDM业务 B、不同基站之间需要频率和时间同步 C、需要传递时钟的同步信息 D、承载一般的以太网业务 | B |  |  | 0
2308 | IPV6/IPV4 | 关于IPv6地址的描述中不正确的是（） A、IPv6地址为128位，解决了地址资源不足的问题 B、IPv6地址中包容了IPv4地址，从而可保证地址向前兼容 C、IPv4地址存放在IPv6地址的高32位 D、IPv6中自环地址为0：0：0：0：0：0：0：10 | C |  |  | 0
2309 | IP | 在OSI的七层参考模型中，工作在第三层以上的网间连接设备是 A、集线器 B、网关 C、网桥 D、中继器 | C |  |  | 0
2310 | MIMO | 以下哪种MIMO传输模式，适用于UE SINR低且UE移动速度高的典型场景？ A、TM2 B、TM3 C、TM4 D、TM6 | A |  |  | 0
2311 | IPV6/IPV4 | IPv6节点发送NS消息，发起地址解析过程，获取邻接节点的（） A、IP地址 B、MAC地址 C、接口ID D、IPV6前缀 | D |  |  | 0
2312 | IP | 某公司申请到一个C类IP地址段，但要分配给6个子公司，最大的一个子公司有26台计算机。不同的子公司必须在不同的网段，则子网掩码应该设置位（ ） A.255.255.255.192 B.255.255.255.224 C.255.255.255.0 D.255.255.255.128 | B |  |  | 0
2313 | CDMA | LTE基站必须要把CDMA EVDO的切换目标小区发送给终端，终端才可能从LTE切换到CDMA EVDO（ ） A. 正确 B. 错误 | B |  |  | 0
2314 | 接口及协议 | MAC层的主要功能有（ ） A. 逻辑信道与传输信道之间映射 B. 传输格式选择 C. 随机接入 D. 不同UE之间的优先级调度，以及同一UE不同逻辑信道之间的调度 | ABCD |  |  | 0
2315 | IP | C类IP地址中的哪些字节表示网络部分（ ） A、第一字节 B、第二字节 C、第三字节 D、第四字节 | ABC |  |  | 0
2316 | TCP/IP/OSI协议 | 网络层提供的功能是（） A、物理介质访问 B、寻址和路由选择 C、二进制数据流传输 | B |  |  | 0
2317 | TCP/IP/OSI协议 | 当今世界上最流行的TCP/IP协议的层次并不是按OSI参考模型来划分的，相对应于OSI的七层网络模型，没有定义（ ）A:物理层 B:链路层 C:会话层 D:表示层 | CD |  |  | 0
2318 | TCP/IP/OSI协议 | 下列哪些协议属于传输层协议? （ ） A. TCP B. FTP C.UDP D. ARP | AC |  |  | 0
2319 | TCP/IP/OSI协议 | 在TCP/IP协议栈中，能够提供数据重传功能的协议有？（ ） A:TCP B:UDP C:SCTP D:OSPF | ACD |  |  | 0
2320 | IP | DHCP的四个阶段中用到广播地址的有（）。A-Discover,,B-Offer,,C-Request,,D-Ack | UNKNOWN |  |  | 0
2321 | 天馈 | 当主馈线长度等于60米时，主馈线接地点的数量是（ ）。 A、2点 B、3点 C、4点 D、5点 | B |  |  | 0
2322 | 天馈 | 7/8”馈线的单次和多次最小弯曲（不大于15次）半径分别是（ ）。 A、50mm、125mm B、90mm、250mm C、120mm、300mm D、150mm、380mm | B |  |  | 0
2323 | 天馈 | 馈线进入机房是要做滴水弯，滴水弯的最低点要求低于馈线窗下沿（ ）。 A、5-15cm B、10-20cm C、15-25cm D、20-30cm | B |  |  | 0
2324 | 天馈 | 在少雷电的平原地区，天馈系统中避雷针的保护角是：（ ）。 A、≤30° B、≤35° C、≤40° D、≤45° | D |  |  | 0
2325 | GPS | 为了保证GPS的接收效果，1/4馈线长度最长可以为（ ）米。 A、20 B、60 C、80 D、100 | D |  |  | 0
2326 | GPS | 当GPS天线安装在铁塔上时，它到铁塔底部的距离H要求（ ）。 A、H<5米 B、H<10米 C、H<15米 D、H<25米 | A |  |  | 0
2327 | GPS | GPS接收机提供（ ）电源转给GPS天线作为工作电压。 A、直流3V B、直流5V C、直流10V D、直流12V | B |  |  | 0
2328 | GPS | GPS顶楼安装，安装位置一定要置于避雷针（ ）夹角范围内。 A、30度 B、45度 C、60度 D、90度 | B |  |  | 0
2329 | 天馈 | 天馈系统馈线超过六十米后，馈线接地卡平均（ ）米增加一个。 A、10m B、15m C、20m D、30m | C |  |  | 0
2330 | 天馈 | 馈线在防水方面有许多要求，防水弯的最低点要求低于馈线窗下沿（ ）。 A、5cm左右 B、15cm左右 C、25cm左右 D、30cm左右 | B |  |  | 0
2331 | 天馈 | 因为各种馈线的损耗不同，7/8馈线在馈线安装时一般在什么长度范围内使用。（ ） A、20m~60m B、60m~80m C、80m以上 D、20m~80m | D |  |  | 0
2332 | 天馈 | 7/8馈线安装中，弯曲半径的要求是大于（ ）米。 A、0.1 B、0.3 C、0.5 D、1 | B |  |  | 0
2333 | 命令 | 下面哪条命令是查看RRU所有锁相环状态以及频点信息: A、pms B、pll C、rssi D、bsp | B |  |  | 0

## LTE多选
序号 | 知识点 | 题干 | 答案 |  | 对错
1 | 调制&编码 | 下列描述中，正确的有：（AB） A、RL15TD中，通过上行链路自适应输出MCS和ATB B、RL15TD中，通过下行链路自适应输出MCS和TBS C、RL15TD中，PUSCH支持开环功控，但不支持闭环功控 D、RL15TD中，PUSCH支持的最高阶MCS是24阶 | AB |  | 0
2 | MIMO | 下列描述中，不正确的有：（BCD） A、DRS只在配置BF的用户带宽上发送 B、对于下行单用户峰值吞吐率，TM7要比TM3高 C、对于PSS/SSS映射的时频资源位置，TD-LTE和FDD LTE是一样的 D、和UMTS类似，LTE中PRACH也不需要规划 | BCD |  | 0
3 | MIMO | 在传输模式3中，UE需要向网络反馈（ACD）。 A、CQI B、 PMI C、 RI D、上行HARQ信息 | ACD |  | 0
4 | MIMO | TM3模式下，UE反馈包括（C） A.CQI、PMI B.CQI、RI、PMI C. CQI、RI D．RI、PMI | C |  | 0
5 | 功控 | CMCC测试规范规定，默认配置中如下哪些功能是打开的（ACD）。 A.、上行功控 B、下行功控 C、HARQ D、 AMC | ACD |  | 0
6 | MIMO | 室内型eNB具有的天线传输模式包括（ABC）。 A、发射分集 B、开环空间复用 C、 闭环空间复用 D、波束赋形 | ABC |  | 0
7 | MIMO | 在eNodeB中，哪些指标会触发天线模式在MIMO与TxDiv间转换。（BD） A、RS- RSRP B、RI C、RS-SINR D、CQI | BD |  | 0
8 | MIMO | TD-LTE室内分布建设，下面说法正确的是（AC）。 A、在TM3模式下，为保证系统性能，应尽可能增大eNB两个发射天线点间距。 B、 在TM3模式下，为保证系统性能，应尽可能减小eNB两个发射天线点间距。 C、为避免TD-LTE与Wlan相互干扰，建议使用大隔离度合路器通过合路方式布放。 D、为避免TD-LTE与Wlan相互干扰，建议使用新增天线点位单独布放。 | AC |  | 0
9 | 调制&编码 | TD-LTE系统物理层中信道编码采用QPP交织器的TURBO码，支持（ABCD）。 A、tail-biting的卷积码 B、RM码 C、奇偶校验码 D、CRC码 | ABCD |  | 0
10 | GPS | LTE TDD系统的同步方式有：（BC） A、Bits B、 GPS C、1588V2 D、以太网同步 | BC |  | 0
11 | 基础知识 | 基站接收机灵敏度与下列哪些因素有关：（ABC） A、信道带宽 B、基站噪声系数 C、解调门限 D、发射功率 | ABC |  | 0
12 | MIMO | LTE系统中采用MIMO技术，使用到的编码方式有：（BC） A、STBC B、SFBC C、MCW D、ABC均是 | BC |  | 0
13 | 告警 | 小区驻波比告警可能因为以下哪些原因造成（ABCD） A.RRC天线间的跳线问题 B.馈线头制作问题 C.rru通路问题 D.天线通路问题 E．BBU/RRU间的光纤问题 | ABCD
14 | 接口&协议 | 关于LTE安全性的描述，以下哪个描述是错误的（ABC） A．NAS由eNB进行加密和完整性保护 B．空口的用户面数据不需要加密 C．IPsec同时用于控制平面和用户平面的安全性保护 D．RRC消息和SI-AP消息分别使用PDCP和IPsec协议加密 | ABC
15 | Feature | 这些Feature中，哪些可以降低小区间干扰（CD） A．Reference signal power de-boosting B. Uplink intra-eNB CoMP C. Eicic D.Super cell | CD
16 | 工具&软件 | 以下哪些对iDAM的描述正确的是（ABC） A. iDAM主要是用于路测和扫频数据的后台分析数据 B. iDAM的覆盖专题包括弱覆盖分析，错覆盖分析，过覆盖分析 C. iDAM LTE版本中的PCI干扰分析，可以提供小区-小区对的MOD3/6/30/50的分析 D. iDAM-LTE版本可以直接分析CDS和鼎立设备的原始LOG | ABC
17 | MR | 在中国移动MR实现中，下面哪些测量项是基于小区级（BCD） A.MR中的GPS信息 B.MR中的AOA C.MR 中的Tadv D.MR中的ReceivedlPower | BCD
18 | 工具&软件 | insightLTE支持的功能说法正确的是（CDE） A. insightLTE只能解析诺基亚的MR文件 B. insightLTE能够根据高精度地图，比如建筑物的高度信息等，通过三维覆盖仿真来进行MRO的定位 C. insightLTE可以支持LTE的网络结构分析，包括重叠覆盖度，小区相关性，过覆盖小区等 D.insightLTE可以支持MRS的统计分析，包含弱覆盖，干扰和质量 E.insightLTE可以发起可能漏配的邻区 | CDE
19 | 调度&分配 | 关于LTE系统准入、负载控制的说法，下列正确的是：（ ） A、准入控制的目的是使资源利用最大化。 B、准入控制的目的是保证系统中业务的QoS。 C、网络侧对于信令连接（SRB）请求不做判断，一律准入。 D、当系统过载时，网络对于所有业务请求，均不准入。 | ABC |  | 0
20 | CP | CP长度的考虑因素（） A、频谱效率 B、符号间干扰 C、子载波间干扰 D、频谱带宽 | ABC |  | 0
21 | CP | LTE中CP的作用是（） A、避免符号间干扰 B、维持正交性 C、避免载波间干扰 D、决定小区的覆盖范围 | AB |  | 0
22 | CP | 常规CP的时长为（） A、4.7us B、5.2us C、33.3us D、16.7us | AB |  | 0
23 | CQI | TDLTE小区参数cqiReportingModeAperiodic可以设置为（） A、mode 10 B、mode 11 C、mode 30 D、mode 31 | CD |  | 0
24 | 参考信号 | 下列描述中，错误的有（ ） A、UL DMRS序列组号由参数phyCellId和grpAssignPUSCH决定； B、PRACH规划时应首先根据覆盖半径和站间距来规划prachConfIndex，从而确定其频域发送位置； C、打开连接态DRX功能时，RI上报参数可以按照如下方式配置：riPerM = 2，riPerOffset = -1； D、SRS小区级带宽srsBwConf配置为0bw，且UE级带宽srsBandwidth 配置为3hbw时， 若SRS跳频带宽srsHoppingBw配置为0hbw则关闭SRS频域跳频； | BCD |  | 0
25 | 信道 | 对于PDCCH信道，下面说法正确的是（ ）。 A、 PDCCH占用UE所在带宽两侧的PRB B、 PDCCH在全带宽中，占用1~3个符号位。 C、PDCCH信道的AMC算法通过MCS level指示 D、PDCCH信道质量通过CCE type指示。 | BD |  | 0
26 | 室分 | 26. 对于无线环境质量，下面说法正确的是（ ）。 A、室内小区使用RS-RSRP来确定好中差点 B、室内小区使用RS-SINR来确定好中差点 C、室外小区使用RS-RSRP来确定好中差点 D、室外小区使用RS-SINR来确定好中差点 | AD |  | 0
27 | 随机接入 | 下列描述中，正确的有（ ） A、LTE系统中，通过CP来消除ICI； B、LTE上行要求用户资源必须满足2a3b5c形式，其中a、b、c为0或正整数； C、PBCH可用于发送MIB和SIB； D、UE 上行失步时，如果要进行数据传输必须首先做随机接入； | BD |  | 0
28 | 参数 | 打开DRX，需设置一系列参数，其中Drx空闲态相关的参数主要是： A.defPagCyc B.pagingNb C.drxprofile D.riPerM。 | AB |  | 0
29 | 测量事件 | 无线特性在终端和基站进行测量，并在网络中向高层进行报告。其包括： （ ） A、同频切换的测量； B、异系统之间切换的测量； C、异频切换的测量； D、定时测量 | ABCD |  | 0
30 | MIMO | 10. 关于TM模式说法正确的是：（ ） A. TM7或TM8比TM3抗干扰能力强。 B. TM3，TM7，TM8模式中都有TX-DIV传输方式。 C. UE在TM2，TM7模式中上报单路CQI D. UE在TM3或TM8模式中上报两路CQI | ABC |  | 0
31 | PA/PB | 不考虑天线发射损耗的情况下，在双路系统中哪种PA/PB设置能达到满功率发射：（ ） A. PA=0，PB=0。 B. PA=0，PB=1。 C. PA=-3, PB=1 D. PA=-4.77,PB=2 | ACD |  | 0
32 | 小区选择&重选 | 某个小区，存在同频和异频同优先级邻区。有关重选的参数设定如下：qrxlevmin = -130，sIntrSearch = 64，SnonIntraSearch=35，Qoffsetfrequency = -2，下面的说法，哪个正确： A.同频重选的起测门限为 -66 dbm B.同频重选的测量总是打开。 C.异频重选的起测门限为 -95 dbm D.满足异频起测条件后，同优先级异频邻区的测量电平高于服务小区2db即可重选过去。 | BC |  | 0
33 | 小区选择&重选 | RRC_IDLE状态下UE的行为有（） A、PLMN选择 B、NAS配置的DRX过程 C、邻小区测量 D、小区重选的移动性 E、网络侧有UE的上下文信息 | ABCD |  | 0
34 | 小区选择&重选 | 不同E-UTRAN的频率或无线接入技术频率之间的绝对优先级可通过哪些方式得到: A、系统消息 B、RRC连接释放消息 C、寻呼消息 D、由系统间小区选择（重选）继承 | ABD |  | 0
35 | 小区选择&重选 | UE在空闲模式下的任务有哪些（） A、读系统消息 B、PLMN以及小区的选择和重选 C、监听寻呼 D、位置更新 | ABCD |  | 0
36 | 小区选择&重选 | E-UTRAN内部的移动性过程包括_ A、小区选择过程、小区重选过程 B、切换、数据前向、无线链路失败 C、无线接入网共享 D、UE释放 | ABC |  | 0
37 | 小区选择&重选 | 空闲状态下的移动性包含（） A、起呼消息 B、小区选择 C、测量报告 D、重选 | BD |  | 0
38 | 小区选择&重选 | 负荷均衡算法是以均衡业务负荷为目的，重新分布用户驻留或者连接的小区。负荷均衡优化的目标是（） A、通过小区重选和切换机制，使得小区边缘的用户切换或者重选到负荷比较轻的小区中 B、各个小区之间的负荷更加平衡 C、通过禁止用户接入，释放一些低优先级的ARP承载，减轻小区的负荷 D、尽可能的减小人工的参与网络管理与优化的工作 | ABD |  | 0
39 | 小区选择&重选 | 在小区重选评估过程中,UE何时会删除专用信号提供的优先级: A、UE进入RRC_CONNECTED状态 B、专用优先级有效时间（T320）过期 C、UE执行切换 D、根据NAS的请求执行PLMN选择 | ABD |  | 0
40 | 小区选择&重选 | 接入小区，UE必须完成的几个动作 A、小区搜索 B、小区选择 C、随机接入 D、UE鉴权 | ABC |  | 0
41 | 小区选择&重选 | 重选到比服务小区优先级低的E-UTRAN频点或异系统频点小区的条件是: A、比服务频点优先级高的E-UTRAN频点或异系统频点的小区都不满足重选准则 B、服务频点或等优先级的E-UTRAN频点的小区都不满足重选准则 C、在时间间隔TreselectionRAT内,SServingCell<Threshserving,low（服务载频低门限）且低优先级E-UTRAN频点 或异系统频点上有小区的SnonServingCell,x>Threshx,low D、UE在当前服务小区驻留的时间超过1s | ABCD |  | 0
42 | 小区选择&重选 | 与2/3G网络不同，LTE系统中引入了重选优先级的概念，以下描述正确的是（） A、在LTE系统，网络可配置不同频点或频率组的优先级，通过广播在系统消息中告诉UE，对应参数为cellReselectionPriority，取值为（0….7） B、优先级配置单位是频点，因此在相同载频的不同小区具有相同的优先级 C、通过配置各频点的优先级，网络能更方便地引导终端重选到高优先级的小区驻留达到均衡网络负荷:提升资源利用率，保障UE信号质量等作用 D、以上描述都不对 | ABC |  | 0
43 | 小区选择&重选 | 什么情况下,UE可能会执行到相同优先级的E-UTRAN频点的重选: A、满足小区重选准则 B、在TreselectionRAT时间间隔内,新小区排队等级高于服务小区 C、UE在当前服务小区驻留时间超过5s D、UE在当前服务小区驻留时间超过1s | ABD |  | 0
44 | 小区选择&重选 | 小区选择类型（） A、初始小区选择 B、存储信息的小区选择 C、UE开机 D、从RRC_CONNECTED到RRC_IDLE模式 E、测量报告发送 | ABCD |  | 0
45 | 小区选择&重选 | 低优先级小区重选判决准则：当同时满足以下条件，UE重选至低优先级的异频小区。 A、UE驻留在当前小区超过1s B、高优先级和同优先级频率层上没有其它合适的小区 C、Sservingcell<Threshserving,low D、低优先级邻区的Snonservingcell,x>Threshx,low | ABCD |  | 0
46 | 小区选择&重选 | TD-LTE系统启测门限包括（） A、Sintrasearch B、Sintersearch C、Snonintraserach D、SinterRATsearch | AC |  | 0
47 | 小区选择&重选 | TD-LTE系统低优先级邻区小区重选算法包括（） A、Srx,n>THx,high B、Rn>Rs C、Srx,s<THserving,low D、Srx,s<THserving,high E、Srx,n>THx,low | CE |  | 0
48 | 小区选择&重选 | TDLTE的UE的小区重选的S法则门限参数包括（） A、qRxLevMin B、RxLevMin C、qQualMin D、qQualMinOffset | AC |  | 0
49 | 小区选择&重选 | TD-LTE系统相同优先级邻区小区重选参数包括（） A、Qhyst B、Qoffset,n C、Qoffsetfrequency D、Treselection | ABCD |  | 0
50 | 小区选择&重选 | TD-LTE系统小区选择算法参数包括（） A、Qrxlevmin B、Qrxlevminoffset C、Pemax_h D、Ppowerclass | ABCD |  | 0
51 | 小区选择&重选 | 一个2G-LTE多模UE将在下述哪些条件下发生异系统重选（） A、S_serving< THRESH_2G_low 且 S_non-serving_LTE > THRESH_LTE_low B、S_serving< THRESH_2G_low 且 S_non-serving_LTE < THRESH_LTE_low 且 S_non-serving_LTE > S_serving + H_PRIO C、S_serving> THRESH_2G_low 且 S_non-serving_LTE > THRESH_LTE_low D、S_serving> THRESH_2G_low 且 S_non-serving_LTE < THRESH_LTE_low 且 S_non-serving_LTE > S_serving + H_PRIO | AB |  | 0
52 | 小区选择&重选 | 2G-LTE系统间重选的相关消息在下面的哪些消息中广播或发送？（） A、SI2 Quater message B、Packet Measurement Order (PMO) C、SI2Q is sent on PACCH D、SIB1 | ABC |  | 0
53 | 小区选择&重选 | 低优先级小区重选判决准则：当同时满足以下条件，UE重选至低优先级的异频小区（） A. UE驻留在当前小区超过1s，高优先级和同优先级频率层上没有其它合适的小区 B. Sservingcell<Threshserving,low C. 低优先级邻区的Snonservingcell,x>Threshx,low D. 在一段时间（Treselection-EUTRA）内，Snonservingcell,x一直好于该阈值（Threshx,low） | ABCD |  | 0
54 | 小区选择&重选 | 关于PLMN的选择，下述哪些说法是正确的？ A、自动选择PLMN方式就是UE的NAS提供一张按PLMN的优先级排序的列表给AS。 B、手动选择PLMN方式就是UE将可用的PLMN呈现给用户，供用户手动选择PLMN。 C、USIM卡中存有先验信息时，UE只需在已知的频点上进行搜索，在这些频点上搜索最强的小区然后读取小区的系统信息，以便确定小区属于那个PLMN。 D、当无先验信息时，UE应扫描E-UTRA频段中的所有RF信道，来寻找可用的PLMN。 | ABCD |  | 0
55 | 小区选择&重选 | 关于空闲态小区重选对现有2/3G网络及用户体验的影响，下面说法错误的是 A、需软件升级LTE覆盖区内所有2/3G现网无线设备，小区广播中支持LTE邻区、重选优先级等新参数的配置 B、需软件升级LTE覆盖区内所有SGSN以识别LTE多模终端并将其路由至LTE网络 C、执行重选时对用户拨打电话没有影响 D、频繁重选导致终端耗电增加,待机时间缩短 | C |  | 0
56 | 小区选择&重选 | 低优先级小区重选判决准则：当同时满足以下条件，UE重选至低优先级的异频小区（） A．UE驻留在当前小区超过1s，高优先级和同优先级频率层上没有其它合适的小区 B、Sservingcell<Threshserving,low C、低优先级邻区的Snonservingcell,x>Threshx,low D、在一段时间（Treselection-EUTRA）内，Snonservingcell,x一直好于该阈值Threshx,low） | ABCD |  | 0
57 | 小区选择&重选 | TD-LTE系统低优先级邻区小区重选算法包括() A、Srx,n>THx,high B、Rn>Rs C、Srx,s<THserving,low D、Srx,s<THserving,high E、Srx,n>THx,low | CE |  | 0
58 | 小区选择&重选 | TD-LTE系统相同先级邻区小区重选参数包括( )A、Qhyst B、Qoffset,n C、Qoffsetfrequency D、Treselection | ABCD |  | 0
59 | 小区选择&重选 | UE小区选择成功后，出现小区频繁重选，在重选过程中导致Attach失败，后经测试，发现周围有5个强度都很好的同频基站信号，这是典型的导频污染问题，下列选项中哪些是可以解决导频污染问题的是（）。 A-导频污染区域一般的处理方法可以通过找出主覆盖天线，通过调整下倾角或者修改功率参数设定 B-在信号质量较好的乒乓切换区域可采用提高同频重选启动门限的方式使UE在服务小区质量良好的情况下不轻易启动重选测量 C-在信号质量较差的乒乓切换区域可采用增大重选时间迟滞的方式延缓小区重选的时间 D-在多小区覆盖交叠区内的邻小区非常容易满足重选门限，但UE还没有来得及Attach就已重选到其他小区，结果导致Attach失败 | ABCD |  | 0
60 | 小区选择&重选 | 以下哪些系统消息包含了同频小区重选信息 A、SIB3； B、SIB4； C、SIB5； D、SIB2 | AB |  | 0
61 | 小区选择&重选 | 低优先级小区重选判决准则：当同时满足以下条件（），UE重新至低优先级的异频小区 A、在一段时间内（Treselection-EUTRA）内，Snonservingcell，x一直好于该阀值（Threshx,low) B、低优先级小区的Snonservingcell，x>Threshx,low C、Snonservingcell<Threshserving,low D、UE驻留在当前小区超过1s，高优先级和同优先级频率层上没有其它合适的小 | ABD |  | 0
62 | 切换 | 如果A3切换较迟，可以考虑调整下面哪些参数： A.检查a3offset设置，如果较高，适当降低。 B.检查a3timetotrigger，如果较短，适当增加。 C.检查hysA3Offset，如果较高，适当降低。 D.检查a3ReportInterval，如果较长，适当减低。 | ACD |  | 0
63 | DMRS | 关于解调参考信号，下面说法正确的是 A、与PUSCH有关 B、与PUSCH无关 C、与PUCCH有关 D、与PUCCH无关 | AC |  | 0
64 | EPS | 关于开机时EPS承载,哪些描述是正确的（）A、PDN连接和默认承载都建立 B、连接在空闲时段里也保留 C、连接会一直保留到关机 D、APN & IP 级别取决于注册数据(HSS) | ACD |  | 0
65 | QoS | 每个EPS承载都有的QoS的两个相关参数，它们是（） A、QCI B、DSCP C、ARP D、BANDWITH | AC |  | 0
66 | QoS | 与UTRAN系统比较,在承载级Qos参数中,新增加的为以下哪几个 A、QCI B、ARP C、GBR&MBR D、AMBR | AD |  | 0
67 | E-RAB | E-RAB QoS等级参数包含: A、QCI B、ARP C、GBRQoSInformation D、CQI | ABC |  | 0
68 | E-RAB | E-RABQoS等级参数不包括_______ A: QCI B: ARP C: GBRQoSInformation D: CQI | D |  | 0
69 | QoS | 以下哪些是EPC中QoS参数？（） A、QCI B、ARP C、GBR D、MBR | ABCD |  | 0
70 | QoS | LTE系统中Q0S参数包括 A、QCI B、ARP C、GBR D、AMBR | ABCD |  | 0
71 | QoS | 哪一项Qos参数不是MME从HSS中获取的EPS Qos参数 （） A、QCI B、GBR C、ARP D、AMBR | B |  | 0
72 | QoS | 请问QCI等于下面哪些值时映射的承载为GBR承载 A、1 B、2 C、3 D、4 E、5 F、6 | ABCD |  | 0
73 | QoS | 请问QCI等于下面哪些值时映射的承载为NGBR承载 A、3 B、4 C、5 D、6 | CD |  | 0
74 | QoS | GBR/Non-GBR bearer、QCI描述正确的有（） A、default-bearer一定是Non-GBR bearer B、delicated bearer一定是GBR bearer C、Non-GBR bearer 可以对应QCI 1、6、7、8、9 D、QCI 2、3、4、5一定是delicated-bearer | ACD |  | 0
75 | ID | SI-RNTI的作用包括哪些 A、确定SIB1消息的位置 B、确定所有SI消息的位置 C、确定SI消息的传输周期 | AB |  | 0
76 | ID | LTE/EPC网络中标示用户PDN连接的标识包括（） A、UE IP B、TEID C、APN D、GUTI | AC |  | 0
77 | ID | GUTI由哪几部分组成？（） A、GUMMEI B、MMEC C、MSIN D、M-TMSI | ABD |  | 0
78 | ID | S-TMSI由哪些标识组成？（） A、MMEC B、M-TMSI C、GUMMEI D、MMEI | AB |  | 0
79 | ID | EPS系统的标志有哪些: A、GUTI B、TAI C、RNTI D、CI | ABC |  | 0
80 | EPS | EPS移动性管理状态包括（） A、EMM-DEREGISTERED B、EMM-REGISTERED C、ECM-IDLE D、ECM-CONNECTED | AB |  | 0
81 | EPS | EPS承载包括以下哪些承载（） A、无线承载 B、S1承载 C、S5/S8承载 D、S11承载 | ABC |  | 0
82 | EPS | EPS系统特点包括（） A、核心网无电路域 B、控制和承载分离、网络结构扁平化 C、基于全IP架构 D、支持多种接入方式，永远在线 | ABCD |  | 0
83 | EPS | EPS承载建立于（）和()之间 ( ) A、UE B、eNB C、P-GW D、S-GW | AC |  | 0
84 | 其它 | 哪些不是同步移动通信系统（） A、GSM B、TD-SCDMA C、TD-LTE D、FDD-LTE | AD |  | 0
85 | GPS | GPS时钟的哪些状态不影响基站内部时钟紊乱（） A、初始状态 B、预热状态 C、锁定状态 D、不可恢复异常状态 E、HOLDOVER状态 F、HOLDOVER预警状态 | ABCE |  | 0
86 | GPS | 对于GPS避雷器安装说法错误的是 A、GPS防雷器标有SURGE（浪涌侧）的一端接设备侧,标有PROTECT（保护侧）的一端接GPS天线 B、GPS避雷器应该放在走线架的横档上,并用扎带进行绑扎固定,没必要对避雷器与走线架作绝缘处理 C、GPS避雷器不需要接地线 D、GPS避雷器必须要用16mm2黄绿线做防雷接地处理 | AD |  | 0
87 | GPS | GPS接收器集成在CC上,GPS和时钟模块完成哪些功能 A、支持与外部各种参考时钟同步,包括GPS,BTS时钟和IEEE1588等 B、产生并给其他模块分发时钟 C、提供GPS接收器接口和对其管理 D、为操作维护系统提供高精度时钟,时间可以由O&M系统和GPS来校准 | ABCD |  | 0
88 | GPS | 下述GPS布放原则描述正确的是 A、L<130m时,采用1/4″电缆 B、130m<L<220m时,采用7/8″电缆 C、L>220m时,可以采用1/2″馈线＋放大器的方式 D、以上都正确 | BC |  | 0
89 | 天线 | GPS干放和天线的使用原则: A、馈线小于130米,只需要一个MBGPS-38-001GPS天线 B、馈线大于130米小于330米,MBGPS-38-001加一个干线放大器 C、馈线大于330米小区510米使用高增益GPS天线加一个干线放大器 D、馈线大于510米小于710米,使用高增益GPS天线加两个个干线放大器 | ABCD |  | 0
90 | 馈线 | 对馈线描述正确的是： A、负责传输射频信号 B、一般有7/8"和4/5"的 C、GSM900信号，7/8"百米衰耗6.3B D、TD-LTE系统不需要BBU与天面的馈线 | AD |  | 0
91 | 馈线 | 对于2.3G频段的LTE信号，7/8''馈线的100米损耗大约是 A、5 B、7 C、11 D、12 | B |  | 0
92 | 馈线 | 对于2.3G频段的LTE信号，1/2''馈线的100米损耗大约是 A、10dB B、11dB C、12dB D、13dB | C |  | 0
93 | 天馈 | 天馈安装注意事项_ A、避雷的“设备端”和“防雷端”不能接反，设备端接eNB方向，防雷端接天线方向 B、如果馈线长度小于50米，一般要求用7/8“馈线 C、如果馈线长度大于50米，一般要求用5/4”馈线 D、安装时，注意每个接头要拧紧，以及用胶带包好，安装完毕，用BTSmaster测量的天馈系统的驻波比要小于1.5，否则就认为安装不合格。 | ABCD |  | 0
94 | GPS | GPS一直处于预热状态，可能的原因包括（） A、外部天气恶劣 B、BPOF板卡故障 C、SCTA板卡故障 D、GPS周围存在遮挡 | ACD |  | 0
95 | GPS | TD-LTE基站如果出现GPS失步，可能会出现哪些问题？（） A、UE在GPS失步小区无法接入进行业务 B、UE在GPS失步小区周边的小区无法接入进行业务 C、UE在GPS失步小区上行速率很低 D、UE在GPS失步小区进行PING业务时时延较大 | ABCD |  | 0
96 | ICIC | ICIC（小区间干扰协调）技术的缺点 A、干扰水平的降低 B、牺牲系统容量为代价 C、降低频谱效率 D、降低频谱带宽 | BCD |  | 0
97 | ICIC | ICIC（小区间干扰协调）技术的优点 A、降低邻区干扰 B、提升小区边缘数据吞吐量 C、改善小区边缘用户体验 D、增加邻区干扰 | ABC |  | 0
98 | ICIC | ICIC的实现方式 A、静态ICIC B、动态ICIC C、自适应ICIC D、非自适应ICIC | ABC |  | 0
99 | ICIC | 自适应ICIC的优势（） A、每个小区固定1/3系统带宽 B、自动配置边缘频带 C、实用性强 D、不需要人工配置 | BCD |  | 0
100 | ICIC | 从资源协调方式上可将ICIC分为（） A、部分频率复用(FFR) B、软频率复用(SFR) C、全频率复用 D、动态ICIC | ABC |  | 0
101 | ICIC | LTE上行实现半静态或动态频率重用方案的指示（） A、HII（High Interference Indicator） B、TLI（Traffic Load Indicator） C、LB（Load Blance） D、OI（Overload Indicator） | AD |  | 0
102 | ICIC | 小区间上行干扰协调需要进行的测量包括（） A、OI B、HII C、CQI D、RNTP | AB |  | 0
103 | ICIC | ICIC有关的测量有（） A、HII B、RNTP C、RSRP D、OI | ABD |  | 0
104 | ICIC | ICIC算法中，在复用方式上，可以分为（） A、部分频率复用 B、软频率复用 C、自适应频率复用 D、全频率复用 | ABD |  | 0
105 | ICIC | ICIC技术就是在相邻小区之间进行协调，以避免或降低ICI。这种“协调”实际上是通过在小区边缘采用小区频率复用方法实现的，可分为（） A、软频率复用 B、同心圆 C、部分频率复用 D、一般频率复用 | AC |  | 0
106 | MIMO | MIMO常用的传输分集技术包括 A、空时块码（STBC） B、空频块码（SFBC） | AB |  | 0
107 | MIMO | MIMO技术可以起到（）作用。 A、收发分集 B、空间复用 C、赋形抗干扰 D、MU-MIMO | ABCD |  | 0
108 | MIMO | MIMO实现的效果可以分成 A、传输分集 B、波束赋形 C、空间复用 D、空分多址 | ABCD |  | 0
109 | MIMO | LTE系统支持MIMO技术，包括（） A、空间复用 B、波束赋行 C、传输分集 D、功率控制 | ABC |  | 0
110 | MIMO | MIMO的工作模式 A、复用模式 B、分集模式 C、独立模式 D、集成模式 | AB |  | 0
111 | MIMO | 双流Beamforming技术特点 A、R9版本的新技术 B、结合天线波束赋形技术与MIMO空间复用技术 C、TD-LTE的多天线增强型技术 D、TD-LTE建网的主流技术 | ABCD |  | 0
112 | MIMO | 在工程中改善封闭场景SU-MIMO应用性能的措施包括: A、增加两路天线间距 B、增加天线组数 C、全向天线改定向天线 D、把两根单极化天线改为1根双极化天线 | AB |  | 0
113 | MIMO | UE的传输模式包括 A、Single-antenna port ：port0、port5 B、Transmit diversity&spatial multiplexing C、Open-loop&Closed-loop spatial multiplexing D、Multi-user MIMO | ABCD |  | 0
114 | PUCCH | 上行PUCCH反馈的控制信令包括 A、PMI B、CQI C、RI D、QoS | ABC |  | 0
115 | MIMO | 闭环MIMO工作模式下，UE反馈的信息包括（） A、CQI B、CSI C、Preamble D、PMI | ABD |  | 0
116 | MIMO | 关于LTE下行MIMO，以下说法正确的是（） A、只支持发送分集 B、支持发送分集和空间复用 C、不支持单天线发送 D、支持单天线发送 | BD |  | 0
117 | MIMO | 关于MIMO，以下说法正确的是（） A、空间复用可以提升小区吞吐率和峰值速率 B、空间复用在小区中心区域 C、上行使用虚拟MIMO D、空间分集可以增加覆盖和吞吐率 | ABCD |  | 0
118 | MIMO | 空分复用的优点 A、不改变现有的分布式天线结构，仅在信号源接入方式发生变化 B、施工方便 C、系统容量可以提升 D、用户峰值速率可以得到提升 | ABC |  | 0
119 | MIMO | 以下关于室内覆盖SU-MIMO说法正确的有: A、如果是对原有室内分布系统进行改造,那么可以在原系统每个天线引入前增加一个二功分器,改造为双天线来实现 B、它主要是利用了楼层或建筑的隔离,在通道与通道间实现吞吐量翻番 C、它能同时实现单UE和小区吞吐量翻番 D、其效果与UE所处位置有关 | CD |  | 0
120 | MIMO | TM3适用于的应用场景 （） A、小区边缘 B、小区中部 C、业务带宽高 D、移动速度低 E、移动速度高 | BCE |  | 0
121 | MIMO | 当RI=1，可以支持的传输模式有（） A、发射分集模式 B、空间复用模式 C、单流波束赋形模式 D、CL-MIMO模式（1 layer） | ACD |  | 0
122 | MIMO | 以下说法正确的是（） A、闭环空间复用适用于SINR高且UE移动速率低 B、开环空间复用适用于SINR高且UE移动速率高 C、闭环发射分集适用于SINR高且UE移动速率高 D、开环发射分集适用于SINR低且UE移动速率高 闭环：移动速率低；开环：移动速率高；空间复用：SINR高；发射分集：SINR低 | ABD |  | 0
123 | MIMO | 室分系统是单路系统的情况下，如下哪些传输模式是无法使用的（） A、TM1 B、TM2 C、TM3 D、TM7 | BCD |  | 0
124 | MIMO | 室内分布场景会用到下列哪几种MIMO模式（） A、TM1 B、TM2 C、TM3 D、TM7 | ABC |  | 0
125 | MIMO | 对于每一种传输模式,闭环空间复用时,在PUSCH上支持的上报模式有 A、Mode1-2 B、Mode2-1 C、Mode2-2 D、Mode3-2 | ABCD |  | 0
126 | MIMO | 对于TD-LTE,适用于中/高速移动的MIMO模式包括（） A、发射分集 B、开环空间复用 C、双流预编码 D、多用户 | AB |  | 0
127 | MIMO | 下行MIMO技术主要包括 A、时间分集 B、频域分集 C、空间分集 D、空间复用 | CD |  | 0
128 | MIMO | 下列哪些概念是同样的含义（） A、码字和流 B、层和秩 C、天线端口和物理天线 D、MU-MIMO和SDMA | ABD |  | 0
129 | MIMO | 当天线数目大于1时，以下说法正确的是（） A、PBCH一定使用发送分集的方式发送 B、PDCCH一定使用发送分集的方式发送 C、PDSCH一定使用发送分集的方式发送 | AB |  | 0
130 | MIMO | PDCCH支持的发射模式有 A、单天线端口 B、发射分集 C、BF D、MIMO | AB |  | 0
131 | MIMO | 信道PDSCH可采用的传输方案有（） A、TM2 B、TM3 C、TM4 D、TM7 E、MU-MIMO | ABCDE |  | 0
132 | MIMO | PUSCH支持的上报模式包括（） A、单天线端口 B、传输分集 C、开环空间复用 D、闭环空间复用 | ABCD |  | 0
133 | MIMO | PDSCH信道可以采用的MIMO的传输模式是（） A、发射分集 B、开环空间复用SM C、闭环空间复用 D、波速赋形 E、MU-MIMO | ABCDE |  | 0
134 | CQI | LTE中，支持哪些CQI上报模式（） A、静态CQI B、宽带CQI C、子带CQI D、动态CQI | BC |  | 0
135 | CQI | CQI按照测量带宽分为: A.宽带 B.窄带 C.全子带 D.Best-MCQI | ABCD |  | 0
136 | CQI | 为有效支持Localized、Distributed和MIMIO传输，E-UTRA支持的CQI报告包括（） A、窄带类型 B、宽带类型 C、多频带类型 D、MIMO类型 | BCD |  | 0
137 | CQI | 路测软件界面参数CQI，下面表述正确的是（） A、信道质量指示 B、指满足某种性能（10%的BLER）时对应一个信道质量的索引值(包括当前的调制方式，编码速率及效率等信息) C、指满足某种性能（10%的BLER）时对应一个信道质量绝对值 D、CQI索引越大，编码效率越高 | ABD |  | 0
138 | CQI | CQI上报有哪几种上报策略（） A、在PUSCH上非周期上报 B、在PUSCH上周期上报 C、在PUCCH上周期上报 D、PUCCH非周期上报 | ABC |  | 0
139 | CQI | 下面的()格式可携带触发非周期CQI上报的指示位。 A、DCI 1A B、DCI0 C、DCI2B D、DCI2A | B |  | 0
140 | PUCCH | LTE系统中，下列哪些PUCCH格式可用于传输周期CSI？（） A、PUCCH format 1 B、PUCCH format 2 C、PUCCH format 2a D、PUCCH format 1a | BC |  | 0
141 | RRU&BBU | 日常监控巡检中查得RRU通道下行功率的数值为以下选项，哪些是正常的（） A、20 B、30 C、40 D、50 | BC |  | 0
142 | MIMO | 以下哪些技术有助于LTE频谱的灵活性？（） A、MIMO B、自动配置 C、FDD和TDD D、灵活的带宽配置 | CD |  | 0
143 | MIMO | LTE 系统中关于MIMO，以下哪种说法是对的？（） A、下行只能单天线发送 B、下行可以单天线发送，也可以多天线发送 C、下行可以支持的天线端口数目为1，2，4 D、下行可以支持的天线端口数目为1，2，4，8 | BC |  | 0
144 | MIMO | TDLTE小区中n2TxAntennaTm4OneLayerCodebook0 到3设为True，RI=2，则以下正确的PMI反馈可能为（） A、0 B、1 C、2 D、3 | BC |  | 0
145 | OFDM | OFDM的主要优势有（） A、消除ISI B、消除MAI C、提高频谱效率 D、减轻衰落影响 | ACD |  | 0
146 | OFDM | OFDM的核心操作中包含 A、IFFT变换 B、插入CP C、调制 D、解调 | AB |  | 0
147 | OFDM | OFDM技术存在的问题 A、PAPR问题 B、时间和频率同步 C、多小区多址 D、干扰抑制 | ABCD |  | 0
148 | OFDM | 关于OFDM技术,说法正确的是: A、LTE上行链路所采用的SC-FDMA多址接入技术基于DFTspreadOFDM传输方案 B、OFDM系统的输出是多个子信道信号的叠加,如果多个信号的相位一致,所得到的叠加信号的瞬时功率就会远远高于信号的平均功率,即OFDM系统的PAPR较高 C、OFDM调制对发射机的线性度,功耗提出了很高的要求,所以在LTE上行链路,基于OFDM的多址接入技术并不适合用在UE侧使用 D、上行采用SC-FDMA后,在降低峰均比的同时,也降低了频谱效率 | ABCD |  | 0
149 | OFDM | OFDM的技术优点 A、频谱效率高 B、宽带扩展性强 C、抗多径衰落 D、频域调度及自适应 | ABCD |  | 0
150 | OFDM | OFDM技术之所以得到广泛关注，并被LTE，Wimax等系统选中作为候选技术，因为 A、频谱利用率高 B、抗多径和频率选择性衰落能力强 C、动态子载波分配，提高了系统效率 D、易于实现 | ABCD |  | 0
151 | OFDM | 以下不属于OFDM的复用技术 A、频率复用 B、码分复用 C、时分复用 D、空分复用 | BCD |  | 0
152 | OFDM | 与CDMA相比，OFDM有哪些优势（） A、频谱效率更高 B、带宽扩展性更强 C、抗多径衰落能力强 D、频域调度及自适应 E、抗多普勒频移更强 F、实现MIMO技术较简单 | ABCDF |  | 0
153 | OFDM | 以下哪些是OFDM的特点: （） A、低速并行传输：高速串行数据经串并转换后，分割成若干低速并行数据流；每路并行数据流采用独立载波调制并叠加发送 B、抗衰落与均衡：由于OFDM对信道频带的分割作用，各个子载波占据相对窄的信道带宽，因而可以把它看作是平坦衰落信道；这样，OFDM技术就具有系统大带宽的抗衰落特性和子载波小带宽的均衡简单特性 C、抗多径时延引起的码间干扰：引入循环前缀CP。只有多径时延扩展小于CP，码间干扰完全消除 D、基于DFT实现：采用DFT进行OFDM信号调制和解调对频偏和相位噪声敏感，同步要求低 E、峰值平均功率低 | ABC |  | 0
154 | OFDM | 下列哪项属于OFDM技术的缺点（） A、抗多径能力差 B、峰均比高 C、时频同步要求高 D、同频干扰大 | BCD |  | 0
155 | OFDM | OFDM的主要缺点是（） A、易造成自干扰，容量往往受限于上行 B、信号峰均比过高，能量利用效率不高 C、时间同步要求较高 D、频率同步要求较高 | BD |  | 0
156 | OFDM | OFDM技术优势主要有（） A、高频谱效率 B、FFT运算 C、抵抗多径衰落 D、利于信道均衡 | ABCD |  | 0
157 | OFDM | OFDMA技术在频域上可以抵抗选择性衰落是因为（） A、采用ZC序列同步 B、频域上的子载波离散化 C、上下行采用参考信号 D、PCI码 | BC |  | 0
158 | PBCH | PBCH传送的系统广播信息包括 A、下行系统带宽 B、SFN子帧号 C、PHICH指示信息 D、天线配置信息 | ABCD |  | 0
159 | PBCH | TD-LTE系统中PBCH包含（） A、系统帧号 B、其它系统消息调度信息 C、系统带宽 D、PHICH配置信息 | ACD |  | 0
160 | PCFICH | 下列说法正确的是 A、PCFICH通知UE PDCCH占用的OFDM符号数 B、PDCCH通知UE PCH,DL-SCH和与DL-SCH相关的HARQ信息的资源分配,并且承载上行调度的授权信息 C、PHICH承载对上行信息的反馈ACK或NACK D、PUSCH承载UL-SCH和调度请求（SR） | ABCD |  | 0
161 | PCI | PCI由哪几部分组成 A、主同步序列 B、辅同步序列 C、随机序列 D、跳频序列 | AB |  | 0
162 | PCI | 关于同步信号,以下说法正确的是 A、SSS携带PCI组中的PCI号0-2 B、PSS携带PCI组中的PCI号0-2 C、SSS携带PCI组号0-167 D、PSS携带PCI组号0-167 | BC |  | 0
163 | PCI | LTE PCI规划的原则 A、collision-free原则 B、confusion-free原则 C、邻小区导频符号V-shift错开最优化原则 D、基于实现简单，清晰明了，容易扩展的目标，目前采用的规划原则：同一站点的PCI分配在同一个PCI组内，相邻站点的PCI在不同的PCI组内 E、对于存在室内覆盖场景时，需要单独考虑室内覆盖站点的PCI规划 | ABCDE |  | 0
164 | PCI | PCI规划要综合考虑（） A、频率 B、小区与邻区关系 C、上行Preamble码规划 D、扰码规划 | AB |  | 0
165 | PCI | 主同步信号PSS的特性有（） A、在5ms的半帧中占据1个符号 B、在频域的宽度为1.08MHz C、用于信道评估 D、和PBCH相差一个时隙 | ABD |  | 0
166 | PCI | PCI码规划对LTE系统的重要性在于（） A、PCI决定了控制信道/参考信号在时频资源的位置 B、小区信道编码使用的扰码和PCI码有关C、PCI码相当于TD-SCDMA的Midamble码 D、PCI码用来解决同频组网的干扰 | ABD |  | 0
167 | PCI | 下列关于PCI配置的说法正确的是（） A、同一基站内的同频小区PCI不允许相同 B、某一小区的同频邻区不允许和本小区PCI相同 C、某一小区的所有同频邻区间直接不允许PCI相同 D、某一基站小区不允许和它相邻的基站内所有同频小区PCI相同 | ABC |  | 0
168 | PCI | LTE定时同步包括（） A、无线链路监测（Radio link monitoring） B、小区间同步（Inter-cell synchronisation）C、发射定时调整（Transmission timing adjustment） D、以上都不对 | ABC |  | 0
169 | PDCCH | 关于PDCCH的说法正确的是（） A、频域：占用所有的子载波 B、时域：占用每个子帧的前n个OFDM符号，n<=3 C、PDCCH的信息映射到控制域中除了参考信号、PCFICH、PHICH之外的RE中，因此需先获得PCFICH和PHICH的位置之后才能确定其位置 D、用于发送上/下行资源调度信息、功控命令等，通过下行控制信息块DCI承载，不同用户使用不同的DCI资源。 | ABCD |  | 0
170 | PDCCH | 关于PDCCH的说法不正确的是 A、频域：占用72个子载波 B、时域：占用每个子帧的前n个OFDM符号，n<=3 C、PDCCH的信息映射到控制域中除了参考信号、PCFICH、PHICH之外的RE中，因此需先获得PCFICH和PHICH的位置之后才能确定其位置 D、用于发送上/下行资源调度信息、功控命令等，通过下行控制信息块DCI承载，不同用户使用不同的DCI资源。 | A |  | 0
171 | PDCCH | 下列关于PDCCH说法正确的是（） A、PDCCH CCE aggregation level 可为 1:2:4:8 B、CFI=3比CFI=1时需要更好的无线环境才能使用相同MCS C、PDCCH与PDSCH可共用物理资源 D、PDCCH的AMC是基于PDSCH 的CQI | CD |  | 0
172 | PDCCH | 关于PDCCH，下述哪些描述是正确的（） A、在PDCCH上，发送数据 B、在PDCCH上，发送调度PDSCH的控制信令 C、在一个子帧的第一slot上，发送PDCCH D、在一个子帧上的所有slot上，发送PDCCH | BC |  | 0
173 | PDCCH | LTE系统中PDCCH的搜索空间有哪几种？（） A、公共搜索空间 B、UE特定搜索空间 C、UE组特定搜索空间 D、广播搜索空间 | AB |  | 0
174 | 子帧 | 下行子帧中，控制区域可以占几个符号（） A、1 B、2 C、3 D、4 | ABCD |  | 0
175 | PHICH | PHICH_duration用来表示PHICH持续多少个OFDM符号,取值可以是（） A、1 B、2 C、3 D、4 | ABC |  | 0
176 | PHICH | 如果“IntraF Hysterisis”设置过小，将对基于覆盖的同频切换产生哪些影响？ A、容易触发测量事件上报 B、可能造成频繁的测量上报 C、可能造成乒乓切换 D、没有影响 | ABC |  | 0
177 | PHICH | 如果发生乒乓切换的频率比较高，调大以下哪些参数可以改善 A、Threshold B、Hysterisis C、Time to Trigger D、Report On Leave | ABC |  | 0
178 | PHICH | 如果把“Switch for User Inactivity”置为“open”，那么定时器“User Inactivity Timer”超时后，网络侧将（） A、激活专用承载 B、执行attach过程 C、释放RRC链路 D、释放UE context information和UE的所有承载 | CD |  | 0
179 | PRACH | 随机接入采用的前导码有哪三类 A、Preamble GroupA B、Preamble GroupB C、Preamble GroupC D、专用Preamble | ABD |  | 0
180 | PRACH | 随机接入的目的是： A、请求初始接入 B、从空闲状态向连接状态转换 C、支持eNodeB之间的切换过程 D、取得/恢复上行同步 | ABCD |  | 0
181 | PRACH | 随机接入过程中涉及到哪些RNTI A、RA-RNTI B、Temporary C-RNTI C、P-RNTI D、SI-RNTI | AB |  | 0
182 | PRACH | 随机接入逻辑根序列的产生与哪些参数有关 A、随机接入循环偏移类型RaNcsType B、随机接入循环偏移配置NcsPrach C、前导格式PreambleFormat D、基于竞争的前导序列个数NumRAPreambles | ABCD |  | 0
183 | PRACH | 随机接入失败常见原因 A、ENB侧参数配置问题 B、UE侧参数配置问题 C、信道环境影响 D、核心网配置问题 | ABCD |  | 0
184 | PRACH | 在非同步物理随机接入过程之前,层1从高层接收的信息中包含的参数有 A、PRACH配置 B、根序列表格索引 C、循环移位 D、前导序列的集合类型 | ABCD |  | 0
185 | PRACH | 以下属于层1随机接入过程步骤的有 A、高层请求发送前导触发物理层过程 B、使用前导序号在前导序列集合中选择前导序列 C、使用选中的前导序列,在指示的PRACH资源上,使用传输功率进行一次前导传输 D、基站决定下行每资源粒子的传输能量 | ABC |  | 0
186 | PRACH | LTE中有两种接入类型:竞争和非竞争，以下哪些接入类型为竞争型（） A、IDLE态初始接入 B、无线链路失败后初始接入 C、小区切换 D、连接态上行失步后发送上行数据 | ABD |  | 0
187 | PRACH | LTE中PRACH的配置有format0～format4共5种格式，考虑网络建设初期应用场景为城区，那么建议的配置有（） A、format 0 B、format 1 C、format 2 D、format 3 E、format 4 | AE |  | 0
188 | PRACH | 哪些信令属于基于竞争的随机接入 A、RandomAccessPreamble B、RAPreambleassignment C、RandomAccessResponse D、ScheduledTransmission | ACD |  | 0
189 | PRACH | 关于随机接入描叙不正确的是：（） A、随机接入分为基于竞争与基于非竞争两种，根据网络配置，初始接入及切换过程中都可以是基于竞争接入或基于非竞争接入 B、随机接入分为基于竞争与基于非竞争两种，根据网络配置，初始接入可以为基于竞争接入或基于非竞争接入，切换过程只能是基于非竞争接入。 C、随机接入分为基于竞争与基于非竞争两种，根据网络配置，初始接入可以为基于竞争接入或基于非竞争接入，切换过程中无随机接入。 D、随机接入分为基于竞争与基于非竞争两种，根据网络配置，初始接入只能是基于竞争接入，切换过程中的随机接入可以是基于竞争也可以是基于非竞争 | ABC |  | 0
190 | PRACH | PRACH根序列选择的原则（） A、共站小区，邻区以及邻区的邻区之间根序列不同 B、复用根序列的小区之间尽量满足复用距离 C、高速场景循环偏移小的根序列 D、在广覆盖场景可选用FORMAT0 | ABC |  | 0
191 | PRACH | TD-LTE系统竞争随机接入过程应用场景包括（） A、IDLE态初始接入 B、RRC连接重建 C、上行数据到达 D、下行数据到达 E、切换 F、定位 | ABCDE |  | 0
192 | PRACH | 随机接入的过程分为哪几种？（） A、竞争式 B、非竞争式 C、混合竞争式 D、公平竞争式 | AB |  | 0
193 | PRACH | 随机接入的目的是（） A、初始接入 B、建立上行同步 C、小区搜索 D、寻呼 | AB |  | 0
194 | PRACH | RACH的作用（） A、获取上行同步 B、获取上行发送资源 C、获取码道资源 D、获取小区ID | AB |  | 0
195 | 其他 | 虚拟资源块的传输方式分为（） A、分布式 B、集中式 C、捆绑式 D、单独式 | AB |  | 0
196 | 资源分配方式 | 虚拟资源块（VRB）是用来描述LTE下行传输资源分配方式,其支持的两种资源映射方式: A、连续式分配 B、集中式分配 C、非连续式分配 D、分离式分配 | BD |  | 0
197 | 资源分配方式 | LTE系统中资源分配方式有以下哪几种？（） A、Type 0 B、Type 1 C、Type 2 D、Type 3 | ABC |  | 0
198 | RB | 关于PRB利用率,下面说法正确的是 A、PRB利用率的测量目的是对时间和频率资源的使用情况进行测量 B、PRB总利用率是在时域和频域计算得来的,其参考点是MAC层和物理层之间的服务接入点 C、PRB利用率测量通常用于小区间负荷均衡,其中PRB利用率是通过S1口进行传递的 D、PRB利用率测量通常用于小区间负荷均衡,其中PRB利用率是通过X2口进行传递的 | ABD |  | 0
199 | RB | 用户最终分配的RB数由以下哪些因素决定 A、PDSCH SINR B、历史流量 C、业务保障速率 D、UE等级 | ACD |  | 0
200 | RE | 以下资源间的关系正确的是（）。 A、1REG=4RE B、1REG=9RE C、1CCE=9REG D、1PRB=84RE(普通CP) | ACD |  | 0
201 | 信号 | 以下哪些属于下行物理参考信号（）？ A、小区专用参考信号 B、MBSFN参考信号 C、UE专用参考信号 D、辅同步信号 | ABC |  | 0
202 | RRC | RRC建立请求消息中包含的信息可能有（）。 A、UE ID B、天线配置 C、RRC建立原因 D、SRB1配置 | AC |  | 0
203 | RRC | RRC Connection Reconfiguration有可能携带的信息有（）。 A、测量控制消息 B、DRB建立消息 C、切换执行消息 D、RRC建立消息 | ABC |  | 0
204 | RRC | 对处于RRC_CONNECTED态的UE,支持哪些异RAT间的移动性 A、切换 B、小区改变命令 C、增强型CSFallback | ABC |  | 0
205 | RRC | 在RRC Connection Reestablishment Request消息中，重建立原因有（） A、Reconfiguration failure B、Handover failure C、Other failure D、Load balancing TAU required | ABC |  | 0
206 | RRC | SRB承载的消息有: A、RRC消息 B、NAS消息 C、Non-3GPP消息 | AB |  | 0
207 | RRC | RRC Connection Reconfiguration消息中可包含的信息单元有（） A、measurementConfiguration B、mobilityControlInformation C、nas-SecurityParaFromEUTRA D、radioResourceConfiguration | ABCD |  | 0
208 | 信令 | RRC ConnectionReconfiguration消息可包含的信息单元有 （） A、as-SecurityParaconFiguration B、radioResourecConfiguration C、mobilltyControllnformation D、measurementConfiguration | BCD |  | 0
209 | RRC | RRC连接建立的原因有: A、emergency B、highPriorityAccess C、mt-Access D、mo-Signalling E、mo-data | ABCDE |  | 0
210 | RRC | 业务相关的RRC连接建立原因包括 A、MT-Access B、MT-Data C、MO-Access D、MO-Data | AC |  | 0
211 | RRC | 与业务无关RRC连接建立原因包括 A、紧急呼叫 B、系统间小区重选 C、注册 D、RRC重建 | ABC |  | 0
212 | 随机接入 | 关于随机接入，下面哪种情况可能用到非竞争随机接入 A、因为无线链路条件不好（），RRC链接重建，UE会发起随机接入 B、当UE处于链接态时。上行数据到达时因为某些原因（UE认为自己上行失步）需要随机接入 C、当UE进行切换时，UE会在目标小区发起随机接入 D、初始RRC连接建立，当UE从空闲态转到链接态，UE会发起随机接入 E、当UE处于链接态时，下行数据到达时因为某些原因（ENB认为UE上行失步）需要随机接入 | CE |  | 0
213 | 随机接入 | 随机接入的触发条件 A、RRC_IDLE初始接入 B、无线链路断开时初始接入 C、切换时需要随机接入 D、RRC_CONNECTED状态下收到下行数据,需要随机接入,即UE被叫时失步 | ABCD |  | 0
214 | RRC | RRC连接建立失败的原因有 A、鉴权失败 B、eNodeB拒绝用户接入 C、eNodeB资源分配失败 D、弱覆盖导致UE无应答 | BCD |  | 0
215 | RRC | RRC连接重配置消息用于建立: A、SRB0 B、SRB1 C、SRB2 D、DRBs | CD |  | 0
216 | 协议 | SRB （）是专门用来传输RRC和NAS消息的，Rel-8 36.331中定义的SRB类型有（） A、SRB0 B、SRB1 C、SRB2 D、SRB3 | ABC |  | 0
217 | EPS | 下列关于RRC层建立的无线承载，说法正确的是？ A、SRB0用于CCCH逻辑信道上发送RRC消息。 B、SRB1用于SRB2建立之前在DCCH逻辑信道上发送RRC消息与NAS消息。 C、SRB2用于DCCH逻辑信道上发送NAS消息 D、SRB2较SRB1优先级低，通常在AS安全性激活后由E-UTRAN配置创建。 | ABCD |  | 0
218 | 承载 | LTE uu接口NAS层信令的无线承载包括（ ） A、SRB3 B、SRB2 C、SRB1 D、SRB0 | BC |  | 0
219 | RRC | 下面哪些属于RRC功能？（） A、寻呼 B、测量控制 C、动态资源分配 D、完整性保护 | AB |  | 0
220 | RRC | LTE中RRC子层功能与原有UTRAN系统中的RRC功能相同，包括（ ）等 A、鉴权认证 B、系统信息广播 C、寻呼 D、建立释放维护RRC连接 | BCD |  | 0
221 | RRC | 无线接通率=______*_______ A、RRC连接建立成功率（与业务相关） B、RRC连接建立成功率 C、E-RAB建立成功率 D、E-RAB掉话率 | AC |  | 0
222 | RRC | LTE系统中，RRC包括的状态有（） A、RRC_IDLE B、RRC_DETACH C、RRC_CONNECTED D、RRC_ATTACH | AC |  | 0
223 | RRC | UE与eNB之间的RRC连接要通过（） A、PDCP层 B、RLC层 C、MAC层 D、PHY层 | ABCD |  | 0
224 | RRC | 以下哪些场景会触发RRC连接重建？（） A、切换失败 B、无线链路失败 C、底层完整性保护失败 D、RRC重配置失败 E、发起呼叫 | ABCD |  | 0
225 | 信号 | 上行参考信号的作用包括: A、小区搜索 B、上行信道质量测量 C、上行信道质量估计,用于eNB端的相干检测和解调 D、切换 | BC |  | 0
226 | 信号 | 关于SRS说法正确的是（） A、SRS是TD-LTE独有 B、SRS可以配置在UPPTS上 C、SRS用于下行赋形权值估算 D、SRS用于上行CHANNEL AWARE调度 | BCD |  | 0
227 | 信号 | 以下探测参考符号（SRS）参数属于UE专属高层半静态配置的有 A、SRS周期 B、循环移位 C、频率跳变宽带 D、SRS宽带 | ABCD |  | 0
228 | 信号 | 关于LTE下行导频，以下说法正确的是（） A、LTE下行只有CRS B、LTE下行只有UE-specific reference signal C、LTE下行既可以有UE-specific reference signal，又可以有Cell-specific Reference Signal D、LTE 下行支持MBSFN专用导频 | CD |  | 0
229 | RS | 上行参考信号包括（） A、CRS B、DRS C、DMRS D、SRS | CD |  | 0
230 | RS | CRS的端口数可以为（） A、1 B、2 C、4 D、8 | ABC |  | 0
231 | RS | TD-LTE系统中PCI由哪些信号决定（） A、SRS B、SSS C、PSS D、CRS | BC |  | 0
232 | RS | LTE中的RS包括以下哪几种？（） A、CRS B、SRS C、DRS D、PRS | ABCD |  | 0
233 | RSRP | 覆盖问题分类（RSRP占主导） A、弱覆盖(覆盖空洞） B、越区覆盖 C、上下行不平衡 D、无主导小区 | ABCD |  | 0
234 | 外场优化 | SINR值好坏与什么有关 A、UE收到的RSRP B、干扰功率 C、噪声功率 D、频率 | ABC |  | 0
235 | RSRP | 以下LTE哪些覆盖指标与LTE负荷大小相关 A、RSRP B、EC/IO C、SINR D、RSRQ | CD |  | 0
236 | RSRP | TDL网络好、中、近点RSRP满足的条件是_______（按照好、中、近顺序选择答案） A、-95～-105 dBm B、-105～-115dBmC、-85～-95dBmD、-65～-95dBm | CAB |  | 0
237 | 网络网规 | 下列哪些是LTE网络规划所关注的关键指标（） A、RSRP B、CRS SINR C、吞吐率 D、小区负载 该题D选项有争议 | ABC |  | 0
238 | 网络网规 | 下列哪些不属于传播预测所得到的的结果（） A、RSRP/RSRQ分布 B、SINR分布 C、小区平均吞吐量 D、小区接纳失败率 | CD |  | 0
239 | RSRP | 下行覆盖中，主要关注的无线侧指标包括（） A、RSRP B、RSCP C、SINR D、RSRQ | AC |  | 0
240 | 路测 | TD-LTE网络路测中需要关注的常见指标（） A、RSRP B、RSRQ C、SINR D、C/I | ABC |  | 0
241 | SINR | 根据不同的信道条件，下列关于4类室外场景测试点（）描述正确的是（ ） A、极好点：SINR>22dB B、好点： SINR>15~20dB C、中点： SINR>5~10dB D、差点： SINR>0~3dB | ABC |  | 0
242 | SON | 在SON的ANR中,定义了以下哪些功能 A、邻区删除功能 B、邻区检测功能 C、邻区管理功能 D、邻区增加功能 | ABC |  | 0
243 | SON | 对于ANR（Automatic Neighbor Relationship）功能以下描述正确的是（ ） A、ANR能自动发现漏配邻区，并自动检测PCI冲突和自动评估非正常邻区覆盖 B、ANR能维护邻区列表的完整性和有效性，减少非正常邻区切换 C、ANR可以避免人工操作，减少网络的运维成本 D、ANR功能可以完全取代初始网络的邻区规划 | ABC |  | 0
244 | SON | SON（）引入和部署可分为四个阶段 A、自规划 B、自部署 C、自优化 D、易维护 | ABCD |  | 0
245 | SON | SON的主要功能包括？（） A、自升级 B、自优化 C、自配置 D、自恢复 | BCD |  | 0
246 | SON | SON应用 A、基站自启动 B、自动邻区关系（） C、自动切换优化（MRO） D、最小化路测（MDT） | ABCD |  | 0
247 | SON | MRO包含的优化场景有() A、过早切换 B、过迟切换 C、切到错误小区 D、非必要切换 | ABCD |  | 0
248 | SON | LTE系统中,网络自配置过程包括哪几个主要功能 A、参数调整 B、基本启动 C、初始无线参数配置 D、参数优化 | BC |  | 0
249 | SON | SON的架构分如下几种（） A、集中式 B、分布式 C、混合式 D、复合式 | ABC |  | 0
250 | SON | SON提出的背景有如下几种原因（） A、需要配置的海量数据 B、3种网络并存（2G,3G,LTE),使得网络更加复杂 C、大量的HNB的引入 D、人工成本的增加 | ABCD |  | 0
251 | SON | SON自优化带来的好处（） A、基于网络性能检测和UE的测量数据进行无线参数优化 B、极大的减少了人工参与 C、提高的系统的性能和服务质量 D、系统能够检测故障，自动隔离并尝试恢复 | ABC |  | 0
252 | WLAN | LTE和WLAN在某一室内房间都要做覆盖，以下建议正确的有 A、为了规避干扰，不建议共建一套室分系统 B、建议在LTE频率规划中尽量采用远离WLAN频段的可用频率 C、如果不是一套室分系统，为确保隔离度要求，两系统天线间距应尽可能大。 D、如果不是一套室分系统，两系统天线间距过大可能会导致异系统干扰增加 | BD |  | 0
253 | 安全 | 以下消息可以在安全激活前使用的有（） A、RRCConnectionReconfiguration B、SecurityModeCommand C、SecurityModeComplete D、HandoverFromEUTRAPreparationRequest | AB |  | 0
254 | 网规 | 在LTE系统中，下列哪些参数和组网的半径有关（） A、GP B、CP C、CFI D、GT | ABD |  | 0
255 | 网规 | 影响LTE网络规划中小区覆盖半径的因素（） A、边缘速率 B、负载水平 C、业务承载的SINR D、基站高度 E、上行带宽 | ABCDE |  | 0
256 | 网规 | 小区的覆盖半径与下列哪些因素有关？（） A、干扰余量 B、工作频率 C、穿透损耗 D、天线通道数 | ABCD |  | 0
257 | 编码 | LTE中可以使用的信道编码方式有（） A、卷积编码 B、Turbo编码 C、分组编码 | ABC |  | 0
258 | 编码 | 在LTE制式中，控制信息使用的编码方案有 A、Tail Biting 卷积码 B、块编码 C、Turbo编码 D、重复编码 | ABD |  | 0
259 | 编码 | 传输信道的信道编码使用以下哪些编码方式: A、Turbo coding B、Tailbiting convolutional coding C、Blockcode D、Repetition code | AB |  | 0
260 | 编码 | 在LTE制式中，传输信道使用Turbo编码方案的有 A、UL-SCH B、DL-SCH C、PCH D、MCH | ABCD |  | 0
261 | 编码 | 信道编码方式由下列哪些步骤组成: A、错误检测 B、错误纠正 C、速率匹配 D、交织 E、信道映射/分离 | ABCDE |  | 0
262 | 编码 | DL-SCH,PCH以及MCH传输信道的编码流程包括: A、传输块CRC添加 B、码块分割及码块CRC添加 C、信道编码 D、速率匹配 E、码块级联 | ABCDE |  | 0
263 | 编码 | DCI的编码流程包括: A、信息单元复用 B、CRC添加 C、信道编码 D、速率匹配 E、码块级联 | ABCD |  | 0
264 | 编码 | 对于接收到的不同种类的程序编码临界状态信息,接收节点的处理方式: A、RejectIE B、IgnoreIEandNotifySender C、IgnoreIE D、ReceiveIE | ABC |  | 0
265 | 掉话 | LTE常见的掉话原因有哪些____ A、切换失败 B、外部干扰 C、小区覆盖差 D、业务调度不足 E、异常终端 | ABCE |  | 0
266 | 掉话 | TD-LTE网络掉线原因（） A、弱覆盖 B、模3干扰 C、邻区漏配 D、设备异常 | ABC |  | 0
267 | 掉话 | 下面哪些KPI指标是和掉话相关的指标（） A、RRC连接异常掉话率=RRC连接异常释放次数/RRC连接建立成功率次数X100% B、E-RAB掉话率=E-RAB异常释放次数/E-RAB建立成功次数X100% C、E-RAB掉话率（按QCI统计）=E-RAB异常释放次数（按QCI统计，QCI 1-9）/E-RAB建立成功次数（按QCI统计，QCI 1-9）X100% D、激活E-RAB掉话率 | ABCD |  | 0
268 | 定时器 | 以下哪些问题可能导致T300超时（）？ A、UE所处位置信道质量较差 B、基站校准失步 C、LTE基站内互相干扰 D、网络资源不足 E、外部干扰导致 | ABCE |  | 0
269 | 多址 | 下列关于LTE的多址方式，描述正确的是 A、SC-FDMA与OFDMA一样，将传输带宽划分成一系列正交的子载波 B、OFDMA分配RB给用户包括集中式和分布式 C、SC-FDMA分配给用户的资源在频域上必须是不连续的 D、SC-FDMA分配RB给用户包括集中式和分布式 | AB | 要查SC-FDMA分配给用户的资源在频域上是连续的还是不连续的。 | 0
270 | 多址 | LTE系统多址方式包括（） A、TDMA B、CDMA C、OFDMA D、SC-FDMA | CD |  | 0
271 | 多址 | 以下不属于多址技术的有（） A、TDMA B、FDD C、CDMA D、TDD E、OFDMA | BD |  | 0
272 | 宏分集 | 支持宏分集的网络架构（三层构架）包括 A、核心网CN B、RNC C、基站Node B D、核心网+基站 | ABC |  | 0
273 | 宏分集 | 不支持宏分集（扁平网络架构）是 A、核心网+基站 B、核心网CN C、无线网络控制器RNC D、基站Node B | A |  | 0
274 | 宏分集 | 宏分集技术优点 A、提高系统容量 B、提高小区边缘传输速率 C、增加小区覆盖范围 D、提高下行下载速率 | ABC |  | 0
275 | MIMO | LTE传输分集的候选技术包括（） A、空时编码 B、循环延时分集 C、天线切换分集技术 D、空频块码 | ABCD |  | 0
276 | ICIC | 小区间干扰抑制技术主要包括有 A、小区间干扰随机化（） B、小区间干扰消除（Inter-cellinterferencecancellation） C、小区间干扰协调（ICIC：Inter-cellinterferencecoordination） D、小区间干扰平均（Inter-cellinterferenceaverage） | ABC |  | 0
277 | 干扰 | OFDM系统解决小区间干扰可以使用的方案 A、加扰 B、小区间频域协调 C、干扰消除 D、跳频 | ABCD |  | 0
278 | 干扰 | TD-LTE小区系统内干扰可能来自哪些区域（） A、存在模三干扰的相邻基站同频小区 B、不存在模三干扰的相邻基站同频小区 C、共站其他同频邻区 D、存在模三干扰的相邻基站异频小区 | ABC |  | 0
279 | 干扰 | 可能采用的系统间干扰解决方法有（） A、加装滤波器 B、调整定向天线的方向及位置 C、共天馈时减小天馈三阶互调产物 D、降低干扰源功率 | ABCD |  | 0
280 | ICIC | 关于LTE的小区间干扰抑制技术,说法正确的是 A、HII是上行ICIC的一种指示 B、OI是下行ICIC的一种指示 C、RNTP是下行ICIC的一种指示 D、RNTP是上行ICIC的一种指示 | AC |  | 0
281 | 干扰 | 下列几种情况中，作为降低干扰的一般手段，有（） A、改善频率配置 B、使用定向天线及定向天线下倾 C、降低天线高度 D、增大基站发射功率 | ABC |  | 0
282 | 干扰 | 导致LTE多系统合路室分系统网络间干扰的原因有（） A、三阶互调 B、邻频干扰 C、阻塞干扰 D、驻波比高 | ABC |  | 0
283 | 干扰 | 提高邻频共存系统性能,抑制共存干扰,从射频角度看,需要从两个方面考虑 A、改善发射机的发射性能 B、改善信道性能 C、改善信道码性能 D、改善接收机的接收性能 | AD |  | 0
284 | 干扰 | 干扰的基本分类包括哪些？（） A、加性噪声干扰 B、邻道干扰 C、交调干扰 D、阻塞干扰 | ABCD |  | 0
285 | 干扰 | 上行干扰余量与要求达到的哪些因素相关 A、上行SINR B、上行负载 C、邻区干扰因子 D、下行负载 | ABC |  | 0
286 | 干扰 | LTE系统小区间干扰抑制技术主要有3种解决方式,即 A、小区间干扰随机化 B、小区间干扰删除 C、干扰协调与避免 D、频分复用 | ABC |  | 0
287 | 干扰 | OFDM抗多径干扰的方法包括 A、时分复用 B、保护间隔 C、循环前缀 D、分集接收 | BC |  | 0
288 | 干扰 | 引起邻道干扰的具体原因是: A、模拟通道的非线性产生的噪声 B、邻道信号经过滤波器之后的残余噪声功率 C、混频器的倒易混频 D、在ADC或数字处理部分产生的噪声业务信道 | ABCD |  | 0
289 | 干扰 | 不属于LTE链路级干扰的是: A、子载波间干扰 B、符号间干扰 C、小区内序列干扰 D、同频干扰 | D |  | 0
290 | 干扰 | 属于LTE链路级干扰的是: A、子载波间干扰 B、符号间干扰 C、小区内序列干扰 D、同频干扰 | ABC |  | 0
291 | 干扰 | 属于LTE网络级干扰的有: A、同频干扰 B、异频干扰 C、交叉时隙干扰 D、室内外干扰 E、小区间的序列干扰 | ABCDE |  | 0
292 | 干扰 | ACLR是( )泄漏,它是指发射信号落入到被干扰接收机通（ ）的能力: A、邻道 B、带外 C、带内 D、交调 | AC |  | 0
293 | 干扰 | TD-LTE的干扰解决方案有哪些_ A、小区间干扰随机化 B、小区间干扰消除 C、小区间干扰协调 D、发射端波束赋形 | ABCD |  | 0
294 | 干扰 | LTE组网系统间干扰包括哪些（） A、杂散干扰 B、阻塞干扰 C、多径干扰 D、互调干扰 | ABD |  | 0
295 | 干扰 | 同频组网时，为了降低随机接入过程中来自邻小区的干扰可调整的参数包括（） A、前导码最大传输次数 B、Msg3最大传输次数 C、前导码根序列逻辑索引 D、零相关区间配置 | CD |  | 0
296 | 干扰 | LTE采用了哪些小区间干扰消除的技术？（） A、加扰 B、跳频传输 C、发射端波束赋形 D、接收端波束赋形(IRC) E、小区间干扰协调 F、功率控制 | ABCDEF |  | 0
297 | 干扰 | LTE系统内的干扰抑制方法有（） A、RF优化 B、IRC C、ICIC D、HARQ | ABC |  | 0
298 | 天线 | 在目前移动通信系统常用的定向天线中，可以提高两相邻天线隔离度的方法有？ A、天线背靠背安放 B、两天线前后同方向安放 C、增加天线间的距离 D、两天线间的连线落在各自辐射较弱的方向上 | CD |  | 0
299 | 干扰 | 对于异系统干扰，在规划建设阶段就要关注 A、避免不同制式的天线正对或斜对 B、系统间要保证合适的隔离度 C、工制式尽量垂直分布 D、工制式尽量水平分布 | ABC |  | 0
300 | 干扰 | 关于系统间共存干扰规避的基本策略描述正确的有（） A、保证系统间时隙对齐，避免系统间交叉时隙，可大大降低工程隔离难度 B、采用空间隔离，考虑分站址部署，可减少共站址带来的额外干扰 C、如果共址部署，优先水平部署天馈，再选择垂直部署 D、若水平部署天馈，优先采用天馈背对方式，其次考虑平行方向部署，再考虑共天馈部署，需要严格避免天面正对 | ABD |  | 0
301 | 资源分配和调度 | 无线通信系统可以利用的资源 A、时间 B、频率 C、功率 D、空间 | ABCD |  | 0
302 | 资源分配和调度 | 速率控制分为() A、时域AMC B、频域AMC C、空域AMC D、码域AMC | ABC |  | 0
303 | 资源分配和调度 | LTE系统无线资源主要有（） A、时隙 B、子载波 C、天线端口 D、码道 | ABC |  | 0
304 | 资源分配和调度 | TD-LTE的资源形式包括（） A、时域 B、频域 C、码域 D、空域 | ABD |  | 0
305 | 资源分配和调度 | LTE中的资源调度包含的维度有（） A、时域 B、频域 C、空域 D、码域 | ABC |  | 0
306 | 资源分配和调度 | LTE中动态调度按复用方式分为（）类型。 A、时域调度（TDM） B、频域调度（FDM） C、空域调度（SDM） D、码域调度（CDM） | ABC |  | 0
307 | ICIC | LTE系统的干扰协调包括（） A、功率域协调 B、频率域协调 C、码域协调 D、空域协调 | AB |  | 0
308 | ICIC | ICIC能调度控制的资源是（） A、频率 B、天线端口 C、时间 D、功率 | ACD |  | 0
309 | 干扰协调 | 如下对静态干扰协调与半静态干扰协调的描述正确的有（） A、静态干扰协调采用事先分配、预先规划等方式实现小区间干扰协调 B、静态干扰协调不需要X2口的负载信息交互支持 C、半静态干扰协调必须依赖小区之间的负载信息、资源分配限制/协调信息的交互 D、静态干扰协调固定为每个小区的边缘用户分配相互正交的资源 | ABCD |  | 0
310 | 干扰 | LTE中考虑的降低干扰影响的主要方法包括（） A、干扰随机化 B、干扰协调 C、干扰消除 | ABC |  | 0
311 | 干扰 | 下列哪些技术属于干扰随机化技术（） A、加扰 B、跳频 C、交织 D、波束赋型 | ABC |  | 0
312 | 干扰 | OFDM如何对抗ISI（） A、较短的符号长度 B、较长的符号长度 C、灵活的带宽 D、循环前缀 | BD |  | 0
313 | 干扰 | TD-LTE与TD-SCDMA干扰下面表述正确的是（） A、都有系统外干扰 B、TD-LTE主要考虑小区间干扰 C、TD-LTE主要考虑小区内干扰 D、TD-LTE与TD-SCDMA在异频也需考虑交叉时隙干扰 | ABD |  | 0
314 | 干扰 | 下面哪些干扰可能在无线网络中存在？（） A、杂散干扰 B、阻塞干扰 C、互调干扰 D、谐波干扰 | ABCD |  | 0
315 | 隔离 | 隔离方式有 A、水平隔离 B、垂直隔离 C、倾斜隔离 D、空间隔离 | ABC |  | 0
316 | 功控 | LTE上行功率控制有哪几种 A、上行共享信道PUSCH的功率控制 B、上行控制信道PUCCH的功率控制 C、SRS的功率控制 D、ICIC控制 | ABC |  | 0
317 | 功控 | 在LTE中，功率控制包括： A、上行功率控制 B、上行功率分配 C、下行功率控制 D、下行功率分配 | AD |  | 0
318 | 资源分配和调度 | LTE中引入了（）的调度模式 A、静态调度 B、半动态调度 C、动态调度 D、半持续调度 | CD |  | 0
319 | 资源分配和调度 | 按资源占用时间来区分,LTE调度包括（） A、静态调度 B、半静态调度 C、动态调度 D、QoS调度 | ABC |  | 0
320 | 功控 | 下行信道采用（）的功率分配 A、半静态 B、动态 C、静态 D、半动态 | A |  | 0
321 | 功控 | 下行功率分配方式有（） A、静态 B、动态 C、半静态 D、半动态 | AC |  | 0
322 | 功控 | 功率控制的类型包括（） A、开环功控 B、闭环功控 C、内环功控 D、外环功控 | ABCD |  | 0
323 | 功控 | 上行功控方案有（） A、开环功控 B、闭环功控 C、内环功控 D、外环功控 | ABD |  | 0
324 | 功控 | 上行功控的目的是（） A、补偿路损 B、补偿阴影余量 C、抑制小区干扰 D、降低手机发射功率 | ABC |  | 0
325 | 功控 | 功率控制目的有 A、节电 B、抑制用户间干扰 C、控制覆盖 | AB |  | 0
326 | 功控 | 无线通信网络中,为什么要使用功率控制: A、降低多径干扰 B、解决远近效应 C、解决阴影效应 D、提高系统容量和节约电池 | ABCD |  | 0
327 | 时延 | 可能会影响随机接入时延的参数包括（） A、前导码最大传输次数 B、响应接收窗口大小 C、竞争解决定时器时长 D、Msg3最大传输次数 | ABCD |  | 0
328 | 功控 | PRACH信道的功控参数包括（） A、前导码最大传输次数 B、Msg3最大传输次数 C、初始接收目标功率 D、功率爬坡步长 | ACD |  | 0
329 | 功控 | PUSCH信道（MSG3）的功控参数包括 A、前导码最大传输次数 B、Msg3最大传输次数 C、功率爬坡步长 D、Msg3期望功率增量 | ACD |  | 0
330 | 功控 | PUSCH信道（非MSG3）的功控参数包括( ) A、小区专属期望接收功率 B、UE专属期望接收功率 C、部分路损补偿系数 D、传输格式相关调整量 | ABCD |  | 0
331 | 功控 | PUCCH信道MSG3的功控参数包括（） A、小区专属期望接收功率 B、UE专属期望接收功率 C、部分路损补偿系数 D、PUCCH格式相关的功率调整量 | ABD |  | 0
332 | 功控 | PUSCH信道（非Msg3）承载的信息包括（ ） A. HARQ-ACK B. RI C. CQI D. PMI E. DCI | ABCD |  | 0
333 | PUCCH | 下面哪项不是PUCCH上载有的控制信令消息 A、SR B、HARQACK/NACK C、CQI D、UCI | D | 1 | 0
334 | 功控 | SRS信号的功控参数包括（） A、小区专属期望接收功率 B、UE专属期望接收功率 C、部分路损补偿系数 D、SRS功率偏移 E、SRS占用的PRB数 | ABCDE |  | 0
335 | 功控 | PUSCH功率控制的闭环功控有（）种情况。 A、累积值 B、绝对值 C、平均值 D、最大值 | AB |  | 0
336 | 功控 | 为了减少小区间的干扰，在PUSCH的功控方案中使用的是（） A、部分路损补偿 B、开环功控 C、闭环功控 D、全部路损补偿 | AC |  | 0
337 | 资源分配和调度 | 在资源分配类型1中,资源块分配信息由哪几个字段组成: A、指示在P个RBG子集里选择的RBG子集的字段 B、指示在一个子集中资源分配改变的字段 C、下行功率补偿字段 D、包含一比特映射的字段,且比特映射的每一位都指示了被选择的资源块组子集中一个虚拟资源块 | ABD |  | 0
338 | 资源分配和调度 | 每个PDCCH中资源分配字段包括（）。 A、下行功率补偿字段。 B、一个类型字段。 C、包含真正资源分配信息的字段。 D、CQI请求字段。 | BC |  | 0
339 | 安装规范 | 以下关于使用TMA(塔放)的优点的说明，正确的是： A、改善上行噪声系数，从而提高基站侧接收灵敏度 B、改善下行噪声系数，从而提高UE侧接收灵敏度 C、补偿馈线损耗 D、灵敏度越高，网络容量和质量得到相应提高。 | ACD |  | 0
340 | 资源分配和调度 | 资源分配信息给调度的UE指示了一系列连续虚拟分配资源块。调度的资源分配消息由哪几个字段组成 A、与起始资源块相应的资源指示值RIV B、下行功率补偿字段 C、指示在P个RBG子集里选择的RBG子集的字段 D、连续分配的资源块长度 | AD |  | 0
341 | 功率 | 下面哪些功率值的描述正确？ A、0dm是100mW B、10dBm是10mW C、16dBm是40mW D、33dBm是2000mW | BCD |  | 0
342 | 功率 | 终端的功率空间取决于哪些参数（） A、终端最大发射功率 B、当前实际发射功率 C、路径损耗 D、天线增益 | AB |  | 0
343 | 硬件基础知识 | 日常监控巡检中查得RRU通道驻波比的数值为以下选项，哪些是正常的（） A、5 B、10 C、15 D、20 | BCD |  | 0
344 | 硬件基础知识 | 下列哪些原因会导致RRU的驻波过高（） A、RRU通道故障 B、馈线进水 C、BPOG板卡故障 D、馈线弯折半径过大 | BD |  | 0
345 | 硬件基础知识 | 目前TD-LTE使用的8通道智能天线，在RRU和天线上各有9个端口，如果他们之间的端口没有按规范连接相互连接错误，测试时可能出现的异常现象有（） A、RSRP 无太多变化，SINR值有陡降现象 B、下载速率波动比较大，平均速率低 C、对上行业务速率影响不明显，SINR无陡降现象 D、下载数据量越大，SINR陡降越明显，不做业务或进行小数据下载SINR陡降不明显 | ABCD |  | 0
346 | 硬件基础知识 | RRU下行的基本功能是（） A、对基带数字信号进行数模变换和IQ调制 B、对调制后信号混频到所需要的频率 C、对信号进行放大、滤波 D、把信号经天线发送到空中 | ABCD |  | 0
347 | 硬件基础知识 | RRU包括哪些主要功能模块: A、双工滤波器 B、功放 C、监控 D、收发信板 | ABD |  | 0
348 | 覆盖 | 覆盖问题可以用下列哪些方法调整？（） A、天线下倾角 B、方位角 C、RS功率 D、拉远RRU | ABCD |  | 0
349 | 室分 | TD-LTE新建双路场景的主要建设方式为（）。 A、新建双通道RRU设备 B、新建双路天馈系统 C、末端每个天线点位使用2个单极化天线 D、末端每个天线点位使用1个双极化天线 | ABCD |  | 0
350 | 硬件基础知识 | 分布式基站的缺点是： A、集成度高只能整体替换 B、载频资源不能单载频拆卸调用 C、天面RRU维护麻烦 D、有BBU与RRU之间的馈线衰耗 | ABC |  | 0
351 | 硬件基础知识 | RRU的AISG/MON接口的功能有哪些: A、操作维护接口 B、AISG电调天线接口 C、半双工和全双工485接口 D、4对干接点 | BCD |  | 0
352 | 硬件基础知识 | 哪些不是BBU与RRU之间的接口？ A、Ir B、Iub C、X2 D、S1 | BCD |  | 0
353 | 功率 | 下列哪些原因会导致Ir光口的光功率过低（） A、光纤故障 B、光模块故障 C、光模块的功率不足 D、光纤过长 | ABCD |  | 0
354 | 室分器件 | 室内覆盖功率分配应用的器件主要有下列哪些器件？（） A、耦合器 B、功分器 C、天线 D、合路器 | AB |  | 0
355 | 器件 | 以下属于无源器件的有: A、耦合器 B、功分器 C、干放 D、RRU | AB |  | 0
356 | 室分器件 | 室内分布系统常用器件有_______。 A、合路器 B、天线 C、功分器 D、耦合器 E、泄露电缆 F、馈线，含1/3馈线 | ABCD |  | 0
357 | 关键技术 | LTE的关键技术包括如下哪些（） A、码分多址 B、OFDM C、MIMO D、扁平网络 | BC |  | 0
358 | 关键技术 | LTE关键技术有哪些 A、下行OFDMA: B、MIMO C、HARQ D、多天线技术 | ABCD |  | 0
359 | LTE-A | TD-LTE-Advanced系统的关键技术包括 （） A、载波聚合技术 B、中继技术 C、MIMO增强技术 D、多点协作技术 | ABCD |  | 0
360 | LTE-A | LTE-A采用以下哪些技术？（） A、OFDM B、SC-FDMA C、MIMO D、载波聚合 | ABCD |  | 0
361 | LTE-A | TD-LTE-Advanced系统的关键技术包括（） A. 载波聚合技术 B. 中继技术 C. 智能检测技术 D. 多点协作技术 | ABD |  | 0
362 | LTE-A | TD-LTE-Advanced系统的关键技术包括 （） A. 载波聚合技术 B. 中继技术 C. MIMO增强技术 D. 多点协作技术 | ABCD |  | 0
363 | LTE-A | 在LTE-Advanced中,采用的关键技术有: A、频谱聚合 B、中继Relay C、分布式天线 D、基站间协同 | ABCD |  | 0
364 | LTE-A | LTE-A的关键技术有_ A、Comp B、频谱聚合 C、下行增强MIMO D、中继 | ABCD |  | 0
365 | 关键技术 | 支持向LTE演进的技术有 A、CDMA EvDo B、WCDMA C、TD-SCDMA D、WiFi | ABC |  | 0
366 | 关键技术 | 相对于3G来说，LTE采用了哪些关键技术 A、OFDM技术 B、MIMO（）技术 C、调度和链路自适应 D、小区干扰控制 | ABCD |  | 0
367 | 关键技术 | TD-LTE关键技术包括哪些 A、OFDM技术 B、上行SC-FDMA技术 C、MIMO多天线技术 D、下行OFDMA技术 | ABCD |  | 0
368 | 关键技术 | 以下哪些技术是TD-LTE的关键技术（）: A、宽带码分多址 B、干扰抑制 C、OFDM D、MIMO | BCD |  | 0
369 | 关键技术 | 以下哪些是LTE的关键技术？（） A、OFDM B、多天线技术 C、链路自适应 D、信道调度 E、HARQ F、小区间干扰消除 | ABCDEF |  | 0
370 | 关键技术 | 与3G相比，LTE需额外考虑（）等技术。 A、多天线技术 B、DCA C、ICIC D、频域调度 | ACD |  | 0
371 | 接口 | 关于S1口传输,其说法正确的是: A、S1口传输协议在S1口层1中落实,层1为S1口传输提供物理层接口,帧划分,线性时钟提取能力,提取和生成层1的报警,以及传输质量控制等功能 B、S1口控制面采用SCTP（StreamControlTransportProtocol,流控制传输协议）协议来传输信令 C、层1在传输质量控制方面保证了SCTP和GTP-U链路的稳定 D、S1口用户面采用的是GTP-U协议（GPRSTunnelProtocol,GPRS隧道协议）传输用户数据 | ABCD |  | 0
372 | 接口 | eNB可以基于（）条件进行接纳控制。 A、S1口传输资源 B、PRB占用情况 C、ARP优先级的抢占 D、QCI大小 | ABC |  | 0
373 | 接口 | X2接口的主要功能有: A、小区间负载管理 B、UE在ECM-CONNECTED状态下LTE系统内的移动性支持,上下文从源eNB到目标eNB的转移 C、E-RAB业务管理功能 D、与3GPP系统间切换 | AB |  | 0
374 | 接口 | S1信号承载提供以下的作用: A、在S1-MME接口上提供可靠的S1-AP消息传输 B、提供网络和路由功能 C、提供冗余的信令网络 D、支持流控制和拥塞控制 | ABCD |  | 0
375 | 接口 | X2接口支持的功能有: A、漫游和区域限制功能 B、小区间干扰协调 C、流量控制功能和拥塞控制功能 D、负荷管理 | BD |  | 0
376 | 接口 | 空中接口的特点 A、确保无线发送的可靠 B、灵活地适配业务活动性及信道的多变性 C、实现差异化的QoS服务 D、有效增加下行数据传输速率 | ABC |  | 0
377 | 接口 | S6a接口上的信令流程包括（） A、位置管理流程 B、用户数据处理流程 C、鉴权流程 D、周期TA更新流程 | ABC |  | 0
378 | 接口 | 定义E-UTRAN架构及E-UTRAN接口的工作主要遵循以下基本原则： A、信令与数据传输在逻辑上是独立的； B、E-UTRAN与演进后的分组交换核心网（EPC）在功能上是分开的： C、RRC连接的移动性管理完全是由E-UTRAN进行控制的，使得核心网对于无线资源的处理不可见； D、E-UTRAN接口上的功能，应定义得尽量简化，选项应尽可能得少。 | ABCD |  | 0
379 | 建立过程 | 以下流程中，属于接入的是（） A、随机接入 B、RRC连接建立 C、鉴权/加密/安全模式 D、E-RAB建立 | ABCD |  | 0
380 | 建立过程 | UE Attach流程包含以下哪几个过程 A、RRC链接建立和S1连接建立 B、E-RAB建立 C、专用承载建立 D、鉴权过程和安全过程 | ABD |  | 0
381 | 建立过程 | 一个完整的呼叫接通率有多个层次: A、寻呼成功率 B、RRC连接建立成功率 C、E-RAB指配建立成功率 D、专用承载建立成功率 | ABC |  | 0
382 | E-RAB | E-RAB建立成功率统计要包含以下哪些过程（） A、初始Attach过程，UE附着网络过程中，eNB中收到的UE上下文可能会有E-RAB信息，eNB要建立 B、Service Request过程，UE处于已附着到网络但RRC连接释放状态，这时E-RAB建立需要包含RRC连接建立过程 C、Bearer建立过程，UE处于已附着网络且RRC连接建立状态，这时E-RAB建立只包含RRC连接重配过程 D、eNB由于某些异常原因会向CN发起E-RAB释放请求，请求释放一个或多个无线接入承载（E-RAB） | ABC |  | 0
383 | E-RAB | E-RAB建立成功率统计要包含的过程: A、初始Attach过程 B、ServiceRequest过程 C、RRC建立过程 D、Bearer建立过程 | ABD |  | 0
384 | E-RAB | E-RAB的建立，均可由（）和（）发起，（ENODEB）不可发起 A、UE B、eNodeB C、EPC | AC |  | 0
385 | 接口 | 已经确定的S1接口支持功能包括有 A、SAE承载业务管理功能，例如建立和释放 B、UE在LTE_ACTIVE状态下的移动性功能，例如Intra-LTE切换和Inter-3GPP-RAT切换 C、网络共享功能，漫游和区域限制支持功能，NAS节点选择功能，初始上下文建立功能 D、S1寻呼功能,S1接口管理功能，例如错误指示等 | ABCD |  | 0
386 | 接口 | 已经确定的S1接口的信令过程有 A、SAE承载信令过程，包括SAE承载建立和释放过程 B、切换信令过程,寻呼过程 C、NAS信令传输功能 D、NAS传输过程，包括上行方向的初始UE和下行链路的直传 | ABD |  | 0
387 | 协议 | LTE-Uu接口的控制平面包括_ A、NAS层 B、RRC层 C、PDCP D、RLC层 E、MAC层 F、PHY层 | ABCDEF |  | 0
388 | 接口 | 以下操作中需要O接口正常才能执行成功的有（） A、以网元为准同步网元配置数据 B、手动备份网元配置数据 C、导出网元数据备份文件 D、设置备份策略 | AB |  | 0
389 | 接口 | OMC通过O接口可管理以下哪些网元 A、ENB B、SGSN C、MME D、MGW | AC |  | 0
390 | 接口 | 日常监控巡检中查得Ir接口光功率的数值为以下选项，哪些是正常的 A、-200 B、-150 C、-100 D、-50 | CD |  | 0
391 | 接口 | 邻区关系中不存在X2的场景有（） A、目标eNB不能支持X2连接 B、两个eNB不在同一个网段 C、不同运营商之间的eNB，不允许建立X2连接 D、两个eNB分属不同的MME | AC |  | 0
392 | 接口 | LTE DUL 20系列产品能够用于传输的接口有（） A、LMTa B、LMTb C、Tna D、TNb | CD |  | 0
393 | 接口 | LTE网络接口主要有（） A、S1接口 B、X2接口 C、Uu接口 D、Iub接口 | ABC |  | 0
394 | 协议 | LTE系统无线接口层二包括（）子层。 A、MAC B、RLC C、RRC D、BMC E、PDCP | ABE |  | 0
395 | 链路预算 | 链路预算的关键步骤 A、计算DL和UL的MAPL B、根据传播模型计算DL和UL分别对应半径 C、平衡DL和UL的半径，得到小区半径 D、计算小区边缘的吞吐量 | ABC |  | 0
396 | 链路预算 | 上行链路自适应包括： A、自适应发射带宽 B、发射功率控制 C、自适应调制和信道编码率 D、自适应天线选择性发射分集 | ABC |  | 0
397 | 链路自适应 | 链路自适应技术主要包括_ A、分组调度控制 B、动态功率控制 C、自适应调制解码 D、自动请求重传 | BCD |  | 0
398 | 链路自适应 | LTE系统无线链路自适应手段有（） A、MCS调整 B、MIMO的多种模式 C、无线资源调度分配 D、ICIC技术 | ABCD |  | 0
399 | 链路预算 | 引起上下行链路不平衡的原因有______。 A、eNodeB硬件故障 B、基站站间距过密 C、干放和直放站故障 D、上行干扰 E、天馈故障 | ACDE |  | 0
400 | 链路预算 | 阻塞干扰是指当（ ）和（ ）同时被接收机接收时,强干扰会使接收机链路的非线性器件饱和,产生非线性失真: A、强干扰信号 B、加性噪声 C、有用信号 D、阻塞干扰 | AC |  | 0
401 | 链路预算 | 对LTE链路预算中的解调门限，描述正确的是（） A、解调门限指的是SNIR B、解调门限与MCS等级有关 C、解调门限与系统负荷有关 D、解调门限与邻区干扰无关 | ABC |  | 0
402 | 边缘速率 | 解调门限跟哪些因素有关（） A、发射机、接收机算法 B、编码速率 C、运动模式 D、边缘用户数速率 | ABC |  | 0
403 | 其它 | 接收机灵敏度和以下那几个参数相关？ A、噪声功率 B、干扰余量 C、接收机的噪声系数 D、对应业务的SINR值 | ACD |  | 0
404 | 链路预算 | LTE系统对于下行链路受限可采用的解决措施是（） A、增加基站，减小下行小区覆盖距离 B、增大导频功率，增加下行小区覆盖距离 C、天线拉远，增强边缘覆盖 D、增加基站，增加下行小区覆盖距离 | ABC |  | 0
405 | 链路预算 | LTE系统对于上行链路受限可采用的解决措施是（） A、增加基站，减小下行小区覆盖距离 B、增加塔放，增加上行信号补偿 C、减小导频功率，减小下行小区覆盖距离 D、增加天线数，增强上行信号增益 | ABCD |  | 0
406 | 其他 | 对于上行受限可采用的解决办法 A、增加基站 B、增加塔放 C、减小导频功率 D、增加天线数 | ABCD |  | 0
407 | 链路预算 | 链路预算得到的路径损耗值为中值，实际的路径损耗在此值上下波动．为了保证一定的边缘覆盖概率（比如大于75%），需要留出一定的余量，这个余量主要与电波传播的下述特性无关的是( ) A、频率选择性 B、快衰落 C、去极化现象 D、阴影衰落 | ABC |  | 0
408 | 链路预算 | 上行链路预算过程中，Shadowing Margin的取值可以根据_____推导得出 A、Cell Area B、Cell Edge Coverage Probability C、Shadowing Standard Deviation D、Mean Error | BC |  | 0
409 | 链路预算 | 上行链路预算中，关于干扰余量说法正确的是 A、上行干扰余量是由于本小区其他用户的干扰造成的干扰水平相对热噪声的上升程度 B、上行干扰余量是由于相邻小区的干扰造成的本小区干扰水平相对热噪声的上升程度 C、目前LTE的上行干扰余量通常取值3dB D、目前LTE的上行干扰余量通常取值-3dB | BC |  | 0
410 | 链路预算 | TD-LTE链路预算中资源配置表述正确的是（） A、PHICH采用12RE B、PCFICH采用16RE C、PUCCH采用1RB D、PDCCH可采用1CCE、2CCE、4CCE、8CCE | ABCD |  | 0
411 | 网络规划 | 邻区规划原则 A、距离原则 B、强度原则 C、交叠覆盖原则 D、互含原则 | ABCD |  | 0
412 | 邻区 | 服务小区与EUTRAN系统内邻区关系有: A、相邻 B、同覆盖 C、邻小区包含本小区 D、邻小区被包含于本小区 | ABCD |  | 0
413 | 邻区 | 邻区漏配的解决方法有______。 A、打开ANR算法开关 B、调整小区切换优先级 C、检查射频通道 D、手工添加邻区配置 | AD |  | 0
414 | 邻区 | 以下哪些场景需要对邻区关系属性进行优化调整（） A、邻区对长时间没有发生过切换 B、邻区对切换失败率过高 C、邻区间X2链路故障 D、邻区进入黑名单小区 | BCD |  | 0
415 | 邻区 | 增加TD-SCDMA邻区时，需增加以下哪些数据（） A、增加EUTRA邻小区 B、增加邻UTRAN TDD小区 C、增加邻UTRAN FDD小区 D、增加邻小区关系 | BD |  | 0
416 | 邻区 | TD-LTE系统中，关于邻区漏配现象判断，下列叙述不正确的是（） A、测量控制中有邻区PCI信息，测量报告中无邻区PCI信息，UE会尝试切换到其他小区。 B、测量控制中有邻区PCI信息，测量报告中有邻区PCI信息，UE不会尝试切换到其他小区。 C、测量控制无邻区PCI信息，测量报告中有邻区PCI信息，UE会尝试切换到其他小区。 D、测量控制有邻区PCI信息，测量报告中有邻区PCI信息，UE不会尝试切换到其他小区。 | ABD |  | 0
417 | 路测 | TD-LTE路测中，如路测采集系统发现信号很弱，通过扫频仪扫频也发现信号很弱接近-126dB，下面说法正确的是（） A、基站可能有故障 B、终端测量信号很弱时可用扫频仪确认 C、扫频仪测试不依赖网络，故测试结果更可信 D、扫频仪测试不准 | ABC |  | 0
418 | 路测 | 路测中，ftp软件的主要功能是（） A、测试FTP上传速率 B、测试FTP下载速率 C、统计FTP平均吞吐量 D、测试打开网页速度 | AB |  | 0
419 | 路测 | TD-LTE路测指标输出中，从UE角度能够输出的吞吐量指标是（） A、小区总吞吐量 B、单用户峰值吞吐量 C、单用户平均吞吐量 D、用户数量 | BC |  | 0
420 | 路测 | TD-LTE路测中，从路测系统软件中看见的PRB是指（） A、数量代表资源块分配数量 B、代表用户上下行分配的资源块大小 C、物理资源块 D、数量代表某资源块分配出现的次数 | BCD |  | 0
421 | 外场优化 | ()指标可以通过路测获取。 A-Attach成功率,,B-PRB调度率,,C-PRB利用率,,D-单双流调度比例 | ABD |  | 0
422 | 路测 | 路测软件界面参数MCS，下面表述正确的是（） A、调制与编码策略 B、0-31代表索引值(包括当前的调制方式，传输块大小等信息) C、对应调制与编码绝对值 D、测试中相应0-31下面对应百分比表示出现概率 | ABD |  | 0
423 | 路测 | 以下哪些内容在路测前需要准备好？（） A、基站数据库信息 B、测试区域纸质或数字地图 C、GPS D、准备好测试电脑及路测软件，检查测试终端 | ABCD |  | 0
424 | 路测 | 室外DT测试需准备的工具是（） A、手持GPS B、扫频仪 C、测试终端 D、测试PC | BCD |  | 0
425 | 路测 | 室内CQT测试需准备的工具和资料是（） A、手持GPS B、扫频仪 C、测试终端 D、测试PC E、楼层平面图 | ABCDE |  | 0
426 | 路测 | TD-LTE路测数据采集后，需输出路测指标，路测指标一般包括（） A、无线环境指标 B、网络配置指标 C、异常事件指标 D、吞吐量指标 | ABCD |  | 0
427 | 路测 | 路测软件界面参数Transmission Mode，下面表述正确的是（） A、2代表发射分集 B、2代表空分复用 C、3代表空分复用 D、7代表波速赋形 | ACD |  | 0
428 | 路测 | 路侧作业DT/CQT可以检验（） A、网络覆盖 B、UE侧的信令交互 C、基站设备工作状态 D、X2接口切换信令交互 | ABC |  | 0
429 | 路测 | 路测系统软件的重要功能（） A、同步的多视图窗口呈现 B、地理化呈现方式 C、日志回放呈现 D、智能自动分析功能 E、统计功能 | ABCE |  | 0
430 | 路测 | 路测数据采集包括如下测试（） A、DT测试 B、CQT测试 C、基站开通测试 D、传输中断测试 | AB |  | 0
431 | 路测 | 路测软件界面参数DCI，下面表述正确的是（） A、DCI是PDCCH信道的下行控制信息，不同格式代表不同的调度控制信息 B、Transmission Mode2时，DCI format1或1A均是发射分集 C、Transmission Mode3时，DCI format1A是空分复用 D、Transmission Mode7时，DCI format2A是发射分集 | AB | 112A21D1B1 | 0
432 | 路测 | TD-LTE路测指标中的掉线率指标表述正确的是（） A、掉线率=掉线次数/成功完成连接建立次数 B、掉线指：在终端正常进行数据传送过程中数据传送发生异常中断，包括RRC连接异常中断、或数据速率降为0并持续5秒 C、掉线率指业务进行过程中发生业务异常中断的概率，即异常中断的次数与总业务进行次数之比 D、掉线是指在手机没主发Disconnect信令或没收到网络下发Disconnect/Release信令情况下，手机回到idle 状态，则视为一次掉话 | ABC |  | 0
433 | 频段 | 哪些是TD-LTE中F频段升级的优点： A、快速 B、频点多 C、投资少 D、建设方便 | ACD |  | 0
434 | 频段 | 哪些是TD-LTE中D频段新建的缺点？ A、频段少 B、容量小 C、建设相对较麻烦 D、投资大 | CD |  | 0
435 | 频段 | 同频组网的劣势 A、在小区边缘有强干扰 B、连续覆盖比较困难 | AB |  | 0
436 | 频段 | 下列哪些是TDD可用频谱（） A、Band33 B、Band38 C、Band39 D、Band40 | ABCD |  | 0
437 | 频段 | 目前，国内TD-LTE使用的频段有（） A、1880-1920MHz B、2330-2370MHz C、2570-2620MHz D、2010-2026MHz | ABCD |  | 0
438 | 频段 | TD-SCDMA与TD-LTE同频段共存共站址情况下,如何实现避免系统间的干扰: A、RxtoTx切换点对齐 B、TD-LTE的Specialsubframe配置,使得TD-SCDMA的GP落在TDD-LTE的GP时间段内 C、不需要设置,可以直接共存 | AB |  | 0
439 | 频段 | 下列关于TD-LTE E频段室分系统说法正确的是（） A、单极化MIMO天线间距应该大于4 倍波长 B、可以使用双极化天线 C、与TDS干扰较小，与WLAN干扰较大 D、MIMO两路馈线损耗不平衡对系统性能影响很小 | ABC |  | 0
440 | 频段 | 根据ITU-R对第三代移动通信系统（）的频谱划分，3G频谱被划分为： A、成对频谱 B、对称频谱 C、非成对频谱 D、非对称频谱 | AC |  | 0
441 | 频段 | 对于TD-LTE系统,不同频段在链路预算方面的差异主要体现在哪些方面: A、上跳线损耗 B、天线增益 C、传播模型 | ABC |  | 0
442 | 频段 | E-UTRAN系统支持成对和非成对频谱，可以在下述哪些带宽中部暑_ A、1.25MHz B、20MHz C、25MHz D、1.4MHz | BD |  | 0
443 | 频段 | LTE系统中一个RB对应时间和频率资源分别是多少（） A、1ms B、0.5ms C、6个子载波 D、12个子载波 | BD |  | 0
444 | 传播模型 | 常用的无线信号传播衰耗预测模型是： A、奥村 B、COST-231-HATA C、多普勒 D、COST-231-walfish | ABD |  | 0
445 | 其他 | LTE网络的优势为（） A、频谱效率高 B、网络扁平化，时延小 C、空口速率高 D、网络成本低 | ABCD |  | 0
446 | 其他 | 关于LTE网络整体结构，哪些说法是正确的（） A、E-UTRAN用E-NodeB替代原有的RNC-NodeB结构 B、各网络节点之间的接口使用IP传输 C、S1接口与X2接口均要经过PTN网络 D、E-NodeB间的接口为X2接口 | ABCD |  | 0
447 | 其他 | 上行数据发送并被基站接收后，通过（）合并，对接收信号进行处理 A、软合并 B、选择性合并 | AB |  | 0
448 | CSFB | GSM/UMTS/LTE互操作初始阶段目标 A、只有数据业务 B、保证业务的连续性 C、避免对GSM/UMTS网络稳定性的影响 | ABC |  | 0
449 | CSFB | GSM/UMTS/LTE互操作成熟阶段目标 A、推出语音服务 B、基于负载的移动性管理 C、基于业务的移动性管理 | ABC |  | 0
450 | CSFB | 与SRVCC相比，CSFB的优势在于（） A、无需部署IMS，新增网元少， 网络部署快 B、由现网提供CS业务，用户业务感受一致 C、跨运营商接口少，易于实现跨网漫游 D、语音和LTE数据业务能够并行 | ABC |  | 0
451 | CSFB | 与CSFB相比，SRVCC的优势包括（） A、业务迁移到IMS/LTE网络，符合网络发展趋势 B、便于开展IMS创新业务 C、跨运营商接口少，易于实现跨网漫游 D、语音和LTE数据业务能够并行 | ABD |  | 0
452 | 其他 | RF优化的主要工作内容 A、优化无线信号覆盖 B、优化无线信号质量 C、切换问题优化 | ABC |  | 0
453 | 网络规划 | 无线网络规划目标 A、盈利业务覆盖最佳 B、核心业务质量最优 C、有限资源容量最大 D、综合建网成本最小 | ABCD |  | 0
454 | 其他 | 关于塔顶放大器，以下哪些叙述是正确的 A、能够提高BTS的接收灵敏度，扩大覆盖范围 B、改善网络的通话质量，减少误码率.掉话率 C、降低长距离馈线引入的噪声及干扰 D、降低手机发射功率，减少对人体辐射. | ABD |  | 0
455 | 网络规划 | LTE网络规划的内容有哪些 A、TA和TAL规划 B、PRACH规划 C、PCI规划 D、LAC规划 | ABC |  | 0
456 | 其他 | LTE两低设计目标的是 A、低时延 B、低成本 C、低投诉 D、低拥塞 | AB |  | 0
457 | 其他 | LTE的高峰值速率为 A、下行峰值100Mbps B、上行峰值50Mbps C、下行峰值150Mbps D、上行峰值100Mbps | AB |  | 0
458 | 其他 | LTE三高设计目标的是 A、高峰值速率 B、高频谱效率 C、高移动性 D、高覆盖率 | ABC |  | 0
459 | 其他 | TDD双工方式的工作特点使TDD具有哪些优势 A、能够灵活配置频率，使用FDD系统不易使用的零散频段 B、可以通过调整上下行时隙转换点，提高下行时隙比例，能够很好的支持非对称业务 C、具有上下行信道一致性，基站的接收和发送可以共用部分射频单元，降低了设备成本 D、接收上下行数据时，不需要收发隔离器，只需要一个开关即可，降低了设备的复杂度 E、具有上下行信道互惠性，能够更好的采用传输预处理技术，如预RAKE 技术、联合传输（JT）技术、智能天线技术等, 能有效地降低移动终端的处理复杂性 | ABCDE |  | 0
460 | 其他 | TDD双工方式相较于FDD，存在哪些明显的不足 A、由于TDD方式的时间资源分别分给了上行和下行，因此TDD方式的发射时间大约只有FDD的一半，如果TDD要发送和FDD同样多的数据，就要增大TDD的发送功率 B、TDD系统上行受限，因此TDD基站的覆盖范围明显小于FDD基站 C、TDD系统收发信道同频，无法进行干扰隔离，系统内和系统间存在干扰 D、为了避免与其他无线系统之间的干扰，TDD需要预留较大的保护带，影响了整体频谱利用效率 | ABCD |  | 0
461 | 其他 | 以下关于UpPTS描述正确的有：（） A、UpPTS可以发送短RACH（做随机接入用）和SRS（Sounding参考信号） B、最多仅占两个OFDM符号。 C、UpPTS不能传输上行信令或数据 D、承载Uppch，用来进行随机接入 | ABC |  | 0
462 | 其他 | CRC计算中,校验比特的数目L可能的长度有: A、8 B、16 C、24 D、32 | ABC |  | 0
463 | 其他 | 在L+T+G双路建设时应该： A、优先选择G/L和T/L双频合路器分别进行GSM/LTE和TD/LTE合路。 B、GSM设备覆盖能力较强，一般先分路后再与LTE设备合路。 C、在原有G/T布线系统中引入LTE系统时，应将原有G/T合路器拆除。 D、WLAN应在最后端合路。 | ABCD |  | 0
464 | 其他 | 在LTE系统中设计跟踪区TA时，希望满足要求（） A、对于LTE的接入网和核心网保持相同的跟踪区域的概念 B、当UE处于空闲状态时，核心网能够知道UE所在的跟踪区 C、当处于空闲状态的UE需要被寻呼时，必须在UE所注册的跟踪区的所有小区进行寻呼 D、在LTE系统中应尽量减少因位置改变而引起的位置更新信令。 | ABCD |  | 0
465 | 系统消息 | UE通过系统信息广播可以获得哪些信息（） A、链路频带宽度、系统帧号信息、PHICH配置信息 B、小区接入相关参数、重选相关参数 C、公共配置信息 D、邻区配置信息 | ABCD |  | 0
466 | 测量 | 测量控制消息中可能包含的信息有（） A、测量报告的方式 B、测量ID C、测量量 D、邻区信号质量 | ABC |  | 0
467 | 测量 | 在测量过程中定义了( )种不同小区类型: A、服务小区 B、监测小区 C、检测小区 D、邻接小区 | ABC |  | 0
468 | 测量 | 测量配置中的报告配置包括哪两部分: A、上报准则 B、报告格式 C、测量标识 | AB |  | 0
469 | 测量 | 无线特性在终端和基站进行测量，并在网络中向高层进行报告，其包括_ A、同频切换的测量 B、用于不同无线接入技术之间切换的测量 C、异频切换的测量 D、定时测量 | ABCD |  | 0
470 | 测量 | LTE系统中，UE的移动性测量包括哪几项_ A、E-UTRAN同频测量 B、和GERAN系统的RAT间测量 C、和UTRAN系统的RAT间测量 D、E-UTRAN异频测量 | ABCD |  | 0
471 | 测量 | UE可以执行的测量有哪些 A、同频测量 B、异频测量 C、与UTRA间的测量 D、与GERAN间的测量 | ABCD |  | 0
472 | 测量 | 测量配置哪些参数: A、测量对象 B、报告配置 C、测量标识 D、量配置 E、测量间隔 | ABCDE |  | 0
473 | 其他 | 关于UE的接入等级说法正确的是: A、接入等级数值的大小表示接入优先级的高低 B、接入等级为11和15的用户,其接入权力仅适用于归属的PLMN和等效的PLMN C、接入等级为12,13,14的用户,其接入权力适用于归属PLMN所属的国家区域内 D、接入等级为0～9的用户,其接入权力同时适用于归属的PLMN和拜访的PLMN | BCD |  | 0
474 | 通信基础知识 | 通信网的拓扑结构包括（） A、网状网；B、星状网；C、混合网；D、联接网 | ABC |  | 0
475 | 其他 | 关于链型组网和星型组网说法正确的是： A、星型组网方式的可靠性较高，也比较节约传输资源 B、星型组网适合密集城区组网 C、链型组网可靠性不如星形组网，但是比较节约传输资源 D、链型组网适合在用户密度较小的地区实施 | BCD |  | 0
476 | 安装规范 | 通信机房的接地系统有哪几种设计方式: A、星形分配系统 B、网形分配系统 C、混合的星－网形分配系统 D、链形分配系统 | ABD |  | 0
477 | 其他 | 关于上下行的丢包率,下面说法正确的是: A、丢包率只是一个参考值,其大小不影响用户的上下行流量 B、丢包越少越好,一个独立的丢包率测量结果的准确性取决于在测量的时间内有多少个包已被接收 C、丢包率测量的目的是为测量拥塞和流量管制等原因导致的丢包情况 D、由于UU口以及层2的各个子层均可能出现丢包,因此需要计算平均值来表征丢包率 | BC |  | 0
478 | 其他 | 对于LTE系统上行误块率描述正确的是() A、上行误块率指的是PUSCH信道误块率，是反映无线接口信号传输质量的重要指标，是进行很多无线资源管理控制的依据，影响着系统的切换、功控、接纳等方面的性能 B、该指标体现了网络覆盖情况，还体现了组网干扰状况，是网络规划质量和相关算法质量的一个间接反映指标 C、KPI的计算公式为：上行误块率＝（收到的上行传输块CRC错误个数/收到的上行传输块总数）×100% D、上行误块率的计算中，传输块指的是码块分割的块，不是指完整的TB块 | ABC | 0 | 0
479 | 其他 | 系统资源利用率指标是指: A、处理器平均负荷 B、小区载频发射功率最大、平均利用率 C、寻呼拥塞率 D、上行误块率 | ABCD |  | 0
480 | 其他 | 可采用的LTE话音方案包括哪些（） A、VoLTE B、CSFB C、SRVCC D、双待机 | ABCD |  | 0
481 | 其他 | 可以用来解决某路段弱覆盖问题的方法（） A、降低非主覆盖小区的信号强度，提升主覆盖小区信号SINR B、调整主覆盖小区的天线倾角及方位角C、如果主覆盖小区功率未到额定最大值, 适当提高主覆盖小区的功率 D、调整主覆盖小区的sector beam的权值，使得能量更集中 E、将调度方式从正比公平改为ROUND ROBIN | BCD |  | 0
482 | 其他 | 可以用来根本性解决越区覆盖的方法有（） A、适当降低越区小区的发射功率 B、调整越区小区上行功控参数 C、调整越区小区下行调度方式 D、调整越区小区天线参数（高度，倾角，方位角等） E、调整越区小区及其周边小区的切换门限参数 | AD |  | 0
483 | 其他 | 解决越区覆盖的方法有_____ A、调整邻区关系 B、在天线方位角基本合理的情况下，调整扇区天线下倾角或更换电子下倾更大的天线 C、避免扇区天线的主瓣方向正对道路传输 D、在不影响小区业务性能的前提下，降低载频功率 E、对于高站，降低天线高度 | BCDE |  | 0
484 | 其他 | 空闲模式的验证工作主要包括 A、频率检查 B、PCI检查 C、TAC检查 D、站点附近的RSRP检查与覆盖DT测试 | ABCD |  | 0
485 | 其他 | 空闲模式下小区驻留的目的包括: A、使UE可以接收PLMN广播的系统信息 B、登记成功后若UE希望建立RRC连接,它能够在驻留小区上的控制信道上通过初始接入来发起连接 C、接收寻呼消息 D、接收ETWS和CMAS通知 | ABCD |  | 0
486 | 其他 | 关于LTE网络整体结构，哪些说法是正确的 A、E-UTRAN用E-NodeB替代原有的RNC-NodeB结构 B、各网络节点之间的接口使用IP传输 C、通过IMS承载综合业务 D、E-NodeB间的接口为S1接口 | ABC |  | 0
487 | 其他 | 用于室外的是 A、F频段 B、D频段 C、E频段 D、A频段 | AB |  | 0
488 | 其他 | 站点选择需要考虑下列（）区域 A、覆盖重点区域 B、预计业务量较大 C、覆盖区域较大 D、运营商要求选择 | ABCD |  | 0
489 | 其他 | 下行资源分配类型有哪些: A、RBG B、RBGSubset C、LVRB D、DVRB | ABCD |  | 0
490 | 其他 | 适用于TD-LTE网络的业务应用有哪些（） A、高清流媒体 B、高清视频监控 C、高清视频会议 D、高速数据下载 | ABCD |  | 0
491 | 其他 | 关于建立承载，下面哪些说法是正确的（） A、对于每个PDN，UE有唯一的IP地与其关联 B、UE可以连接到多个PDN,到每个PDN至少有一个默认承载，可能还有专用承载 C、由UE创建的到相同PDN 的额外的EPS承载被称为专用承载，专用承载一定是GBR承载 D、默认和关联的专用承载以不同的保证QoS 提供到同一个PDN 的连接。一个主默认承载可能有多个分配的专用承载。 | ABD |  | 0
492 | 其他 | LTE语音解决方案有（） A、SRVCC B、CSFB C、VOIP D、DR-VCC | AB |  | 0
493 | EPS | LTE支持以下哪几种池（） A、SGSN池 B、MME池 C、SGW池 D、PGW池 | BC |  | 0
494 | 其他 | LTE中，下列哪项是Primary SCH的作用（） A、OFDM符号定时 B、频率同步 C、cell ID group号的检测 D、所属cell ID group中的三种cell id的检测 | ABD |  | 0
495 | 其他 | LTE小区理论峰值的影响因素____ A、调制方式 B、UE能力 C、MIMO模式 D、小区带宽 | ACD |  | 0
496 | 流量 | LTE的理论峰值流量的大小由_决定 A、RB数 B、MCS C、时隙比配置 D、MIMO方案 | ABCD |  | 0
497 | 其他 | 下列哪些参数会影响UE的下行峰值速率（） A、UE的能力 B、使用的MIMO模式 C、上下行子帧配比 D、基站的发射功率 | ABCD |  | 0
498 | 其他 | 实际组网中，TD-LTE很难达到峰值的原因有 A、发射机功率限制 B、天线传输模式 C、接收机噪声 D、空间传播损耗 | ABCD |  | 0
499 | 流量 | 影响LTE流量的主要因素有哪些 A、干扰 B、多天线技术 C、子帧配比 D、带宽 E、调度 F、功控 | ABCDEF |  | 0
500 | 网络规划 | 在进行TD-LTE覆盖规划时，以下哪些因素需要考虑（） A、边缘目标速率 B、干扰消除技术 C、资源分配 D、天线配置 E、特殊时隙配置 | ABCDE |  | 0
501 | 网络规划 | 在进行TD-LTE容量规划时，以下哪些因素需要考虑（） A、用户分布情况 B、频率配置 C、时隙配置 D、调度算法 E、干扰抑制技术 | ABCDE |  | 0
502 | 网络规划 | 在进行TD-LTE参数规划时，以下哪些因素需要考虑（） A、小区基本参数规划 B、邻区规划 C、频率规划 D、PCI规划 E、TA规划 | ABCDE |  | 0
503 | 网络规划 | LTE无线参数规划的内容包括有：（） A、邻区规划 B、频点规划 C、PCI规划 | ABC |  | 0
504 | 网络规划 | 无线网络规划阶段，对无线参数进行初步的规划，主要包括（） A、频率规划 B、码资源规划 C、邻区规划 D、参数规划 | ABC |  | 0
505 | 网络规划 | LTE网络参数规划包括（） A、邻区规划 B、PCI规划 C、PRACH规划 D、TA规划 | ABCD |  | 0
506 | 容量估算 | 影响LTE容量估算的因素包括: A、环境因素 B、设备性能 C、多天线技术 D、调度算法 E、干扰消除 | ABCDE |  | 0
507 | 网络规划 | LTE网络规划中容量估算要输出的结果是（） A、小区的平均吞吐率 B、小区边缘平均吞吐率 C、小区用户数 D、小区可用物理资源 | ABC |  | 0
508 | 容量 | 影响LTE的容量的因素有_ A、无线环境 B、ICIC算法成熟度 C、调度算法 D、多天线技术 | ABCD |  | 0
509 | 容量 | 影响LTE系统容量的因素有_ A、系统带宽 B、子帧配比 C、多天线技术 D、ICIC E、调度与功控 | ABCDE |  | 0
510 | 其他 | 影响TD-LTE容量的主要因素有（） A、干扰 B、多天线能力 C、时隙配比 D、频偏 | ABCD |  | 0
511 | 天线 | 影响天线覆盖距离的主要因素有: A、天线挂高 B、天线下倾角 C、天线增益 D、天线方位角 | ABCD |  | 0
512 | 其他 | 影响TD-LTE覆盖性能的因素有哪些: A、天线个数 B、发射功率 C、CP配置 D、RB资源分配 | ABCD |  | 0
513 | 其他 | 影响上行覆盖的因素有 A、频段 B、天线分集增益 C、塔放 D、基站接收灵敏度 E、基站发射频率 F、上行无线信号传播损耗 | ABCDF |  | 0
514 | RSRP | 影响下行FTP下载速率的因素有（） A、UE所处无线环境的RSRP/SINR B、小区正在做业务的用户数量 C、文件下载的进程数 D、FTP服务器的性能 | ABCD |  | 0
515 | 其他 | 影响小区平均吞吐率的因素（） A、系统带宽：系统的不同带宽决定了系统的总RB数 B、数据信道可用带宽：公共信道的开销进一步决定了用户可以实际使用的资源，其中下行主要包括PDCCH和系统消息，上行主要包括PUCCH、SRS、PRACH C、邻区负载： DL/UL 负载直接影响本小区平吞吐率 D、本小区负载：直接影响本小区可使用的RB数 | ABCD |  | 0
516 | 网络规划 | 在进行容量估算中需要明确的因素有（） A、确定规划区的人员流量及发展趋势 B、移动用户渗透率 C、TDL用户占比 D、业务话务模型 | ABCD |  | 0
517 | 其他 | 制约基站布局的因素有哪些？（） A、场强覆盖 B、业务密度分布 C、建站条件 D、经济条件 | ABCD |  | 0
518 | 其他 | 室外站覆盖室内的信号特征（） A、1~2层易出现弱覆盖 B、4~8层覆盖较好，信号质量较好 C、高层信号杂乱，干扰较大 | ABC |  | 0
519 | EPS | 属于3GPP PCC架构中的逻辑实体的有（） A、PCEF B、PCRF C、MME D、MGW | AB |  | 0
520 | 信令流程 | UE被叫信令流程开始和结束分别是 A、paging B、Extended service request C、rrc Connection Reconfiguration Complete | AC |  | 0
521 | 其他 | 当UE发起TA update时，其状态可能是（） A、ECM-IDLE B、ECM-CONNECTED C、ECM-ACTIVE D、EMM-Deregistered | AB |  | 0
522 | 其他 | 工程参数检查内容 A、方位角和下倾角 B、天线线序 C、扇区顺序 D、天线型号 | ABCD |  | 0
523 | 其他 | 物理层上行支持哪几种参考信号: A、解调用参考信号 B、探测用参考信号 C、MBSFN参考信号 D、小区专用参考信号 | AB |  | 0
524 | 其他 | 物理层的主要功能有: A、传输信道的错误检测并向高层提供指示,前向纠错（ForwardErrorCorrection,FEC）编码解码,以及混合自动重传请求（HybirdAutomaticRepeat-reQuest,HARQ）软合并 B、编码的传输信道与物理信道之间的速率匹配,映射,以及物理信道的功率加权,调制与解调 C、频率和时间同步,射频特性测量并向高层提供指示 D、多输入多输出(MultipleInputMultipleOutput,MIMO)天线处理,传输分集,波束赋形,射频处理 | ABCD |  | 0
525 | 信号 | 下行参考信号的作用（） A、下行信道质量测量 B、下行信道估计 C、上行信道质量测量 D、上行信道估计 | AB |  | 0
526 | 信号 | 下行定义了哪几种参考信号： A、小区参考信号 B、Sounding参考信号 C、MBSFN参考信号 D、UE参考信号 | ACD |  | 0
527 | 信号 | 下行物理信号包括 A、参考信号 B、解调用参考信号 C、同步信号 D、Sounding参考 | AC |  | 0
528 | 其他 | 以下哪种是TD-LTE标准中定义的上下行转化点周期（） A、5ms B、10ms C、15ms D、20ms | AB |  | 0
529 | 其他 | 以下属于LTE需求和目标的是（） A、减少时延 B、提高用户数据传输速率 C、实现移动终端的合理功耗 D、无缝移动性 | ABCD |  | 0
530 | 信号 | 参考信号的正交性可以通过下列方法实现： A、FDM方法 B、CDM方法 C、TDM方法 D、以上几种方法的合并 | ABCD |  | 0
531 | 其他 | 传播损耗与以下哪些因素有关（） A、建筑物材质 B、信号强度 C、频率 D、信号的入射角度 | ACD |  | 0
532 | 其他 | 有关缺省承载说法正确的是（） A、保证客户在开始业务时具有更短的时延 B、可提供基本的连接服务 C、为PDN连接提供Always-on服务 D、是Non-GBR(Non-Guaranteed Bit Rate)类型的承载 | ABCD |  | 0
533 | 其他 | 有关中国TDS向TDL演进和融合组网，以下说法错误的是（） A、现网设备可以平滑升级至TDL B、必须更换号码 C、可以共天馈 D、TDL无法向TDS切换 | BD |  | 0
534 | 其他 | 有关专用承载说法正确的是（） A、创建和修改只能由网络侧发起 B、可以是Non-GBR类型的承载 C、Qos参数由核心网分配 D、Qos参数由UE分配 | ABC |  | 0
535 | 其他 | 与3G相比，下列关于LTE说法正确的是哪些（） A、LTE节点更少 B、LTE信令更少 C、LTE小区边缘数据速率更高 D、LTE有较高的频谱灵活性 | ABCD |  | 0
536 | 其他 | LTE主要设计目标 A、四好 B、三高 C、两低 D、一平 | BCD |  | 0
537 | 信号 | 关于LTE的物理信号,说法正确的是: A、物理信号对应物理层若干RE,但是不承载任何来自高层的信息 B、下行物理信号包括有参考信号Referencesignal）和同步信(Synchronizationsignal） C、下行参考信号包括3种：小区特定（Cell-specific）的参考信号,与非MBSFN传输关联;MBSFN参考信号,与MBSFN传输关联;UE特定（UE-specific）的参考信号 D、同步信号包括主同步信号和辅同步信号 E、上行链路支持两种类型的参考信号：解调用参考信号和探测用参考信号 | ABCDE |  | 0
538 | 其他 | 室分系统中UE能达到的数据最高下行速率和下列哪些因素有关（） A、小区上下行时隙配比 B、小区的传输模式 C、双路系统中两根天线的隔离距离 D、室分系统的路径损耗 | ABCD |  | 0
539 | 其他 | 关于TDLTE的描述,以下哪些说法是正确的: A、上下行都采用OFDMA B、上下行的信道带宽可以不同 C、支持可变的信道带宽 D、子载波间隔有15kHz和7.5kHz两种 | BCD |  | 0
540 | 其他 | 高速公路场景的特点 A、高速公路用户密度低，用户相对分散 B、不考虑不同季节树木的影响 C、传播播环境较好 D、高速公路一般对话务要求不高重点以解决覆盖为目标 | ACD |  | 0
541 | 其他 | 高速铁路场景的特点 A、高速铁路用户分布在列车车厢 B、考虑不同季节树木的影响 C、传播播环境较好 D、重点以解决覆盖为目标 | ABCD |  | 0
542 | 天线 | LTE高铁覆盖采用的天线应具备以下哪些特性？（） A、高增益 B、窄波瓣 C、宽波瓣 D、低增益 | AB |  | 0
543 | 其他 | LTE高铁场景组网面临的挑战有（） A、速度快，小区间切换频繁 B、多普勒频偏效应，影响接收端解调 C、列车穿透损耗大，车内覆盖效果差 D、覆盖场景复杂多样，从城区到郊区 | ABCD |  | 0
544 | 其他 | 告警的级别有哪些（） A、严重 B、重要 C、次要 D、警告 | ABCD |  | 0
545 | 其他 | TD-LTE终端形态包括（） A、手机 B、数据卡 C、MiFi D、CPE | ABCD |  | 0
546 | 其他 | 对于下行受限可采用的解决办法 A、增加基站 B、增大导频功率 C、天线拉远 D、增加塔放 | ABC |  | 0
547 | 其他 | SAPC可以关联（） A、策略和服务 B、策略和用户或用户组 C、用户相关的服务 D、用户相关的位置 | ABC |  | 0
548 | 其他 | 优化的基本方法 A、调整下倾角和方向角 B、功率调整 C、天线高度调整 D、重选、切换参数调整 E、各制式特性配置 | ABCDE |  | 0
549 | 其他 | RF优化的准备阶段，需要完成的工作包括_______。 A、确立测试路线 B、确立优化KPI目标 C、准备工具及资料 D、输出测试报告 E、划分Cluster边界 | ABCE |  | 0
550 | 其他 | LTE的双工可以采用FDD和TDD，其中TDD的优势在于______。 A、支持非对称频谱 B、对于非对称业务资源利用率高 C、信道估计更简单，功率控制更精确 D、多普勒影响小，移动性支持好 | ABC |  | 0
551 | 其他 | 以下哪些情况可能造成下行吞吐率偏低______ A、MCS阶数偏低 B、调度次数不足 C、MIMO模式错误 D、调度次数过高 E、调度RB数目不足 | ABCE |  | 0
552 | 其他 | 应用于LTE网络问题定位分析的数据源有哪些______。 A、话统统计和告警数据 B、信令数据 C、网络测试数据 D、用户投诉记录 E、网络系统参数 | ABCDE |  | 0
553 | 其他 | 以下场景中,一般只考虑视距覆盖的有: A、机场 B、居民小区 C、IT卖场 D、写字楼 | AC |  | 0
554 | 其他 | LTE系统支持的双工方式有: A、FDD B、TDD C、半双工FDD D、半双工TDD | ABC |  | 0
555 | 系统消息 | ETWS消息分为哪两类: A、ETWS主通知消息 B、ETWS辅通知消息 C、ETWS消息1 D、ETWS消息2 | AB |  | 0
556 | 信号 | 为了实现小区搜索,在下行方向传输: A、探测用参考信号 B、解调用参考信号 C、主同步信号 D、辅同步信号 | CD |  | 0
557 | 其他 | 关于UBPM物理层实现的描述正确的是: A、传输信道错误检测,并向高层提供错误指示 B、软件组合混合自动重发请求（） C、传输信道到物理信道的编码映射 D、物理信道调制解调 | ABCD |  | 0
558 | 勘查 | 工程勘察报告设计信息部分包含以下哪些内容: A、机房平面图 B、线缆走向图 C、电源分配图 D、可靠性勘察表 | ABCD |  | 0
559 | 勘查 | 以下（）属于无线传播环境勘察需要采集的相关信息。 A、覆盖区域的总体环境特征描述 B、障碍物描述 C、设备描述 D、照片采集 | ABD |  | 0
560 | 室分 | TD-LTE可以采用的室内解决方案包括: A、BBU+RRU+室内分布系统 B、宏基站+室内分布系统 C、PicoNodeB+PicoRRU D、Femto | ABCD |  | 0
561 | 其他 | 在LTE合路改造过程中,可能需要替换或整改的内容包括: A、天线 B、合路器 C、馈线 D、布线系统 | ABCD |  | 0
562 | 其他 | 下面说法正确的是: A、对于实时业务,E-UTRAN系统和UTRAN系统之间的切换中断时间应控制在300ms以内 B、对于非实时业务,E-UTRAN系统和UTRAN系统之间的切换中断时间应控制在500ms以内 C、对于实时业务,E-UTRAN系统和GERAN系统之间的切换中断时间应控制在300ms以内 D、对于非实时业务,E-UTRAN系统和GERAN系统之间的切换中断时间应控制在500ms以内 | ABCD |  | 0
563 | 时延 | 以下关于LTE关键需求描述错误的是: A、支持1.4MHz,3MHz,5MHz,10MHz,15MHz和20MHz带宽 B、提高小区边缘的比特率 C、空闲模式到激活模式的转换时间不超过50ms （空闲模式到激活模式的转换时间不超过100ms，控制面时延小于100ms，用户面时延小于10ms） D、在小IP分组和空载条件下,用户面延时不超过50ms. | CD |  | 0
564 | RRM | E-UTRAN系统中eNB节点完成的RRM(无线资源管理相关的)功能包括： A、无线承载控制 B、无线接纳控制 C、连接移动性管理 D、上/下行动态资源分配/调度等 | ABC |  | 0
565 | eNodeB | eNodeB提供的无线资源管理功能包括哪些_ A、无线承载控制 B、无线接纳控制 C、连接移动性管理 D、终端的上下行资源动态分配 | ABCD |  | 0
566 | eNodeB | eNodeB提供如下功能（） A、无线资源管理、IP头压缩和用户数据流加密 B、用户面数据向S-GW的路由 C、从MME发起的寻呼消息、广播消息的调度和发送 D、用于移动性和调度的测量和测量上报配置 | ABCD |  | 0
567 | eNodeB | 如下属于eNodeB功能的有（） A、IP头压缩 B、无线资源管理 C、空闲态下移动性管理 D、寻呼信息的调度和传输 | AB |  | 0
568 | RRM | 以下哪些算法属于RRM算法: A、QoS算法 B、接纳算法 C、移动性管理算法 D、物理资源分配算法 | ABCD |  | 0
569 | 其他 | 以下说法正确的是: A、配重式抱杆支架要求屋面活荷载≥1.5kN/m2 B、抱杆距屋面边沿的距离与抱杆高度无关 C、混凝土墩下方用1:3水泥砂浆找平 D、选址应避开屋面挑檐,雨水口,天沟,并注意不得损害原屋面防水层 | ACD |  | 0
570 | 其他 | 网优过程中,可调整的系统参数有: A、接纳控制参数 B、功率控制参数 C、切换参数 D、测量参数 | ABCD |  | 0
571 | 其他 | 主要通过哪些性能指标评估LTE网络 A、软切换成功率 B、连接建立成功率 C、掉话率 D、寻呼成功率 E、前反向吞吐率 F、切换成功率 | BCDEF |  | 0
572 | UCI | 上行UCI中包含哪些信息: A、HARQ B、CQI C、RI D、PMI | ABCD |  | 0
573 | 信道 | 物理下行控制信道（PDCCH）的功能 A、指示PDSCH相关的传输格式 B、资源分配 C、HARQ信息 D、功控信息 | ABC |  | 0
574 | 其他 | 下行DCI中包含哪些信息: A、传输格式 B、功率控制 C、HARQ D、资源分配 | ABCD |  | 0
575 | 其他 | 关于RF优化说法正确的是______ A、RF优化完全可以由系统参数优化替代 B、RF优化的对象是天线（） C、RF优化的理论基础可以参考覆盖仿真结果 D、RF优化的目标是无线信号覆盖 E、RF优化解决和改善覆盖问题是系统参数优化不可替代的重要优化步骤 | BCDE |  | 0
576 | 其他 | 影响下行覆盖的因素有 A、合路损耗 B、频段 C、路径损耗PL D、接收点距离基站的距离 E、SRS功率 F、RS功率 | ABCDF |  | 0
577 | 其他 | 对于越区覆盖以下描述正确的是_____。 A、对于LTE而言越区覆盖不会对其邻区小区形成干扰 B、越区覆盖可能形成“孤岛”，导致掉话 C、越区覆盖可能导致UE发射功率受限，引起接入失败 D、越区覆盖可能导致越区覆盖基站与周边基站负荷不均衡，周边基站资源利用率低 | BCD |  | 0
578 | 其他 | E-RAB异常释放原因有_______。 A、网络拥塞 B、切换失败 C、核心网问题 D、UE长时间处于不活动状态 E、无线层/传输层问题 | ABCE |  | 0
579 | 其他 | （）TD-LTE的时间转换周期包括哪两个: A、1ms B、5ms C、10ms D、20ms | BC |  | 0
580 | 网络规划 | 需求分析是规划工作的基础,概括起来主要包括以下几个方面 A、规划区域 B、建网目标 C、业务模型 D、备选站点 E、地理环境 | ABCDE |  | 0
581 | 其他 | LTE系统中，定义的信号有_ A、导频信号 B、参考信号 C、主同步信号 D、辅同步信号 | AB |  | 0
582 | 网络规划 | TD-LTE系统设计需求需要考虑以下方面： （）。 A、系统容量需求和系统性能需求 B、系统部署相关需求和无线资源管理需求 C、网络架构及迁移需求和复杂性需求 D、成本相关需求和业务相关需求 | ABCD |  | 0
583 | 其他 | 以下哪些是3GPP R8定义的LTE设计目标： A、支持1.4MHz-20MHz可变带宽 B、峰值数据率：上行>50Mbps，下行>100Mbps C、频谱效率达到HSDPA/HSUPA的20倍 D、提高小区边缘的比特率 E、用户面延迟（）小于10ms，控制面延迟小于100ms | ABDE |  | 0
584 | 其他 | 影响TD LTE站间距离的因素有：（） A、基站间的同步差 B、GP占用的SYMBOLE数 C、PRACH的格式 D、PRACH Preamble Cyclicshift的位数 | ABCD |  | 0
585 | 其他 | 下列关于TD-LTE的说法正确的是（） A、具有比TD-S更高的频谱效率 B、物理层的核心技术采用CDMA C、干扰主要表现为小区间干扰 D、大大降低了控制面和用户面的时延 | ACD |  | 0
586 | 边缘速率 | TD-LTE组网的覆盖性能受以下哪些因素影响（） A、频段 B、带宽、功率 C、干扰、负荷 D、MCS、RB数 E、边缘速率 F、其他因素（带宽、挂高、频率等） | ABCDEF |  | 0
587 | TAC | LTE中的跟踪区边界规划的原则是什么 A、跟踪区的划分不能过大或过小，TAC的最大值由MME的最大寻呼容量来决定 B、城郊与市区不连续覆盖时，郊区（）使用单独的跟踪区，不规划在一个TA中 C、跟踪区规划应在地理上为一块连续的区域，避免和减少各跟踪区基站插花组网 D、寻呼区域不跨MME的原则 E、利用规划区域山体、河流等作为跟踪区边界，减少两个跟踪区下不同小区交叠深度，尽量使跟踪区边缘位置更新成本最低 | ABCDE |  | 0
588 | TAC | TA区规划原则描述正确的有（） A、跟踪区边界划分宜以街道为界，宜放在话务量较高的地方 B、跟踪区划分应满足小区寻呼信道的容量要求并适当预留，跟踪区不宜跨越MME区域 C、跟踪区边界可以参考2G、3G位置区的边界，并结合TD-LTE需求进行调整，提高跟踪区规划的效率和质量 D、针对高速移动等跟踪区频繁变更的场景，可以通过TA List功能降低跟踪区更新的负荷 | BCD |  | 0
589 | TAC | LTE跟踪区边界的规划原则不正确的是（） A、保证位置更新信令开销频繁的位置位于话务量较低的区域内，有利于eNB有足够的资源处理额外的位置更新信令开销 B、LTE位置区的区域须和TD的LAC匹配 C、规划中考虑终端用户的移动行为（如主干道、铁路等高话务区域尽量少跨越边界） D、城郊与市区不连续覆盖时，城郊与市区分别使用单独的位置区 E、位置区规划应在地理上为一块连续区域，避免和减少“插花” F、位置区区域可以跨MME/MSC | BF |  | 0
590 | 其他 | 以下说法哪个是不正确的（） A、LTE支持多种时隙配置，但目前只能采用2:2和3:1； B、LTE适合高速数据业务，不能支持VOIP业务； C、LTE?在2.6GHz的路损与TD-SCDMA?2GHz的路损相比要低，因此LTE更适合高频段组网； D、TD-LTE和TD-SCDMA共存不一定是共站址。 | ABC |  | 0
591 | 网络规划 | 以下哪些项是在详细规划阶段所做的工作（） A、站点数量 B、PCI配置 C、小区半径 D、邻区列表 E、网络建设目标数据采集 | BD |  | 0
592 | 网络规划 | 影响TD-LTE网络规划的因素有（） A、帧结构 B、OFDM C、接力切换 D、高阶调制 E、联合检测 F、MIMO | ABDF |  | 0
593 | 其他 | MCS等级高，则采用的（） A、调制方式高 B、调制方式低 C、信道编码率高 D、信道编码率低 | AC |  | 0
594 | 其他 | 衡量业务质量的指标有（） A、对应的承载速率 B、误码率 C、延时 D、覆盖半径 | ABCD |  | 0
595 | 网络规划 | LTE网络规划中覆盖规划包括（） A、上下行覆盖覆盖平衡 B、控制与业务信道的平衡 C、时隙规划 D、边缘速率规划 | ABCD |  | 0
596 | 扫频仪 | 扫频仪与手机相比，主要优势在于（） A、不需要对网络依赖 B、需要对网络依赖 C、不产生话费 D、支持清频测试 | ACD |  | 0
597 | 外场 | 扫频仪可用在下面测试场景 A、室内打点测试 B、CW模型矫正测试 C、清频测试 D、室外路测 | ABCD |  | 0
598 | 其他 | PUSCH的跳频类型分为（）两种方式。 A、子帧内跳频 B、时隙内跳频 C、子帧间跳频 D、时隙间跳频 | AC |  | 0
599 | 其他 | TD-LTE室内覆盖面临的挑战（） A、覆盖场景复杂多样 B、信号频段较高，覆盖能力差 C、双流模式对室分系统工程改造要求较高 D、与WLAN系统存在复杂的互干扰问题 | ABCD |  | 0
600 | 与TDS差异对比 | LTE别于TD的设计目标包含（） A、峰值速率：下行100Mbps,上行50Mbps B、支持增强型MBMS C、系统结构简单化，降低建网成本 D、频带带宽设置灵活配比 E、TDD时分双工 | ABCD |  | 0
601 | 与TDS差异对比 | LTE的容量规划与TD-SCDMA HSDPA不同的地方是（） A、支持AMC算法 B、干扰抑制技术 C、可变的承载资源 D、支持多种带宽 | CD |  | 0
602 | 仿真 | LTE的容量仿真与TD-SCDMA相比有哪些不同: A、支持时时域频域二维的调度算法(RB资源分配) B、支持各种多天线技术 C、支持小区间干扰协调 D、不仅考虑大尺度衰落,还考虑小尺度衰落 | ABCD |  | 0
603 | 与TDS差异对比 | TD-LTE与TD-SCDMA优化主要差异在于（） A、覆盖和质量评估参数不同 B、TD-LTE需考虑天线模式对覆盖影响 C、TD-SCDMA中可以通过设置黑名单来进行邻区的优化 D、TD-LTE邻区设置需要考虑优先级 | ABD |  | 0
604 | 与TDS差异对比 | 相对于TD-SCDMA，LTE核心网有什么变化（） A、在电路域实现了控制和承载的分离 B、只有分组域，没有电路域 C、在分组域实现了控制和承载的分离 | BC |  | 0
605 | 其他 | 以下哪些流程是移动性管理流程？（） A、TA更新 B、分离 C、附着 D、业务请求 | ABC |  | 0
606 | 小区建立 | 本地小区建立的条件包括（） A、传输激活 B、RRU正常接入 C、GPS锁定 D、板卡工作正常 | ABCD |  | 0
607 | 小区建立 | 下列哪些原因会导致小区激活失败（） A、小区频点和带宽与本地小区配置不符 B、小区下行功率配置过大 C、小区频点和带宽不满足RRU支持的范围 D、没有配置有效的PCI | ABCD |  | 0
608 | 小区建立 | 哪项信息错误不会导致本地小区无法建立() A、传输参数配置错误 B、RRU频段配置错误 C、GPS故障 D、小区最大发射功率配置错误 | D |  | 0
609 | 小区建立 | 以下不属于小区无法建立的原因() A、GPS未锁定 B、S1链路故障 C、小区规划的频段RRU不支持 D、载频资源不足 | C |  | 0
610 | 规划 | 用户预测可以根据下列哪些因素确定？（） A、当前固定电话和移动电话的装机量、话务量 B、人口密度 C、收入水平，消费习惯 D、经济发展前景 | ABCD |  | 0
611 | TAC | TAU的作用( ) A、在网络登记新的用户位置信息 B、给用户分配新的GUTI C、使UE和MME的状态由EMM-DEREGISTERED变为EMM-REGISTERED D、IDLE态用户可通过TAU过程请求建立用户面资源 | ABCD |  | 0
612 | 其他 | 为何要进行无线网络优化，有如下原因（） A、无线环境变化 B、用户原因 C、使用行为改变 D、网络架构发生改变 | ABCD |  | 0
613 | 其他 | TD-LTE物理层过程包括（） A、下行同步 B、随机接入 C、上行功控 D、下行功率分配 E、频选调度 | ABCDE |  | 0
614 | 其他 | 以下关于物理信号的描述，哪些是正确的？（） A、同步信号包括主同步信号和辅同步信号两种 B、MBSFN参考信号在天线端口5上传输 C、小区专用参考信号在天线端口0~3中的一个或者多个端口上传输 D、终端专用的参考信号用于进行波束赋形 E、SRS探测用参考信号主要用于上行调度 | ACDE |  | 0
615 | 其他 | 关于LTE中HARQ的以下说法，哪些是正确的？（） A、LTE支持多路并行停等协议 B、LTE上行为同步HARQ协议 C、LTE下行为异步HARQ协议 D、LTE上行同时支持自适应HARQ和非自适应的HARQ E、LTE下行采用自适应的HARQ | ABCDE |  | 0
616 | 其它 | 以下哪些操作可能禁止新业务接入网络（） A、小区阻塞 B、eNB基带板锁定 C、南向接口割接 D、修改小区频点 | ABD |  | 0
617 | 其它 | 下列哪个状态属于LTE的小区状态() A、可用 B、无效 C、降质 D、受限 | ABC |  | 0
618 | 其它 | IDLE状态下的小区服务类型（） A、受限服务 B、正常服务 C、操作人员服务 D、小区退服 | ABC |  | 0
619 | 其它 | 按可提供的服务，小区分类有哪几种？（） A、可接受小区 B、合适小区 C、禁止小区 D、保留小区 | ABCD |  | 0
620 | 覆盖 | 下面哪些属于覆盖优化的手段（） A、调整天线挂高、下倾角、方位角 B、调整RS的功率 C、调整网络拓扑，搬迁过高站点 D、新增站点或RRU | ABCD |  | 0
621 | eNodeB | eNodeB包括以下哪些功能？（） A、无线资源管理相关的功能，包括无线承载控制、接纳控制、连接移动性管理、上/下行动态资源分配/调度等 B、UE附着时的MME选择 C、测量与测量报告的配置 D、空闲状态的移动性管理 | ABC |  | 0
622 | 其他 | LTE的覆盖能力跟以下哪些因素有关（） A、设备性能 B、干扰抑制技术 C、天线类型 D、边缘速率 | ABCD |  | 0
623 | 其他 | 下列哪些方法可用于提高系统的频谱效率（） A、降低系统的同频干扰 B、SM双流传输 C、高阶调制 D、调度性能 | ABCD |  | 0
624 | 传播机制 | 传播损耗与以下哪些因素有关（） A. 建筑物材质； B. 信号强度； C. 频率 ； D. 信号的入射角度 | ACD |  | 0
625 | 传播模型 | 多径效应造成的信号衰落服从什么分布（）。 A-泊松,,B-莱斯,,C-瑞利,,D-对数正态 | BC |  | 0
626 | 传播模型 | 自由空间的路径损耗与哪些因素有关（）。 A-发射功率,,B-天线增益,,C-频率,,D-距离 | CD |  | 0
627 | 传播模型 | 通用无线传播模型和以下因素有关系（ ） A. 基站天线高度 B. UE天线高度 C. 基站与UE的距离 D. 基站天线下倾角 | ABC |  | 0
628 | 传播机制 | 在密集城区，假如基站发射天线低于高楼，接收机在高楼背面时，传播方式以（）波为主 A、直射；B、反射；C、绕射；D、散射 | BC |  | 0
629 | 传播机制 | 在移动通信中，影响传播的三种最基本的机制为： A、反射 B、折射 C、透射 D、散射 | ABD |  | 0
630 | 传播模型 | 在无线网络设计中，传播模型的选择和校正是进行覆盖规模估算和仿真的基础，一般来说，对于2G以上的频段常用（）模型，800MHz频段时使用的为（）模型 A、SPM B、COST-231 C、Okumura-Hata D、Longly-Rice | BC |  | 0
631 | 传播模型 | 在2.6G的频段上，下列哪种模型不适用 A、Okumura-Hata B、SPM C、COST231-Hata D、General模型 | ACD |  | 0
632 | 传播模型 | 奥村-哈塔或COST231传播模型的选用与下列哪些因素有关？ A、频段 B、基站天线高度 C、手机天线高度 D、传播环境 | A |  | 0
633 | 传播模型 | 关于COST231-Hata模型，下列说法正确的是 A、适用频率范围1500Hz-2000MHz B、收发距离为1-20Km C、基站天线高度30-200m D、移动台高度1-10m | ABCD |  | 0
634 | 传播模型 | Okumura-Hata模型的适用条件有： A、频率为150～1500MHz B、基站天线有效高度为30～200米 C、移动台天线高度为1～10米 D、通信距离为0～35km | ABC |  | 0
635 | 传播模型 | LTE常用的室内传播模型包括？ A、ITU M.2135 B、ITU-R P.1238 C、ITU-R M.1822 D、ITU-R P.2350 | AB |  | 0
636 | 传播模型 | 阴影衰落，是由于在电波传输路径上受到建筑物及山丘等的阻挡所产生的阴影效应而形成的损耗，通常认为阴影衰落服从对数正态分布，根据（）和（）可以得到 A、阴影衰落方差 B、边缘速率 C、边缘覆盖概率 D、频谱效率 | AC |  | 0
637 | 传播模型 | 移动通信环境中，传播模型的应用通常考虑哪几类小区？ A、宏蜂窝 B、微蜂窝 C、微微蜂窝 D、家庭小区 | ABC |  | 0
638 | 传播模型 | 移动用户在传播路径方向上的运动将使接收信号产生多普勒扩展效应，其结果是导致接收信号在频域的扩展，同时改变信号电平的变化率，归纳起来，在传播上会产生哪些不同的损耗： A、路径损耗 B、阴影衰落 C、多径衰落 D、快衰落 | ABC |  | 0
639 | 传播模型 | 信号在无线信道中的传播特性受哪些因素影响？ A、路径损耗 B、瑞利衰落 C、阴影衰落 D、多普勒频移 | ABCD |  | 0
640 | 传播模型 | 根据无线传播模型的性质，可以分为下面几类： A、经验模型 B、确定性模型 C、半经验模型 D、半确定性模型 | ABCD |  | 0
641 | 传播模型 | 多径衰落是由于多径传播而产生的衰落，一般遵守瑞利分布，其变化率比慢衰落快，又称为小尺度衰落，它可以分为 A、空间选择性衰落 B、时间选择性衰落 C、频率选择性衰落 D、能量选择性衰落 | ABC |  | 0
642 | 传播模型 | 传播模型校正时，主要查看以下那几个参数？ A、Average B、Standard Deviation C、Root Mean Square D、以上都不对 | ABC |  | 0
643 | 传播模型 | 传播模型校正使用的头文件，下列信息哪些是应该包含的？ A、站点名称 B、天线类型 C、天线的有效高度 D、测试站点的经纬度 | ABCD |  | 0
644 | 传播模型 | 无线电波传播的主要形式（） A、直射波 B、反射波 C、绕射波 D、散射波 E、透射波 | ABCDE |  | 0
645 | 传播模型 | 移动通信系统中的传播机制有_ A、直射 B、反射 C、散射 D、衍射 | BCD |  | 0
646 | 传播模型 | 电波的传递主要有以下几种效应： A、阴影 B、远近 C、波导 D、多普勒 | ABD |  | 0
647 | 传播模型 | 无线电波从发射端到接收端的传播方式有（） A、视距传播 B、地波传播 C、对流层散射传播 D、电离层传播 | ABCD |  | 0
648 | 传播模型 | 要做好网络规划，必须了解无线传播的特性，一般的无线传播损耗主要包括（） A. 空间传播损耗：随距离衰减的电播传播损耗，为固定斜率的衰减。 B. 阴影衰落损耗（慢衰落损耗）：阴影效应，由地形地物引起，表现为高斯分布。一般通过预留慢衰落余量的方式降低对通信质量的影响。 C. 快衰落损耗：多径效应，由多径传播引起，表现为瑞利分布或莱斯分布。一般通过功控:均衡等信号处理方式解决。 D. 其他损耗，如穿透损耗等。一般通过预留损耗余量降低对通信质量的影响。 | ABCD |  | 0
649 | 传播模型 | 排除人为因素以及工程设计方案外，主要有以下几点影响模型精度： A、发射机和接收机的精度以及稳定性 B、校模软件的算法、电子地图的精度 C、数据采集的数量和代表性以及数据处理的合理性 D、地形地貌的分布以及人文环境的复杂程度 | ABCD |  | 0
650 | 传播模型 | 关于多径衰落的正确说法有 A、多径衰落也称瑞利衰落 B、对于多径衰落，基站采取的措施就是采用时间分集、频率分集和空间分集（）的办法 C、多径衰落其中值变动服从对数正态分布 D、多径衰落最大值和最小值发生的位置大约相差1/4波长 | ABD |  | 0
651 | 传播模型 | 关于阴影衰落说法正确的有 A、阴影衰落又叫慢衰落 B、阴影衰落对系统的影响可以不用考虑 C、符合慢衰落的规律，其中值变动服从对数正态分布 D、电波传播路径上遇有高大建筑物、树林、地形起伏等障碍物的阻挡，就会产生电磁场的阴影衰落 | ACD |  | 0
652 | 其他 | TD-LTE的系统容量需要通过哪些指标来评估（） A、最大同时可调度用户数 B、小区峰值吞吐量 C、小区平均吞吐量 D、用户数 | ABCD |  | 0
653 | 其他 | 无线网络优化最终目标如下（） A、质量目标 B、覆盖目标 C、容量目标 D、成本目标 | ABCD |  | 0
654 | 负荷均衡 | 以下属于负荷均衡的设计目标的是（） A、使系统内小区间负荷尽量均衡 B、使系统间的负荷尽量均衡 C、保证用户的QoS，减少拥塞造成的性能恶化 D、提升网络的KPI指标 | ABC |  | 0
655 | 负荷均衡 | 当UE处于连接态时，如果要对该UE进行负荷均衡调整，可以采用的方法包括（） A、直接释放 B、重定向 C、直接切换到邻区 D、释放专用承载 | BC |  | 0
656 | 负荷均衡 | LTE系统内负载均衡包括场景（） A、重叠覆盖场景 B、交叠覆盖场景 C、不存在覆盖交叠关系的邻小区之间 D、无所谓 | AB |  | 0
657 | 符合均衡 | LTE系统网络采用了扁平化架构，其优势为（） A、减少了接入网络的延时 B、增加了系统可靠性 C、控制面和业务面的融合 D、NAS层功能下移到eNB | AB |  | 0
658 | 其他 | 以下哪些场景容易产生导频污染？（） A、高架桥或者高层建筑 B、城中村 C、十字路口 D、水面、桥面 | ACD |  | 0
659 | 其他 | RF优化流程包括以下哪几部分工作？（） A、测试准备 B、数据采集 C、问题分析及定位 D、优化调整及验证 | ABCD |  | 0
660 | 其他 | 数据分析是复杂的过程，需要综合分析（）来进行。 A、话务统计数据 B、DT/CQT数据 C、用户申诉数据 D、信令跟踪数据 | ABCD |  | 0
661 | 其他 | 4G附着跟3G附着的区别有（） A、EPS在附着过程中会建立默认承载 B、UE在附着流程中上报的临时标识不同 C、QoS协商机制不同 D、APN域名的解析格式不同 | ABCD |  | 0
662 | 其他 | CSFB有哪些部署方式？（） A、现网VMSCS升级 B、现网GMSCS升级 C、现网Pool中升级一个MSCS D、新建一个Proxy MSC | ACD |  | 0
663 | 其他 | PDN 连接可以用什么表征？（） A、IPv4 B、IPv6 C、VPN D、MPLS Label | AB |  | 0
664 | 其他 | TDD与FDD的差别（） A、双工模式差异：FDD、TDD双工方式不同 B、多址方式差异：FDD、TDD多址方式不同 C、帧结构差异：FDD、TDD帧结构不同 D、带宽差异：FDTDD支持的带宽不同 | AC |  | 0
665 | 其他 | 以下哪些过程是LTE的物理层处理过程？（） A、CRC循环冗余校验 B、信道编码 C、加扰 D、调制 | ABCD |  | 0
666 | EPS | 与HSS互联数据配置的简要步骤包括（） A、METER偶联 B、配置DIAMETER连接 C、配置DIAMETER局向 D、配置移动号码分析数据 | ABCD |  | 0
667 | Diameter | MME用到了以下哪些协议？（） A、Diameter B、S1-AP C、GTP D、RANAP | ABC |  | 0
668 | Diameter | diameter基本协议运行在（）传输协议上。 A、SNMP B、TCP C、UDP D、SCTP | BD |  | 0
669 | Diameter | 哪些接口是基于Diameter协议的？（） A、Gx B、S6a C、S5 D、S11 | AB |  | 0
670 | Diameter | Diameter信令网的寻址方式有（） A、PC B、IP address C、Relay D、Proxy | CD |  | 0
671 | EPS | 一个PDN Connection 由哪些参数来确定？（） A、UE B、MME C、EPG D、PDN APN | AD |  | 0
672 | 其他 | 下列哪些项是属于 PDC？（） A、PDC collection B、PDC Parsing C、PDC Pakaging D、PDC Compression | ABC |  | 0
673 | 接口 | LTE/EPC网络中哪些接口的控制平面使用GTP-C？（） A、S11 B、S5 C、S8 D、S1 | ABC |  | 0
674 | 接口 | LTE/EPC网络中哪些接口的用户平面使用GTP-U？（） A、S1 B、S5 C、S8 D、Uu | ABC |  | 0
675 | 其他 | 以下关于PCC的描述，正确的是（） A、3GPP PCC架构中PCEF是策略执行实体 B、3GPP PCC架构中SPR是签约数据库 C、BBERF与PCEF之间无直接接口 D、AF是业务功能实体 | ABCD |  | 0
676 | 小区搜索 | LTE同步过程中，无线帧同步是通过什么信号来实现的（） A、PBCH B、PSS C、SSS D、RS | BC |  | 0
677 | 小区搜索 | UE在下面哪个阶段完成了无线复帧同步() A、PSS同步 B、SSS同步 C、PRACH同步 D、PBCH解读 | D |  | 0
678 | 小区搜索 | E-UTRA小区搜索基于（）完成。 A、主同步信号 B、辅同步信号 C、下行参考信号 D、PBCH信号 | ABC |  | 0
679 | 小区搜索 | 和小区搜索有关的信道和信号有（） A. PBCH B. PSS C. SSS D. RS | ABCD |  | 0
680 | 其他 | TAI的组成有（） A、MCC B、MNC C、TAC D、CI | ABC |  | 0
681 | 其他 | TAU根据UE状态不同可分为（） A、空闲态TAU B、连接态TAU C、非联合TAU(更新TAI LIST) D、联合TAU | AB |  | 0
682 | 其他 | 以下哪些场景适合部署微基站？（） A、热点 B、盲点 C、住宅小区 D、底层商铺 | ABCD |  | 0
683 | 其他 | 相比3G系统，LTE系统设计之初，其目标和需求就非常明确，包括（） A、显著提高峰值传输速率，如下行链路100Mbps，上行链路50Mbps B、降低时延，如无线接入网的用户面时延低于10ms C、显著降低控制面时延（从空闲态转换到激活态时延小于100ms） D、支持灵活的系统带宽配置，支持1.4M/3M/5M/10M/15M/20M | ABCD |  | 0
684 | 其他 | POI的主要功能有（） A、不同制式的手机发出的信号经POI检出后送往不同运营商的基站。 B、将各运营商、不同频段载波信号合成后送往覆盖区域的天馈分布系统。 C、向综合监控提供各个输入支路的输入功率值、合路输出功率值、驻波比等检测数据 D、功率放大的作用 | ABC |  | 0
685 | 干扰 | 共存系统的干扰可以用()衡量: A、ACS B、ACLR C、ACIR D、SINR | C |  | 0
686 | 网络规划 | 网络规划时要求站址分布尽量符合蜂窝网络结构的要求，在具体落实的时候注意以下哪几点？（） A、不影响基站布局的情况下，视具体情况尽量选择现有设施，以减少建设成本和周期； B、应避免选取对于网络性能影响较大已有的高站（站高大于70米或站高高于周边建筑物25米），并通过在周边新选址或选用多个替换站点等方式保证取消高站后的覆盖质量; C、在市区楼群中选址时，可巧妙利用建筑物的高度，实现网络层次结构的划分； D、避免将小区边缘设置在用户密集区，良好的覆盖是有且仅有一个主力覆盖小区。 | ABCD |  | 0
687 | 干扰 | 通常用( )来衡量接收机抗邻道干扰的能力: A、ACS B、ACLR C、ACIR D、SINR | A |  | 0
688 | 其他 | 如果配置了DRX功能，以下（）运行期间，UE处于激活状态 A、onDurationTimer B、drx-InactivityTimer C、drx-RetransmissionTimer D、mac-ContentionResolutionTimer | ABCD |  | 0
689 | 其他 | 如果UE收到DRX Command的MAC CE后，以下描述错误的是（） A、停止DurationTimer B、启动DurationTimer C、启动drx-RetransmissionTimer D、停止drx-RetransmissionTimer | BCD |  | 0
690 | 其他 | 造成速率低原因有（） A、弱覆盖 B、SINR较差 C、频繁切换 D、FTP异常 E、测试终端异常 | ABCDE |  | 0
691 | 其他 | TD-LTE常见的优化手段（） A、RF优化 B、参数优化 C、PCI优化 D、邻区优化 E、功率调整 | ABCDE |  | 0
692 | 其他 | TD-LTE系统由（）部分组成。 A、核心网（EPC,Evolved Packet Core） B、接入网（eNodeB） C、用户设备（UE） D、RNC | ABC |  | 0
693 | 其他 | 下面哪些优化属于基础网络优化范畴（） A、覆盖优化 B、邻区优化 C、干扰优化 D、参数优化 | ABCD |  | 0
694 | 其他 | 下面哪些优化属于特殊场景网络优化范畴（） A、地铁优化 B、体育场馆优化 C、高铁优化 D、海洋优化 | ABCD |  | 0
695 | 其他 | 下面哪些优化属于室内分布单站优化范畴（） A、电梯口切换测试 B、室内外切换测试 C、共分布系统影响 D、室内信号泄露检查 | ABCD |  | 0
696 | 其他 | 下列说法正确的是（） A、在进行室分设计时，一般是按照“先平层、后主干”的次序进行。 B、“先平层设计”：对于平层面积大小灵活选用功分器或耦合器进行功率分配。 C、“后主干设计”：主要选用耦合器从主干上耦合信号功率分配至各平层，根据主干信号功率和平层需要功率定耦合器的耦合度。 D、如果主干线全采用耦合器，可能会引起天线口功率不平衡，因此，主干线可根据情况采用耦合器＋功分器分配功率。 | ABCD |  | 0
697 | 其他 | LTE系统中下行参考信号的主要目的是（） A、下行信道质量测量，又称为信道探测 B、下行信道估计，用于UE端的相干检测和解调 C、小区搜索 D、时间和频率同步 | AB |  | 0
698 | 切换 | 切换执行消息中包含的内容可能有（）。 A、目标小区PCI B、目标小区负载 C、目标小区频率 D、目标小区带宽 | ACD |  | 0
699 | 切换 | 下面几种切换中，需要核心网参与的是（） A、ENB站内切换 B、ENB间X2口切换 C、ENB间S1口切换 D、跨MME的切换 | CD |  | 0
700 | 切换 | 切换三部曲 A、测量 B、判决 C、执行 | ABC |  | 0
701 | 切换 | 关于切换几个阶段，正确的是 A、切换测量 B、切换决策 C、切换控制 D、切换执行 | ABD |  | 0
702 | 切换 | 以下哪些措施可以帮助解决Intra-LTE的乒乓切换问题（） A、增加滤波因子，避免信号测量值变动过快 B、增加timetotrigger C、增加eventA3Offset D、调整eventA5的判决门限 | ABCD |  | 0
703 | 切换 | 上行宏分集决定系统采用的切换方式有 A、硬切换 B、软切换 C、软合并 D、选择性合并 | ABCD |  | 0
704 | 切换 | 站内切换需配置的参数包括: A、S1偶联配置 B、X2偶联配置 C、邻区配置 D、测量参数配置 E、小区测量配置 F、小区配置 | ACDEF |  | 0
705 | 切换 | 切换分析报表输出的各项统计有: A、切换次数 B、切换成功次数 C、切换失败次数 D、切换成功率 | ABCD |  | 0
706 | 切换 | 在LTE中,切换触发原因包括: A、网络覆盖触发 B、网络负荷触发 C、业务触发 D、速度触发 | ABCD |  | 0
707 | 切换 | 切换根据触发原因分为: A、基于覆盖的切换 B、基于负荷的切换 C、基于业务的切换 D、基于UE移动速度的切换 | ABCD |  | 0
708 | 切换 | LTE切换中，eNB包括以下切换 A、基于无线质量的切换 B、基于无线接入技术覆盖的切换 C、基于负载情况的切换 D、基于调度算法的切换 | ABC |  | 0
709 | 切换 | 切换根据控制方式分为: A、终端控制切换 B、网络控制切换 C、终端辅助切换 D、网络辅助切换 | ABCD |  | 0
710 | 切换 | LTE切换类型包括（） A、同频切换 B、异频切换 C、负荷均衡原因触发的切换 D、重定向 | ABC |  | 0
711 | 切换 | LTE同频切换可分为_ A、eNodeB内切换 B、同MME内异eNodeB通过X2切换 C、同MME内异eNodeB通过S1口切换 D、跨MME异eNodeB通过X2口切换 E、跨MME异eNodeB通过S1口切换 | ABCDE |  | 0
712 | 切换 | EUTRA频内频间基于覆盖的切换由后台___、___参数分别来控制频内、频间是基于事件的切换算法还是基于周期的切换算法 A、IntraF Handover Method B、InterF Handover Method C、Intra-frequency Handover Strategy D、Inter-frequency Handover Strategy | AB |  | 0
713 | RLC传输模式 | UM RLC实体的SN由RRC配置,其长度为: A、1bit B、5bit C、10bit D、15bit | BC |  | 0
714 | 切换 | LTE切换中，TimeToTrigger的取值可以是___ A、0ms B、256ms C、5120ms D、10240ms | ABC |  | 0
715 | 硬件 | 对于单台eNodeB，以下哪些带宽可以支撑其顺畅的接入OMC系统（） A. 128kbps B. 256kbps C. 512kbps D. 1Mbps | ABCD |  | 0
716 | 网管&OMC | 对于单台OMC客户端，以下哪些带宽可以支撑其顺畅的接入服务器（） A. 512kbps B. 1Mbps C. 2Mbps D. 5Mbps | BCD |  | 0
717 | RLC传输模式 | RLC中,常量UM_Window_Size的值可能为: A、0 B、16 C、256 D、512 | ABD |  | 0
718 | 编码 | 在信道编码中，码块分段时最大的码块大小为Z的值为: A、4096 B、5120 C、6144 D、7168 | C |  | 0
719 | 仪表 | 频谱分析仪灵敏度与( )设值有关 A、RBW B、VBW C、衰减器 D、扫描带宽 | ABC |  | 0
720 | 调制 | 目前的LTE终端等级(Category)一般为3，下列调制方式哪些是这种终端支持的？ A、上行16QAM B、上行64QAM C、下行16QAM D、下行64QAM | ACD |  | 0
721 | 调制 | LTE系统中上行支持哪些调制方式（） A、QPSK B、16QAM C、BPSK D、64QAM | ABD |  | 0
722 | 调制 | 下行数据的调制主要采用哪几种方式 A、QPSK B、16QAM C、64QAM D、8PSK | ABC |  | 0
723 | 链路预算 | 目前我们在链路预算中采用的SINR是通过仿真获得,SINR和以下那些因素有关 A、移动速度 B、MIMO的配置 C、业务的速率和QOS要求 D、RB数目 | ABCD |  | 0
724 | 时机 | 频间切换关闭的时机是 A、A1事件上报后 B、A2事件上报后 C、状态转入RRC_IDLE D、频内切换/频间切换后 | AC |  | 0
725 | 时机 | 频内测量释放的时机是 A: 由其它系统切换进入EUTRAN之后 B: 状态转入RRC_IDLE C: 频内切换/频间切换后 D: RRC连接建立后 | B |  | 0
726 | 时机 | 哪些不属于系统信息获取流程的时机？ A、重新进入覆盖区域 B、切换完成之后 C、手机开机后 D、手机通话结束后 | D |  | 0
727 | 切换 | 频内切换的建立条件 A、RRC连接建立后，与承载UE上下文建立消息的第一次RRC重配消息一起下发 B、状态转入RRC_IDLE C、由其它系统切换进入EUTRAN之后 D、频内切换/频间切换后 | ACD |  | 0
728 | 切换 | 切换增益与下列哪些因素有关 A、handoff hysteresis thresholds B、connection delays C、coverage probability targets D、shadowing standard deviations | ABCD |  | 0
729 | 其它 | 热噪声功率谱密度的计算与下列哪些因素有关？ A、波尔兹曼常数 B、π C、绝对温度 D、有效带宽 | AC |  | 0
730 | 其它 | 通常情况下采用Ping包的方式测试Round Trip Delay(往返时延的总和)，包括test laptop和以下哪些设备 A、user terminal B、eNodeB C、PDN GW D、target server | ABCD |  | 0
731 | 隔离度 | 无线系统间一般应有()dB的隔离度，才能确保系统间无干扰,()dB的隔离度是最小的隔离指标 A、50~60 B、30~40 C、40 D、30 | AC |  | 0
732 | ID | 网络发起的寻呼流程有（） A、S-TMSI寻呼 B、IMSI寻呼 C、C-RNTI寻呼 D、USIM寻呼 | AB |  | 0
733 | 天线选型 | 为确保对服务区的良好覆盖，严格地说，不具备（）与（）特性的天线是不能使用的 A、旁瓣抑制 B、零点填充 C、固定电下倾 D、可调电下倾 | AB |  | 0
734 | 外场优化 | 无线参数界面LTE PHY Information中包含的信息有 A、Uplink RBNumb B、Downlink MCS C、PMI D、RI | ABCD |  | 0
735 | 测量 | 在外场优化过程中，UE频繁上发测量报告的原因有（） A、邻区漏配 B、导频污染 C、时延设置不合理 D、网络异常不处理 | ABCD |  | 0
736 | 切换 | 以下哪些问题可以导致切换失败（） A、覆盖差导致 B、干扰导致 C、未配邻区 D、切换开关参数未打开 | ABCD |  | 0
737 | 切换 | 基于覆盖的同频切换中，eNodeB未发送切换执行命令的原因可能有________。 A、信号质量差，eNodeB没有收到MR消息 B、PCI冲突 C、信号质量未满足切换门限 D、切换目标资源分配失败 E、邻区漏配 | ACDE |  | 0
738 | MIMO | 下列属于MIMO模式间切换的是（） A、空分复用切换到传输分集 B、单流波束赋形切换到传输分集 C、空分复用切换到波速赋形 D、传输分集切换到空分复用 | CD |  | 0
739 | 切换 | MIMO模式中分集与复用之间的切换主要取决于（） A、接收信噪比 B、信道相关性 C、RSRP D、天线个数 | AB |  | 0
740 | 切换 | 以下对于X2口同频切换和异频切换两种情况，统计切换出和切换入两个指标的描述正确的是（） A、X2口同频切换成功率（小区切换出）＝X2口同频切换出成功次数/X2口同频切换出尝试次数（本小区）×100% B、X2口同频切换成功率（小区切换入）＝X2口同频切换入成功次数（本小区）/X2口同频切换入尝试次数×100% C、X2口异频切换成功率（小区切换出）＝X2口异频切换出成功次数/X2口异频切换出尝试次数（本小区）×100% D、X2口异频切换成功率（小区切换入）＝X2口异频切换入成功次数（本小区）/X2口异频切换入尝试次数×100% | ABCD |  | 0
741 | 切换 | 以下对于S1口同频切换和异频切换两种情况，统计切换出和切换入两个指标的描述正确的是（） A、S1口同频切换成功率（小区切换出）＝S1口同频切换出成功次数/S1口同频切换出尝试次数（本小区）×100% B、S1口同频切换成功率（小区切换入）＝S1口同频切换入成功次数（本小区）/S1口同频切换入尝试次数×100% C、S1口异频切换成功率（小区切换出）＝S1口异频切换出成功次数/S1口异频切换出尝试次数（本小区）×100% D、S1口异频切换成功率（小区切换入）＝S1口异频切换入成功次数（本小区）/S1口异频切换入尝试次数×100% | ABCD |  | 0
742 | 切换 | X2切换过程中发生重建立，可以重建立到哪个小区（） A、源小区 B、目标小区 C、目标基站内其它小区 D、源基站内的其它小区 | ABCD |  | 0
743 | 掉话 | 如果UE在连接态过程中出现掉线并触发重建立过程，那么在重建立请求消息中携带的PCI应该是() A、源小区的PCI B、新驻留小区的PCI C、随机值 | A | 1 | 0
744 | 切换 | 以下哪些参数与同频切换相关？（） A、eventA3offset B、s-Measure C、hysteresis D、ThreshServingLow | ABC |  | 0
745 | 切换 | 某路段由某站的A/B小区覆盖，整段路上RSRP在-85dBm到-70dBm左右，但切换经常掉话，以下排查方法哪些有效？（） A、利用扫频仪测试，看是否有有本频段内其他非主覆盖小区信号（除A/B小区），尽量减少或降低非主覆盖小区的信号强度，提升主覆盖小区信号SINR B、检查附近小区是否存在与本小区DL/UL配比不一致，如有则并纠正错误 C、检查附近基站及本基站是否存在GPS失步，如有则反馈排障 D、检查主覆盖小区是否与此路段信号强的邻区PCI存在MOD3相同关系 E、查验是否存在外部干扰及其他运营商同频段基站信号造成干扰 | ABCDE |  | 0
746 | 切换 | 下面消息中，( )属于TD-LTE跨X2切换的信令流程（从测量报告开始，到切换完成）。 A、HandoverRequest B、RRCConnectionReconfiguration C、RandomAccessPreamble D、PathSwitchRequest E、UEContextRelease | ABCDE |  | 0
747 | 切换 | TD-LTE切换参数有（） A、同频切换幅度迟滞 B、同频切换偏置 C、同频切换时间迟滞(毫秒) D、邻小区偏移量 E、邻小区偏置 | ABCDE |  | 0
748 | 时隙 | LTE的特殊时隙由下列哪几项构成 A、DwPTS B、GP C、UpPTS D、Gs | ABC |  | 0
749 | WLAN | WLAN为CSMA/CA接入系统，TD-LTE为TDD系统，它们上下行时隙不同步，WLAN工作于2400～2483.5M，为不需要License的ISM频段，而根据目前频谱规划，TD-LTE可能工作于2300～2400M，它们之间存在干扰，主要为分以下哪几方面： A、TD-LTE与WLAN系统基站间的干扰 B、TD-LTE基站和WLAN终端间的干扰 C、TD-LTE终端和WLAN基站间的干扰 D、TD-LTE终端和WLAN终端间的干扰 | ABCD |  | 0
750 | 时隙 | 对于FDD，主同步信号在时隙（）中传输： A、TS0 B、TS1 C、TS10 D、TS11 | AC |  | 0
751 | 网络规划 | 特殊时隙规划考虑的要素（） A、小区覆盖距离 B、PRACH配置 C、多系统共存时同频交叉时隙干扰 D、系统容量 | ABCD |  | 0
752 | 网络规划 | 时隙配置对网络规划的影响，下列描述正确的是（） A、时隙规划要满足系统共存的要求 B、时隙规划会影响网络的覆盖 C、时隙规划会影响网络的容量 D、时隙规划与业务无关 | ABC |  | 0
753 | 时隙 | 特殊时隙中UpPTS可以占用几个符号（） A、1 B、2 C、3 D、4 | AB |  | 0
754 | 时隙 | LTE的特殊时隙配置有（） A、10:2:2 B、3:9:2 C、11:1:2 D、9:3:2 | ABCD |  | 0
755 | 时延 | 用户面时延包括 A、X2口时延 B、空口时延 C、EPC时延 D、E2E时延 | BCD |  | 0
756 | 外场优化 | TD-LTE路测指标输出中，关注的事件指标是（） A、开机附着成功率 B、数据业务连接建立成功率 C、切换成功率 D、掉线率 | ABCD |  | 0
757 | 外场优化 | TD-LTE路测指标输出中，关注的时延指标是（） A、开机时延 B、控制面时延 C、切换时延 D、用户面时延 | BCD |  | 0
758 | 时延 | 对于LTE系统内X2切换时延描述正确的是（） A、上行时延=X2切换后目标基站收到第一个上行数据包的时间—X2切换前源基站收到最后一个上行数据包的时间 B、下行时延=X2切换后目标基站发送第一个下行数据包的时间—X2切换前源基站发送最后一个下行数据包的时间 C、上行时延=X2切换前源基站收到第一个上行数据包的时间—X2切换后目标基站收到最后一个上行数据包的时间 D、下行时延=X2切换前源基站发送第一个下行数据包的时间—X2切换后目标基站发送最后一个下行数据包的时间 | AB |  | 0
759 | 时延 | 对于LTE系统内S1切换时延描述正确的是（） A、上行时延=S1切换前源基站收到第一个上行数据包的时间—S1切换后目标基站收到最后一个上行数据包的时间 B、上行时延=S1切换后目标基站收到第一个上行数据包的时间—S1切换前源基站收到最后一个上行数据包的时间 C、下行时延=S1切换前源基站发送第一个下行数据包的时间—S1切换后目标基站发送最后一个下行数据包的时间 D、下行时延=S1切换后目标基站发送第一个下行数据包的时间—S1切换前源基站发送最后一个下行数据包的时间 | BD |  | 0
760 | 时延 | 对于异系统切换时延的描述正确的是（） A、上行时延=异系统切换后目标基站收到第一个上行数据包的时间—异系统切换前源基站收到最后一个上行数据包的时间 B、下行时延=异系统切换后目标基站发送第一个下行数据包的时间—异系统切换前源基站发送最后一个下行数据包的时间 C、上行时延=异系统切换后目标基站收到最后一个上行数据包的时间—异系统切换前源基站收到第一个上行数据包的时间 D、下行时延=异系统切换前源基站收到最后一个下行数据包的时间—异系统切换后目标基站发送第一个上行数据包的时间 | AB |  | 0
761 | 切换 | 基于覆盖的频内切换可以用哪个事件判决： A、A1事件 B、A2事件 C、A3事件 D、A5事件 | CD |  | 0
762 | 测量事件事件 | LTE中，不同无线技术之间，触发测量报告的事件有: A、邻区优于门限值 B、邻区优于本小区，并超过偏置值 C、本小区低于门限值，并邻区优于门限值 D、本小区低于门限值 | AC |  | 0
763 | 测量事件事件 | 在LTE中,系统间测量事件包括: A、B1 B、B2 C、A1 D、A2 | AB |  | 0
764 | 切换 | 对测量事件描述正确的是: A、A1事件：服务小区质量高于一个绝对门限（）,用于关闭正在进行的频间测量和gap B、A2事件：服务小区质量低于一个绝对门限（serving<threshold）,用于打开频间测量和激活gap C、A3事件：邻区比服务小区质量高于一个门限（Neighbour>Serving+Offset,Offset：+/-）,用于频内/频间的基于覆盖的切换 D、A4事件：邻区质量高于一个绝对门限,用于基于负荷的切换 | ABCD |  | 0
765 | 切换 | LTE系统内移动性测量事件有哪些: A、A1 B、A2 C、A3 D、A4 E、A5 | ABCDE |  | 0
766 | 切换 | LTE系统内触发移动性切换的测量报告事件包括（） A、A3事件 B、A1事件 C、A4事件 D、A5事件 | ACD |  | 0
767 | 测量事件事件 | LTE系统与异RAT系统间移动性测量事件有几种: A、B1 B、B2 C、B3 D、B4 | AB |  | 0
768 | 测量事件事件 | 以下哪几种类型测量报告为LTE的的测量报告_ A、Event A1 B、Event B2 C、Event 2F D、Event 2D | AB |  | 0
769 | 切换 | 请列出所有可支持跨系统移动性的事件（） A、A5 B、A3 C、B2 D、B1 | CD |  | 0
770 | 切换 | TDLTE的UE设定为A3事件触发同频切换，则增大（） 时，可以减少A3事件的触发。 A、eventA3Offset B、cellIndividualOffset_s C、cellIndividualOffset_n D、hysteresis | ABD |  | 0
771 | 测量事件事件 | 下列有关测量触发事件说法正确的是（） A、A1指的是服务小区的信号质量大于门限值 B、A2指的是服务小区的信号质量大于门限值 C、A4指的是邻小区的信号质量大于门限值 D、B1指的是异系统的邻小区的信号质量大于门限值 | ACD |  | 0
772 | 外场优化 | TD-LTE网络测试中常见的异常事件（） A、掉线 B、RRC重配置失败 C、切换失败 D、RRC连接失败 E、Attach失败 | ABCDE |  | 0
773 | 安装规范 | RRU与天线接口，可以有哪些密封模式？ A、热缩管 B、冷缩管 C、接头盒 D、胶泥胶带 | AD |  | 0
774 | 参考信号 | 小区专用参考信号定义的天线端口包括（） A、port0 B、port1 C、port2 D、port3 | ABCD |  | 0
775 | 天线 | 天线按照方向性可分为: A、全向天线 B、定向天线 C、线状天线 D、面状天线 | AB |  | 0
776 | 天线 | 在LTE R8中，支持的天线模式有（） A、发射分集 B、开环MIMO C、单流波束赋性 D、双流波束赋性 | ABC |  | 0
777 | 天线 | 关于多天线技术,以下说法正确的是: A、SFBC适用于两天线端口情况,SFBC+FSTD适用于四天线端口情况 B、空间复用利用空间信道中的多个并行子信道;信号被分为不同的流并在不同的天线发射;空间复用在带宽受限系统中有效提高信道容量;适用于高SNR情况,例如小区中心等; C、发射分集适用于没有足够的多天线下行信道信息情况,例如高速移动环境 D、波束赋形形成指向目标接收机的波束;提升小区边缘下行吞吐率;提高波束指向上的功率,并抑制其他位置上的干扰;适用于低速情况; | ABCD |  | 0
778 | 天线 | 在网规网优过程中，我们一般关注天线的（） A、增益 B、天线辐射方向图 C、水平波瓣宽度 D、垂直波瓣宽度 | ABCD |  | 0
779 | 天线 | 天馈系统的安装中,需要用到较多种类的安装附件,包括以下: A、塑性波纹管 B、天线抱杆 C、天线倾角调整机构 D、室外接地铜排 | BCD |  | 0
780 | 天线 | 路测时发现小区间天线接反可以从哪几个部分去排查（） A、核查小区PCI参数是否配错 B、排查BBU-RRU光纤是否接反 C、排查小区间RRU-天线间的跳线是否接反 D、如果使用多通道智能天线，检查天线端口与馈线是否一一对应 | ABC |  | 0
781 | 天线 | 关于GPS天线及馈线安装，说法正确的有（） A、GPS天线安装位置在满足工程要求的情况下，应尽可能靠近机房，缩短馈线距离 B、GPS天线应在避雷针的45°保护范围之内 C、室外线缆进入机房前，可以不做“回水弯” D、射频线接头300mm以内，线缆不能有折弯，线缆保持平直 | ABD |  | 0
782 | 天线 | 关于智能天线的安装，下列说法正确的是（） A、智能天线工作需要外接直流电源 B、智能天线的外壳需要做防雷接地 C、智能天线的馈线如果弯折半径过大，会影响驻波比 D、安装智能天线时，安装人员必须佩戴高空作业防护用具。 | CD |  | 0
783 | 天线 | 对于PDSCH双层传输方案,PDSCH上的基站传输将用两个传输层在天线端口( )来执行: A、5 B、6 C、7 D、8 | CD |  | 0
784 | 天线 | PDSCH单天线端口传输方案,该天线端口可以是: A、0 B、5 C、7 D、8 | ABCD |  | 0
785 | 天线 | 小区专用的参考信号，与非MBSFN传输关联，支持（）个天线端口配置。 A、1 B、2 C、3 D、4 | ABD |  | 0
786 | 天线 | 对于天线设计原理，下面描述正确的是 A、天线高度过高会降低天线附近的覆盖电平（），特别是全向天线该现象更为明显 B、对于郊县基站，天线高度可适当提高，一般在40m左右 C、天线高度过高容易造成严重的越区覆盖，同频干扰等问题，影响网络质量 D、对于地势较为平坦的市区，一般天线的有效高度为25m左右 E、同一基站不同小区的天线保证相同的高度，这样利于减少干扰，提高网络质量，减少网络的不稳定性 | ABCD |  | 0
787 | RRU&BBU | 安装RRU天馈系统之前,检查来料包括哪些步骤: A、检查馈线,安装附件等包装是否完好 B、对物品外观进行检查,确保外观完好 C、确认物品数量(长度等）和装箱单符合 D、在安装前,确保按照要求存放 | ABCD |  | 0
788 | 天线 | 在楼顶安装定向天线需要满足哪些要求: A、安装时应避开阻挡物,尽量避免产生信号盲区 B、加强杆连接件的安装位置应不影响天线方向和倾角的调整 C、天线支架一定要和水平垂直 D、定向天线安装在楼顶时,要求支架必须安装有避雷针,支架和建筑物避雷网也应连通 | ABCD |  | 0
789 | 天线 | 天线极化方向有_ A、水平极化 B、垂直极化 C、+45°倾斜极化 D、-45°倾斜极化 | ABCD |  | 0
790 | 天线 | 下行多天线技术包括 A、空间复用 B、传输分集 C、波束赋形 D、时间复用 | ABC |  | 0
791 | 天线 | TD-LTE在选址及天线选择时应注意（）: A、天线高度在覆盖范围内基本保持一致:不宜过高; B、天线主瓣方向无明显阻挡，特别是第一菲涅尔区无阻挡； C、新建基站应选择交通方便、市电可用、环境安全的地方，避免在大功率无线电发射台、雷达站或其他干扰源附近建站； D、信号反射及衍射在开阔地区选址时影响更大。 | ABC |  | 0
792 | 天线 | 下面对多天线应用场景的建议正确的是（） A、在密集城区/建站困难的地方使用小型化天线 B、在共天馈的应用场景可使用独立电调天线或内置合路器天线 C、盲点地区可采用2通道天线进行补盲 D、郊区农村可采用8通道天线 | ABCD |  | 0
793 | 天线 | 下面哪些参数属于天线的电气指标？（） A、增益 B、驻波比 C、波束宽度 D、天线重量 | ABC |  | 0
794 | MIMO | LTE系统峰值速率需求是根据如下天线设置定义的： A、下行峰值速率指标需要在UE配置2个接收天线的情况下满足 B、下行峰值速率指标需要在基站配置2个接收天线的情况下满足 C、上行峰值速率指标需要在UE配置1个接收天线的情况下满足 D、上行峰值速率指标需要在基站配置2个接收天线的情况下满足 | AC |  | 0
795 | MIMO | 下述关于2*2MIMO说法正确的是？（ ） A、2发是指eNodeB端，2收也是指eNodeB端 B、2发是指eNodeB端，2收是指UE端 C、2发是指UE端，2收也是指UE端 D、2发是指UE端，2收是指eNodeB端 | B |  | 0
796 | MIMO | MIMO天线可以起（）作用。 A、收发分集 B、空间复用 C、赋形抗干扰 D、用户定位 | ABC |  | 0
797 | MIMO | LTE下行采用了哪些多天线技术？（） A、SFBC B、FSTD C、波束赋形 D、MU-MIMO E、基于预编码的空间复用 F、多码字传输 | ABCDEF |  | 0
798 | MIMO | 对于目前TD-LTE上行支持的多天线技术，以下说法正确的是（） A、上行传输采用FSTD技术 B、上行传输采用TSTD技术 C、上行不支持MU-MIMO D、上行目前的配置是1 × 2 上行只有TSTD和MU-MIMO两种多天线技术 | BD |  | 0
799 | RF优化 | 调整天线下倾角可以改变（） A、发射功率 B、覆盖半径 C、干扰水平 D、基站接收灵敏度 | BC |  | 0
800 | MIMO | 室外宏站天线传输模式建议选择（） A、TM2 B、TM3 C、TM4 D、TM7 E、TM8 | ABDE |  | 0
801 | MIMO | TDLTE的波束赋形天线配置基站，要求UE直接进入复用模式，则参数transmissionMode可以设置为（） A、TM7 B、TM3 C、TM4 D、TM8 | BCD |  | 0
802 | 资源分配和调度 | 调度的基本原则 A、短期内，以信道条件为主 B、长期内，兼顾对所有用户的吞吐量和公平性 C、短期内，兼顾对所有用户的吞吐量和公平性 D、长期内，以信道条件为主 | AB |  | 0
803 | 资源分配和调度 | 比例公平调度与其他调度算法相比兼顾了 A、系统的效率 B、用户的分布情况 C、用户的行为 D、用户之间的公平性 | AD |  | 0
804 | 资源分配和调度 | LTE下行调度器可以处理的资源有（） A、物理资源块 B、下行功率 C、PDCCH资源 D、信号发射的秩 | ACD |  | 0
805 | 资源分配和调度 | LTE支持的调度方式包括 A、Proportional Fair B、Proportional Demand C、Max Aggregate Throughput D、以上都不是 | ABC |  | 0
806 | 资源分配和调度 | 以下属于BSR类型的是（） A、Long BSR B、Short BSR C、Truncated BSR D、Small BSR | ABC |  | 0
807 | 资源分配和调度 | 常用的调度算法 A、轮询算法（Round Robin，RR） B、最大载干比算法（Max C/I） C、正比公平算法（Proportional Fair） D、最小载干比算法 | ABC |  | 0
808 | 资源分配和调度 | LTE使用的调度策略_ A、Max C/I B、RR（） C、PF（Proportional Fair） D、EPF（Enhanced Proportional Fair） | ABCD |  | 0
809 | 资源分配和调度 | 调度一个用户可以使用的资源可能是（） A、2CCE B、4CCE C、8CCE D、16CCE | ABC |  | 0
810 | 资源分配和调度 | 上下行数据传输以调度为基础，包含了（） A、调度过程 B、调度方式 C、优先级管理 D、调度请求 E、BSR上报 F、HARQ | ABCDEF |  | 0
811 | 资源分配和调度 | 以下属于常用资源调度策略的是（） A、IRC算法 B、RR算法 C、Max C/I算法 D、PF算法 | BCD |  | 0
812 | TTI | 下面哪种场景可以使用TTI bundling？（） A、对于覆盖面积大的小区中处于小区边缘的用户最好是使用TTI Bundling B、如果UE的RSRQ和RSRP都很低，则最好是使用TTI Bundling C、如果SRS的SINR很低，则最好是使用TTI Bundling D、如果UE的RSRQ、RSRP和SRS的SINR都很低，则最好是使用TTI Bundling E、如果扇区中总的UE数较多（例如，多于10个/MHz），则对处于小区边缘的用户最好是使用TTI Bundling | ABCDE |  | 0
813 | TTI | TTI Bundling进入条件包括（ ） A.UE支持TTI Bundling； B.用户为单VoIP业务&语音包数据量小于门限值； C. 用户处于静默期 D.在一段时间迟滞内，如果上行SINR均低于目标值，则触发进入 TTI Bundling | ABD |  | 0
814 | 调制 | 调制的用途 A、把需要传递的信息送到射频信道 B、提高空中接口数据业务能力 C、把需要传递的信息送到下行信道 D、把需要传递的信息送到上行信道 | AB |  | 0
815 | 调制 | 到目前为止，LTE系统中可使用的调制方式有（） A、QPSK B、16QAM C、64QAM D、128QAM | ABC |  | 0
816 | 调制 | 下行物理信道的基带信号由如下步骤形成： A、加扰、调制 B、层映射、预编码 C、RE映射 D、OFDM信号产生 | ABCD |  | 0
817 | EPS | Serving GW（以下简称SGW）终结和E-UTRAN的接口，主要负责（ ）等功能，支持3GPP不同接入技术的切换，发生切换时作为用户面的锚点 A、用户面处理 B、数据包的路由 C、数据包的转发 D、SAE承载控制 | ABC |  | 0
818 | EPS | MME（）是一个信令实体，主要负责（）等功能 A、移动性管理 B、IP分配管理 C、用户的鉴权认证 D、SGW和PGW的选择 | ACD |  | 0
819 | EPS | 以下名称分别对应哪个功能？<1>MME（）<2>S-GW（ ）<3>P-GW（ ）<4>eNodeB（ ）<5>HSS（ ） A、负责无线资源管理，集成了部分类似2G/TD基站和基站控制器的功能 B、LTE接入下的控制面网元，负责移动性管理功能； C、SAE网络的边界网关，提供承载控制、计费、地址分配和非3GPP接入等功能，相当于传统的GGSN。 D、SAE网络用户数据管理网元，提供鉴权和签约等功能，包含HLR功能。 E、SAE网络用户面接入服务网关，相当于传统GnSGSN的用户面功能 | BECAD |  | 0
820 | EPS | 相对于传统3G网络而言,LTE网络在传输网上具有以下特点: A、传输网络扁平化,由于取消了RNC节点,eNB直接连接到核心网MME/S-GW,从而简化了传输网络结构,降低了网络迟延 B、网状组网,相邻eNB之间组成网状网络,形成MESH网络结构 C、传输网络全IP化,LTE从空中接口到传输信道全部IP化,所有业务都以IP方式承载 D、LTE大大提高了无线终端的速率,相应的LTE基站对于传输网络的带宽以及连接数需求也大大增加了 | ABCD |  | 0
821 | EPS | 关于SGW功能，以下说法正确的有（） A、分配IP地址給UE B、支持Enodeb handover功能 C、支持路由转发功能 D、当UE处于ECM-IDLE状态时，支持从网络侧发起的paging功能 | BCD |  | 0
822 | EPS | SGW具有哪些功能: A、安全控制 B、寻呼消息的调度与传输 C、终止由于寻呼原因产生的用户平面数据包 D、支持由于UE移动性产生的用户平面切换 | CD |  | 0
823 | eNodeB | 家庭基站Home eNodeB（）的安全包括以下几方面 A、Home eNodeB和UE的接入层面安全 B、网络层面安全 C、业务层面安全 D、UE接入控制层面安全 | ABCD |  | 0
824 | EPS | 对比HLR/HSS中存储的基本数据，哪些是SPR独有的（） A、IMSI B、MSISDN C、用户类别信息：如集团用户、个人用户等 D、用户套餐及业务订购信息，如套餐或业务的名称、启用时间、截止时间等 | CD |  | 0
825 | EPS | 关于EPC部署的说法错误的是（） A、MME可以集中部署在中心城市 B、SGW与PGW可以合设 C、多个MME不可以组成POOL D、SGW不能独立部署 | CD |  | 0
826 | EPS | LTE中哪些节点可以用来执行计费（） A、MME B、HSS C、S-GW D、P-GW | CD |  | 0
827 | EPS | SAE-GW是以下哪些网元的合称（） A、SGW B、PGW C、MME D、HSS | AB |  | 0
828 | EPS | SAE-GW要求能够接入以下哪些网络（） A、LTE B、CDMA C、WiFI D、WiMAX | ABCD |  | 0
829 | CSFB | eNodeB可以通过如下几种方式执行到UTRAN的CS Fallback______ A、基于PS重定向的CS Fallback B、基于PS切换的CS Fallback C、基于CCO/NACC的CS Fallback D、快速（）CSFallback | BCD |  | 0
830 | 互操作 | RRC连接态的终端可以通过以下哪些方式回落到CDMA网络？（） A-盲重定向,,B-基于测量的重定向,,C-PS切换,,D-CS切换 | AB |  | 0
831 | 互操作 | RRC连接态的终端可以提供以下哪种方式回到LTE网络 A、盲重定向；B、基于测量的重定向；C、PS切换；D、CS切换 | ABC |  | 0
832 | 互操作 | 当LTE/eHRPD互操作选择优化切换的方案时，需新增以下哪些接口？（） A-S101,,B-S102,,C-S103,,D-S104 | AC |  | 0
833 | 互操作 | LTE到eHRPD的切换分为优化切换和非优化切换，下列说法正确的是（ ）？ A-优化切换的切换时间短,,B-非优化切换的切换时间短,,C-优化切换的资源占用少,,D-非优化切换的资源占用少 | AD |  | 0
834 | 互操作 | UE驻留在LTE网络时，将发起eHRPD预注册过程，预注册具体包含哪些流程（）。 A-eHRPD空口会话协商,,B-AN AAA鉴权,,C-UE和HSGW之间的PPP会话协商,,D-1x网络鉴权 | ABC |  | 0
835 | 制式 | 以下选项哪些是SVLTE的特点（）。 A-终端可以同时在CDMA和LTE收发数据，也就是可以同时在1X进行语音，在LTE进行数据业务,,B-终端芯片支持双待双发,, C-网络侧无需改动,,D-终端收到1X寻呼后，在LTE侧通知MME，并离开LTE网络来到1X网络进行语音业务 | ABC |  | 0
836 | 互操作 | 目前从FDD LTE向eHRPD的互操作主要包含以下哪几项？（） A-激活态下基于A1事件的非优化切换,,B-激活态下基于A2事件的非优化切换,,C-激活态下基于B2事件的非优化切换,,D-激活态下基于B1事件的非优化切换 | BC |  | 0
837 | EPS | LTE网络中SGW的功能有哪些_____。 A、上行数据缓存 B、用户IP地址分配 C、下行数据缓存 D、移动性锚点，eNB间的切换时，SGW作为用户面的锚点 | ACD |  | 0
838 | EPS | 哪个逻辑网元不需要缓存下行用户面数据包（） A、SGSN B、SGW C、PGW D、GGSN | C |  | 0
839 | EPS | 对于LTE而言，UTRAN中的RNC功能由哪些网元来实现_ A、E-NodeB B、MME C、HSS D、S-GW | AB |  | 0
840 | 测量 | UE测量上报给eNodeB的有 A、RI B、CQI C、PMI D、DCI | ABC |  | 0
841 | EPS | LTE采用IP化的网络结构，以下哪些部分包含在EPC内（）。 A、eNodeB B、HSS C、MME D、HSS | BCD |  | 0
842 | 随机接入 | 收到Msg1消息后，E-NodeB通过（）确定随机接入临时标识。 A、时隙 B、子帧 C、起始子载波 D、频点 | BD |  | 0
843 | EPS | MME的功能包括（） A、鉴权 B、寻呼管理 C、EPS承载控制 D、UE IP地址的分配 | ABC |  | 0
844 | EPS | MME的功能有（） A、寻呼消息分发，MME负责将寻呼消息按照一定的原则分发到相关的eNB B、安全控制 C、空闲状态的移动性管理 D、SAE承载控制 E、非接入层信令的加密与完整性保护 | ABCDE |  | 0
845 | EPS | SAE基本网元包括（） A、MME B、Serving Gateway C、PDN Gateway D、PCRFE、HSS | ABCD |  | 0
846 | eNodeB | LTE功率控制在eNodeB和UE实现，目的如下（） A、保证业务质量 B、降低干扰 C、降低能耗 D、提升覆盖和容量 | ABCD |  | 0
847 | EPS | MME具有哪些功能？（） A、寻呼消息分发 B、空闲状态的移动性管理 C、接入层信令的加密与完整性保护 D、非接入层信令的加密与完整性保护 | ABD |  | 0
848 | EPS | LTE系统核心网主要包括（）网元。 A、MME B、SGW C、PGW D、HSS E、eNB | ABCD |  | 0
849 | EPS | eNB通过S1接口和EPC相连，S1接口包括（） A、与MME相连的接口（S1-MME) B、与PGW连接的接口（S-PGW) C、与SAE相连的接口（S1-U) D、S-GW | AC |  | 0
850 | EPS | SAE网络架构和GPRS网络架构的区别有（） A、引入了TA list的概念 B、PS域实现了控制和承载相分离 C、UE无权协商QoS参数 D、允许非3GPP系统的接入 | AD |  | 0
851 | EPS | CSFB对下列哪些核心网网元有特殊要求？（） A、SGW B、MSCS C、MME D、PGW | BC |  | 0
852 | EPS | SRVCC/eSRVCC与下列哪些网元相关？（） A、ATCF/ATGW B、SCC AS C、MSCS D、MME E、HSS | ABCDE |  | 0
853 | EPS | 关于PGW功能，以下说法正确的有（） A、对用户数据的合法监听 B、在上下行数据的Qos标识 C、基于每个用户的DPI D、DHCPV4和DHCPV6 | ABCD |  | 0
854 | 网元 | 在3GPP EPC架构中，PGW的作用是（）。A-为UE分配IP地址,,B-向MME发送下行数据通知,,C-合法监听,,D-空闲模式下缓冲下行数据包 ,E-基于每一个用户的数据包检测 | AE |  | 0
855 | EPS | 以下哪些属于虚拟HLR或虚拟HSS的功能？（） A、支持分用户号段配置局数据,不同的管理员可管理不同的用户号段 B、HLR/HSS融合设备可以为各个虚拟HSS配置BOSS操作用户及其权限 C、可独立配置各个虚拟HLR或虚拟HSS的业务配置（如漫游限制、VLR接入控制等） D、可为各个虚拟HLR或虚拟HSS进行独立统计测量 | ABCD |  | 0
856 | EPS | MME的功能主要包括（） A、寻呼消息发送 B、安全控制 C、Idle状态的移动性管理 D、SAE承载管理 | ABCD |  | 0
857 | ENODEB | eNodeB怎样找到MME（） A、通过eNodeB上的配置数据可找到对应的MME的IP地址和端口号 B、通过DNS找到对应MME列表 C、MME上配置了eNodeB的IP地址，MME周期性向eNodeB宣告自己的IP地址 D、eNodeB通过查询HSS找到对应的MME地址 | B |  | 0
858 | EPS | MME通过下列哪几种方法选择SGW？（） A、通过eNB指定的方式选择 B、通过DNS查询的方式选择 C、通过MME指定配置的方式选择 D、通过HSS中对该UE指定配置的方式选择 | BC |  | 0
859 | EPS | PCRF可以通过以下哪些消息下发PCC规则？（） A、CCR B、CCA C、RAR D、RAA | BC |  | 0
860 | EPS | 以下属于LTE系统网元的有（） A、RNC B、eNodeB C、MME D、PCRF | BCD |  | 0
861 | EPS | 关于PGW的数据配置哪些说法是错误的？（） A、不可以配置与APN对应的地址池用于动态分配用户地址 B、SGW与PGW可以合设 C、只能配置1个相连接的PCRF D、PGW不能独立部署 | ACD |  | 0
862 | EPS | 如果GGSN和PGW同时在MPG节点上实现， 那么CDR类型必须是（） A、R6 B、R8 C、R7 D、R9 | AC |  | 0
863 | EPS | 以下不属于中移HLR/HSS建设目标方案的是（） A、私有过渡方案 B、现网HLR升级/替换为HLR/HSS融合设备 C、现网HLR不变，新增HSS D、现网HLR不变，逐用户携出到新增HLR/HSS融合设备 | ACD |  | 0
864 | EPS | MME具有以下哪些功能？（） A、鉴权授权 B、NAS信令 C、TA列表管理 D、PGW和SGW选择 E、用户面流量合法监听 | ABCD |  | 0
865 | EPS | MME可以支持以下哪些接口？（） A、S6a B、S1-MME C、Gb D、Iu-PS | AB |  | 0
866 | EPS | LTE/EPC网络中能实现计费功能的网元有（） A、HSS B、MME C、SGW D、PGW | CD |  | 0
867 | EPS | LTE/EPC网络中，可完成会话管理的网元有（） A、MME B、HSS C、SGW D、PGW | ACD |  | 0
868 | EPS | SGW与PGW之间的接口是（） A、S3 B、X1 C、S5 D、S8 | CD |  | 0
869 | EPS | PCRF支持的逻辑接口有（） A、Rx B、X1 C、Gx D、X2 | AC |  | 0
870 | EPS | PCRF网元可完成的控制功能包括哪几项？（） A、接入控制 B、QOS控制 C、计费控制 D、加密控制 | ABC |  | 0
871 | EPS | EPC产生的话单类型包括（） A、SGW-CDR B、PGW-CDR C、eG-CDR D、S-CDR | AB |  | 0
872 | EPS | eUTRAN通过以下哪些接口连接EPC？（） A、S1-MME B、S1-U C、Gn D、S5 | AB |  | 0
873 | EPS | PCC架构中的策略控制规则最后由哪些网元执行？（） A、SPR B、PCRF C、PCEF D、BBERF | CD |  | 0
874 | EPS | EPC HSS的主要功能包括（） A、用户签约数据的存储 B、用户位置信息的存储 C、保存了UE接入PGW的地址信息，为了后续支持切换到non-3GPP网络 D、支持BOSS业务开通接口 | ABCD |  | 0
875 | EPS | 以下哪些接口属于HLR/HSS融合设备的接口？（） A、Gr B、S6a C、S6d D、Lh/Lh’ | ABCD |  | 0
876 | EPS | EPC中的附着流程涉及哪些网元？（） A、MME B、HSS C、SGW D、PGW | ABCD |  | 0
877 | EPS | EPC中的专有承载建立流程涉及哪些网元？（） A、MME B、SGW C、PGW D、CG | ABC |  | 0
878 | 无线帧 | 以下说法，错误的是（） A、一个LTE子帧在时间上是1毫秒 B、一个LTE子帧有两个slot C、一个LTE子帧有两个符号 D、一个slot有两个符号 | CD |  | 0
879 | 无线帧 | 关于LTE TDD帧结构，哪些说法是正确的 A、一个长度为10ms的无线帧由2个长度为5ms的半帧构成 B、常规子帧由两个长度为0.5ms的时隙构成，长度为1ms C、支持5ms和10ms DL-UL切换点周期 D、UpPTS以及UpPTS之后的第一个子帧永远为上行 | ABCD |  | 0
880 | 无线帧 | 下述对于LTE无线帧结构类型2描述正确的是: A、帧结构类型2适用于TDD模式 B、每一个无线帧由两个半帧构成,每一个半帧长度为5ms C、一般情况下,每一个半帧由8个常规时隙和DwPTS,GP,UpPTS三个特殊时隙构成 D、一个常规时隙长度为0.5ms | ABCD |  | 0
881 | 无线帧 | 关于LTE-TDD帧结构，哪些说法是正确的？（） A、每一个无线帧长度为10ms，由20个时隙构成 B、每一个半帧由8个常规子帧和DwPTS、GP和UpPTS三个特殊时隙构成 C、TDD上下行数据可以在同一频带内传输；可使用非成对频谱 D、GP越小说明小区覆盖半径越大 E、子帧0，子帧5以及DwPTS永远是下行 | CE |  | 0
882 | 无线帧 | 下述对于LTE帧结构类型2描述正确的是: A、每个无线帧由两个长度为5ms的半帧组成 B、一个半帧包含8个常规时隙 C、半帧中可包含DwPTS,UpPTS和GP三个特殊时隙 D、帧结构类型2适用于TDD模式 | ABCD |  | 0
883 | 无线帧 | 无线帧时钟检测的方法有以下_几种。 A、基于SCH的检测 B、基于CCH的检测 C、基于BCH的检测 D、基于参考信号的检测 | ACD |  | 0
884 | 无线帧 | 下述对于LTE无线帧结构类型1描述正确的是（） A、帧结构类型1适用于全双工和半双工的FDD模式 B、一个无线帧长度为10ms，由20个时隙构成，每一个时隙的长度为0.5ms，这些时隙的编号为0-19 C、一个子帧定义为两个相邻的时隙，其中第i个子帧由第2i个和2i+1个时隙构成 D、对于FDD，在每一个10ms中，有10个子帧可以用于下行传输，并且有10个子帧可以用于上行传输；上下行传输在频域上进行分开 | ABCD |  | 0
885 | 无线帧 | 下面关于TD-LTE帧结构特点描述正确的有（） A、无论是正常子帧还是特殊子帧，长度均为1ms B、一个无线帧分为两个5ms的半帧，帧长为10ms C、特殊子帧DwPTS+GP+UpPTS=1ms D、转换周期为5ms或10ms | ABCD |  | 0
886 | 无线帧 | TD-LTE系统物理层帧结构包括（） A、无线帧 B、子帧 C、半帧 D、时隙 | ABCD |  | 0
887 | 无线帧 | 一个FDD无线帧包括（） A、20个时隙 B、20个子帧 C、10个时隙 D、140个OFDM符号 | AD |  | 0
888 | 系统消息 | MIB消息中包含的内容有（）。 A、天线配置 B、下行带宽 C、上行带宽 D、系统帧号 | ABD |  | 0
889 | 系统消息 | UE在RRC_CONNECTED可以读取的系统消息块有（） A、MIB B、SIB1 C、SIB2 D、SIB8 | ABCD |  | 0
890 | 系统消息 | 在系统消息上查看LTE终端能力时，从NPO的角度，主要需关注UE的哪些方面能力和特性（） A、支持的频段 B、支持的加密算法 C、支持的传输模式 D、支持的终端能力等级 E、是否支持同频、异频切换 | ABCDE |  | 0
891 | 系统消息 | MIB消息包括的内容有: A、dl-Bandwidth B、phich-Config C、systemFrameNumber | ABC |  | 0
892 | 系统消息 | MIB块里包含下列（）信息。 A、系统帧号 B、PLMN信息 C、下行系统带宽 D、PHICH配置信息 | ACD |  | 0
893 | 系统消息 | SIB4包含以下（） A、和小区重选相关的服务频率 B、同频邻小区信息 C、公共和共享信道信息 D、包含ETWS辅助通知 | AB |  | 0
894 | 系统消息 | LTE系统消息的组成（） A、MIB B、SIBs C、MME D、CPE | AB |  | 0
895 | 系统消息 | TD-LTE系统消息承载E-UTRA邻区的是（） A、SIB4 B、SIB5 C、SIB6 D、SIB7 E、SIB8 | AB |  | 0
896 | 系统消息 | BCCH的SIB中，始终被激活的有（） A、SIB1 B、SIB2 C、SIB3 D、SIB4 E、SIB5 F、SIB6 | ABCD |  | 0
897 | 系统消息 | LTE系统消息中，以下描述正确的是（） A、除SIB1以外，SIB2-SIB12均由SI (System Information)承载 B、SIB1是除MIB外最重要的系统消息，固定以20ms为周期重传4次 C、SIB1和所有SI消息均传输在PDSCH上 D、SIB1的传输通过携带SI-RNTI（SI-RNTI每个小区都是相同的）的PDCCH调度完成 E、SIB1中的SchedulingInfoList携带所有SI的调度信息，接收SIB1以后，即可接收其他SI消息 | ABCDE |  | 0
898 | 系统消息 | LTE系统消息中，以下哪些与MIB相关？（） A、承载于P-BCH上 B、包括有限个用以读取其他小区信息的最重要:最常用的传输参数（系统带宽，系统帧号，PHICH配置信息） C、时域：紧邻同步信道，以10ms为周期重传4次 D、频域：位于系统带宽中央的72个子载波 | ABCD |  | 0
899 | 小区搜索 | LTE操作中涉及多个物理层过程,这些过程包括: A、小区搜索 B、功率控制 C、上行同步和下行定时控制 D、随机接入相关过程 | ABCD |  | 0
900 | 小区搜索 | LTE操作中涉及到哪些物理层过程？（） A、小区搜索 B、功率控制 C、随机接入过程 D、HARQ相关过程 | ABCD |  | 0
901 | 小区搜索 | LTE小区搜索获得的基本信息包含（） A、初始符号定位 B、位置同步 C、小区传输带宽 D、小区标识号 | ACD |  | 0
902 | 系统消息 | 系统消息（）包含小区重选相关的其他系统邻小区信息。 A、SIB5 B、SIB6 C、SIB7 D、SIB8 | BCD |  | 0
903 | 系统消息 | 以下哪些系统消息包含了同频小区重选信息 A、SIB6 B、SIB5 C、SIB3 D、SIB4 E、SIB7 | CD |  | 0
904 | 系统消息 | 下面哪些系统消息中有关于小区重选的参数？（） A、SIB5 B、SIB11 C、SIB3 D、SIB2 | AC |  | 0
905 | 协议 | 在LTE中,MAC层的调度算法包括有: A、RR B、MaxC/I C、G-PF D、T-PF | ABCD |  | 0
906 | 协议 | X2AP基本移动过程包含: A、Handover Preparation B、SN Status Transfer C、UE Context Release D、Handover Cancel E、 Reset | ABCD |  | 0
907 | 协议 | 下列哪些过程属于X2AP全局过程: A、LoadIndication B、ErrorIndication C、X2Setup D、eNBConfigurationUpdate | ABCD |  | 0
908 | 切换 | 下列哪些过程属于X2AP全局过程: A、LoadIndication B、ErrorIndication C、X2Setup D、eNBConfigurationUpdate E、ResourceStatusReportingInitiation F、ResourceStatusReporting | ABCDEF |  | 0
909 | 协议 | X2AP切换准备过程可能会出现哪几条消息: A、HANDOVER REQUEST B、HANDOVER REQUEST ACKNOWLEDGE C、HANDOVER PREPARATION FAILURE D、RESOURCE STATUS REQUEST | ABC |  | 0
910 | EPS | 在一个MME与一个eNB间的SCTP连接建立的过程中,以下说法正确的是: A、一个单独的流标志符对应当被保留,唯一地用于S1AP基本程序——发送非UE相关信号 B、至少一对流标识符应当被保留,唯一地用于S1AP基本程序——发送UE相关信号的,一般会保留几对 C、SCTP连接建立请求由MME发起 D、发送一个单独的UE相关信号需要一个SCTP流,并且在UE信号连接的过程中,流不允许更改 | ABD |  | 0
911 | 协议 | 分组数据压缩协议支持以下功能: A、通过ROHC协议对IP数据包进行压缩和解压缩 B、数据传递 C、记录映射在RLCAM模式的RB数据的SN D、对上层数据的重建和有序传输 | ABCD |  | 0
912 | 协议 | MAC层的主要功能（） A、数据分段 B、逻辑信道和传输信道间的映射 C、基于HARQ错误修正 D、逻辑信道数据的传输复用 | BCD |  | 0
913 | 协议 | MAC子层的功能包括: A、逻辑信道与传输信道之间的映射 B、RLC协议数据单元的复用与解复用 C、根据传输块（）大小进行动态分段 D、同一个UE不同逻辑信道之间的优先级管理 | ABD |  | 0
914 | 协议 | MAC层——主要功能包括_ A、执行头压缩 B、HARQ重传 C、上下行调度 D、无线承载管理 | BC |  | 0
915 | 协议 | 当上层需要PDCP重建的时候,UE做的处理中正确的是: A、重置头部压缩协议 B、在重建过程中应用上层提供的加密算法和KEY C、对SDU进行头压缩 D、利用COUNT进行加密 | ABD |  | 0
916 | 协议 | 关于用LMT配置SCTP参数的描述正确的是: A、配置SCTP参数前,须先配置IP参数 B、SCTP参数最多只能配置32条记录 C、本端IP地址和远端IP地址必须是一一对应的 D、当本端IP地址值为255时,代表该地址无效 | ACD |  | 0
917 | 其他 | 一条SCTP记录，最多可配置_____条SCTP流信息 A、2 B、4 C、6 D、8 | C |  | 0
918 | RLC传输模式 | RLC可以配置为三种数据传输模式，分别是（） A、TM B、AM C、OM D、UM | ABD |  | 0
919 | RLC传输模式 | RLC 数据PDU包括（） A、TMD PDU B、UMD PDU C、AMD PDU D、AMD PDU segment | ABCD |  | 0
920 | RLC传输模式 | AM RLC 实体会处理哪些RLC PDU（） A、AMD PDU B、AMD PDU segment C、Status PDU | ABC |  | 0
921 | RLC传输模式 | RLC实体包括以下种类: A、TMRLC发送实体/TMRLC接收实体 B、UMRLC发送实体/UMRLC接收实体 C、AMRLC发送实体/AMRLC接收实体 D、AMRLC实体 | ABD |  | 0
922 | RLC传输模式 | RLC实体包括下列传输模式: A、AM B、PM C、TM D、UM | ACD |  | 0
923 | RLC传输模式 | 对于（）类型的RLC实体, 当接收到它上层的丢弃指示时，该RLC实体会考虑把它的SDU丢弃 A、AM B、UM C、TM | AB |  | 0
924 | 协议 | S1接口控制平面与用户平面类似,也是基于IP传输的,其传输网络层包括哪些: A、SCTP层 B、物理层 C、IP层 D、数据链路层 | ABCD |  | 0
925 | 协议 | 关于LTE协议架构,下面说法正确的是: A、物理层向高层提供数据传输服务,可以通过MAC子层并使用传输信道来接入这些服务 B、传输信道的作用是描述信息是如何通过无线接口传输的 C、MAC提供不同的逻辑信道给层2的无线链路控制（）子层 D、逻辑信道的作用是表征传输的消息类型 | ABCD |  | 0
926 | 协议 | 以下哪些是PDCP提供的服务: A、传递用户面数据 B、传递控制面数据 C、头部压缩 D、完整性保护 E、加密 | ABCDE |  | 0
927 | 协议 | PDCP的PDU数据应该包括: A、PDCPSN B、用户面数据包括压缩和未压缩的PDCPSDU C、控制面数据 D、SRB包括MAC-I | ABCD |  | 0
928 | 测量 | 协议规定,在测量配置中属于测量量的有: A、RSRP B、RSRQ C、RS-CINR D、RS-SINR | AB |  | 0
929 | 协议 | 协议错误情况可以分成哪些: A、TransferSyntaxError B、AbstractSyntaxError C、LogicalError D、UnknownError | ABC |  | 0
930 | 协议 | AS层的安全性功能包括哪两部分: A、SRBs的完整性保护 B、SRBs和DRBs的加密 C、RBs的加密 D、RBs的完整性保护 | AB |  | 0
931 | 协议 | NAS层——非接入层，支持移动性管理功能以及用户平面激活、修改和释放功能。主要执行_ A、EPS承载管理、鉴权 B、IDLE状态下的移动性处理 C、寻呼 D、安全控制功能。 | ABCD |  | 0
932 | EPS | NAS控制协议终止于MME，主要实现的功能有_ A、SAE承载控制管理 B、鉴权和安全控制 C、LTE_IDLE状态下的移动性管理 D、产生LTE_IDLE状态下的寻呼信息 | ABCD |  | 0
933 | 协议 | LTE系统中，NAS的协议状态包括_ A、LTE_DETACHED B、LTE_ACTIVE C、LTE_IDLE | ABC |  | 0
934 | 寻呼 | RRC层——主要执行广播、寻呼、移动性管理、密钥管理、MBMS控制、NAS消息直传、QoS管理_等功能 A、UE测量报告与控制 B、RRC连接管理 C、无线承载（）管理 D、数据传输、加密以及完整性保护 | ABC |  | 0
935 | 协议 | PDCP层——主要功能包括（） A、头压缩和解压缩 B、执行安全机制 C、支持切换功能 D、丢弃无效数据 | ABCD |  | 0
936 | 协议 | RLC层——主要功能包括_ A、分段与连接 B、UE测量报告与控制 C、重传处理 D、对高层数据的顺序传送。 | ACD |  | 0
937 | 协议 | PHY层——主要功能包括_ A、处理编译码 B、调制解调 C、多天线映射 D、其它典型物理层功能 | ABCD |  | 0
938 | 协议 | eNodeB上RRC协议实体主要完成哪些功能_ A、广播和寻呼 B、RRC连接管理 C、RB控制和移动性功能 D、UE的测量和测量上报控制 | ABCD |  | 0
939 | 协议 | LTE协议中规定计数器有_ A、N300 B、N310 C、N311 D、N320 | BC |  | 0
940 | 协议 | 以下（）是RLC控制PDU的一部分 A、D/C B、CPT C、Status PDU Payload | ABC |  | 0
941 | 协议 | EPC网络,重要逻辑接口在传输层主要采用的协议（） A、MTP1 B、UDP C、SCTP D、MTP2 | BC |  | 0
942 | 协议 | 以下哪些协议具有添加序列号的功能？（） A、RRC B、PDCP C、RLC D、MAC | AB |  | 0
943 | 协议 | LTE RLC层的功能包括（） A、分段 B、ARQ(Automatic Repeat Request) C、级联 D、加密 E、冗余检测 | ABCE |  | 0
944 | RLC传输模式 | RLC实体可以被配置成为哪种模式？（） A、Transparent Mode B、Unacknowledged Mode C、Transport Mode D、Acknowledged Mode | ABD |  | 0
945 | 协议 | LTE/EPC网络中，使用到的协议有哪些？（） A、S1AP B、GTP-C C、GTP-U D、MAP | ABC |  | 0
946 | 协议 | LTE空中接口协议栈控制面部分包括（） A、PHY B、MAC C、RLC D、PDCP E、RRC | ABCDE |  | 0
947 | 信道 | 以下哪些属于业务信道：（） A、PUSCH B、PUCCH C、PDSCH D、PDCCH | AC |  | 0
948 | 信道 | 以下哪些属于控制信道 A、PUSCH B、PUCCH C、PDSCH D、PDCCH | BD |  | 0
949 | 信道 | LTE下行物理信道主要有（） A、物理下行共享信道PDSCH B、物理控制格式指示信道PCFICH C、物理下行控制信道PDCCH D.物理广播信道PBCH； | ABCD |  | 0
950 | 信道 | 物理随机接入信道 （PRACH） 的功能 A、发送随机接入需要的信息 B、preamble C、HARQ信息 D、功控信息 | AB |  | 0
951 | 信道 | 物理HARQ指示信道的功能（ ） A、用于NodB向UE B、反馈和PUSCH相关的ACK/NACK信息 C、HARQ信息 D、功控信息 | AB |  | 0
952 | 信道 | 在LTE系统中,传输信道包括上行传输信道和下行传输信道,其中下行传输信道包括: A、广播信道（BCH） B、下行共享信道（DL-SCH） C、寻呼信道（PCH） D、多播信道（MCH） | ABCD |  | 0
953 | RLC传输模式 | AM RLC实体通过以下逻辑信道发送/接收RLC PDU: A、DL/UL DCCH B、MCCH C、DL/UL DTCH D、MTCH | AC |  | 0
954 | RLC传输模式 | UM RLC实体通过以下逻辑信道发送/接收RLC PDU: A、DL/UL DTCH B、MCCH C、MTCH D、BCH | ABC |  | 0
955 | 信道 | 关于物理信道的编码方案,下列说法正确的是 A、LTE中传输块的信道编码方案为Turbo编码,编码速率为R=1/3,它由两个8状态子编码器和一个Turbo码内部交织器构成 B、在Turbo编码中使用栅格终止（）方案 C、在Turbo编码之前,传输块被分割成多个段,每段的大小要与最大信息块大小6144bit保持一致 D、使用24bit长的循环冗余校验（CyclicRedundancyCheck,CRC）来支持错误检测 | ABCD |  | 0
956 | 信道 | LTE下行控制信道中覆盖不受限的是: A、PBCH B、PDCCH C、PHICH D、PCFICH | ACD |  | 0
957 | 信道 | LTE信道的分类 A、逻辑信道 B、传输信道 C、物理信道 D、控制信道 | ABC |  | 0
958 | 信道 | LTE中，（）信道没有对应的传输信道 A、PCFICH B、PDCCH C、PHICH D、PUCCH | ABCD |  | 0
959 | 信道 | 下列哪些信道没有传输信道映射（） A、PBCH B、PCFICH C、PDSCH D、PHICH | BD |  | 0
960 | 信道 | LTE中，系统可能会通过下列（）信道，调度UE在PUSCH信道中上传数据 A、PDSCH B、PHICH C、PDCCH中的DCI3/3A D、PDCCH中的DCI0 | ABD |  | 0
961 | 信道 | 以下物理信道描述正确的有（） A、PDSCH：物理下行共享信道 B、PMCH：物理广播信道 C、PDCCH：物理下行控制信道 D、PBCH：物理多播信道 E、PCFICH：物理控制格式指示信道 | ACE |  | 0
962 | 信道 | MAC层实体处理下列哪些传输信道: A、广播信道（BCH） B、下行共享信道（DL-SCH） C、寻呼信道（PCH） D、上行共享信道（UL-SCH） E、随机接入信道RACH | ABCDE |  | 0
963 | 信道 | MAC层为下列哪些逻辑信道提供数据传输服务 A、广播控制信道 B、寻呼控制信道 C、公共控制信道 D、专用控制信道 | ABCD |  | 0
964 | RLC传输模式 | TMRLC实体通过以下逻辑信道发送/接收RLC PDU: A、PDCH B、BCCH C、DL/UL CCCH D、PCCH | BCD |  | 0
965 | 信道 | 物理上行共享信道的调制方式是（） A、QPSK B、16QAM, C、64QAM D、GPSK | ABC |  | 0
966 | 信道 | 控制信息的信道编码中,支持的两种HARQ-ACK反馈模式为: A、HARQ-ACK捆绑 B、HARQ-ACK复用 C、HARQ-ACK级联 D、HARQ-ACK互斥 | AB |  | 0
967 | 信道 | 和PDSCH有映射关系的传输信道、控制信息有（） A、DL-SCH B、PCH C、MCH D、DCI | ABD |  | 0
968 | 信道 | 物理信道PDSCH映射为传输信道为 A、BCH B、MCH C、PCH D、DL-SCH | CD |  | 0
969 | 信道 | 以下属于TD-LTE上行物理信道的是（） A、PUSCH B、PRACH C、PCFICH D、PMCH | AB |  | 0
970 | 信道 | 以下对上行PUCCH信道说法正确的是（） A、PUCCH只包括一种格式，format 1 B、PUCCH包括多种种格式 C、PUCCH上可以反馈ACK/NACK D、PUCCH可以反馈CQI | BCD |  | 0
971 | 信道 | 在LTE中，以下哪些信道属于逻辑信道（） A、BCCH B、PCCH C、DTCH D、CCCH | ABCD |  | 0
972 | 信道 | 以下属于传输信道的是（） A、BCH B、PCH C、MCH D、RACH | ABCD |  | 0
973 | 信道 | 关于LTE物理信道,说法正确的是: A、PHICH承载上行传输对应的HARQACK/NACK信息 B、PDSCH承载DL-SCH和PCH信息 C、PDCCH将PCH和DL-SCH的资源分配,以及与DL-SCH相关的HARQ信息通知给UE;承载上行调度赋予信息 D、PCFICH将PDCCH占用的OFDM符号数目通知给UE;在每个子帧中都有发射 | ABCD |  | 0
974 | 信道 | TDD-LTE物理信道的描述，哪些是正确的？（） A、PDSCH、PMCH可支持64QAM B、一个上行子帧中可以同时存在多个PRACH信道 pmch与PDSCH或者PBCH不能同时存在与一个子帧中 C、PDCCH、PCFICH以及PHICH映射到子帧中的控制区域上 D、PDSCH与PBCH可以存在于同一个子帧中 | ABCD |  | 0
975 | PDSCH | 关于下行物理信道的描述，正确的是: A、PDSCH、PMCH以及PBCH映射到子帧中的数据区域上 B、PMCH与PDSCH或者PBCH不能同时存在于一个子帧中 PDSCH与PBCH可以存在于同一个子帧中 C、PDSCH与PBCH不能存在于同一个子帧中 D、PDCCH、PCFICH以及PHICH映射到子帧中的控制区域上 | ABD |  | 0
976 | 载波 | LTE系统中的一个载波上的PDSCH和PMCH是（） A、时分 B、频分 C、码分 D、空分 | A |  | 0
977 | PHICH | 在LTE系统中，各个用户的PHICH区分是通过什么来实现的？ A、码分 B、工分 C、时分 D、频分 | A |  | 0
978 | 子帧 | PMCH不能在子帧（）中传输。 A、0 B、1 C、3 D、5 | AD |  | 0
979 | 信道 | 下面哪些信道是下行信道: A、PMCH B、PDSCH C、PUCCH D、PRACH | AB |  | 0
980 | 信道 | E-UTRAN系统定义的上行物理信道有哪些: A、PUSCH B、PUCCH C、PRACH D、PCFICH | ABC |  | 0
981 | 信道 | E-UTRAN系统中,逻辑信道包括下述哪几大类: A、控制信道 B、传输信道 C、物理行道 D、业务信道 | AD |  | 0
982 | 信道 | E-UTRAN系统中,下述属于下行物理信道是: A、PDSCH B、PBCH和PDCCH C、PMCH D、PCFICH | ABCD |  | 0
983 | 信道 | MIMO系统的极限容量和空间相关性有关，空间相关性越_，MIMO信道容量越_ A、高,小 B、高，大 C、低，大 D、低，小 | AC |  | 0
984 | 信道 | E-UTRAN系统中，定义了哪几种类型的无线信道类型_ A、无线信道 B、逻辑信道 C、物理信道 D、传输信道 | BCD |  | 0
985 | 信道 | 需要进行功率控制的信道/信号包括（） A、PRACH B、PUSCH C、SRS D、CRS | ABC |  | 0
986 | 信道 | 业务信道的干扰余量受以下哪些因素的影响（） A、BLER B、边缘用户分配的RB数 C、MCS D、边缘用户速率 | BCD |  | 0
987 | 信道 | TD-LTE中，小区的用户数与下列哪些信道有关（） A、PBCH B、PDCCH C、PHICH D、PCFICH | BCD |  | 0
988 | 信道 | PUSCH信道承载的信息包括 A、HARQ-ACK B、RI C、CQI D、PMI E、DCI | ABCD |  | 0
989 | DCI | PUSCH信道闭环功控非积累命令字所在DCI格式是() A、DCI0 B、DCI1A C、DCI3 D、DCI3A | A |  | 0
990 | 功控 | PUSCH信道闭环功控积累命令字所在DCI格式可以是（） A、DCI 0 B、DCI 1A C、DCI 3 D、DCI 3A | ACD |  | 0
991 | 功控 | 需要进行功率分配的信道包括（） A、PDCCH B、PDSCH C、PCFICH D、PBCH | ABCD |  | 0
992 | PAPB | PDSCH信道单天线端口无CRS的OFDM符号功率配置参数包括() A、Ea B、Pa C、Eb D、Pb | A |  | 0
993 | PAPB | PDSCH信道功率分配的参数包括（） A、Ea B、Pa C、Eb D、Pb | BD |  | 0
994 | PAPB | ρB =PDSCH-to-RS EPRE ratio，其中ρB的值由哪几个参数确定？ A、ρB /ρA B、ρB C、δpower-offset D、天线端口个数的值 | ABD |  | 0
995 | PAPB | PA参数可以取哪些值？ A、0 B、-1.77 C、-3 D、-4.77 | ABCD |  | 0
996 | PA&PB | "PA=0,PB=()时的功率利用率为100%" A: 0 B: 1 C: 2 D: 3 PA/PB有4种配置可达到100%功率利用率：（0,0 ），（-3,1），（-4.77,2 ），（-6,3 ） | A |  | 0
997 | PA&PB | PA=-3, PB=( )时的功率利用率为100% A、0 B、1 C、2 D、3 | B |  | 0
998 | PA&PB | LTE系统中，如果2天线时，单天线功率为43dBm，那么4天线时，单天线功率为（）dBm A、42 B、41 C、40 D、39 | C |  | 0
999 | PA&PB | 以20M带宽为例，假设最大符号功率为20w，PA=-3，PB=1此时RS功率最大值是( ) A、12 B、15 C、18 D、10 | B |  | 0
1000 | PA&PB | 对于8天线，2Port配置，当单port上的功率需求为15.2dBm时，单Path应该配置多大（） A、6.2dBm B、7.2dBm C、8.2dBm D、9.2dBm “8天线，2Port配置” 意思是 8通道，每4个通道合成到1个端口。1个通道的功率=1个端口功率/4 现在1单口功率对应的db为15.2dBm，那么1通道功率=1个端口功率/4，对应的dB值=15.2-3-3=9.2（功率减半，dBm减3） | D |  | 0
1001 | PA&PB | 室分2PATH 20M 带宽TD-LTE 每PATH 10W发射,并PA=-3, PB=1则CRS_EPRE为（） A、9.2dBm B、12.2dBm C、13dBm D、15.2dBm | B |  | 0
1002 | PA&PB | 以20M带宽为例，假设最大符号功率为20w，PA=-3，PB=1。此时功率最大值是( ) A: 12 B: 15 C: 18 D: 10 | B |  | 0
1003 | PA&PB | 当基站总功率要求为40W时，Pb=1，Pa=-3dB，且保证所有OFDM符号上的功率相等时，单Port的功率应该配置多大（） A、12.2dBm B、13.2dBm C、14.2dBm D、15.2dBm | D |  | 0
1004 | PA&PB | 基站采用8通道RRU，每通道5w，按照2*2MIMO配置，系统带宽20MHz，以下说法正确的是 A、每端口功率为46dBm B、Type A PDSCH RE功率为12.2dBm C、PA=0, PB=0时，RS功率为12.2dBm D、PA=-3, PB=1时，RS功率为12.2dBm | BC |  | 0
1005 | 信道 | LTE下行物理信道主要有（）几种方式。 A、PDSCH B、PRACH C、PDCCH D、PBCH | ACD |  | 0
1006 | 系统消息 | SIB1和所有SI消息可以在哪些信道传输？（） A、BCCH B、DL-SCH C、PDSCH D、PDCCH | ABC |  | 0
1007 | 功控 | 关于LTE上行功控，下面哪个信道不能进行闭环功控() A、PUSCH B、PUCCH C、PRACH | C |  | 0
1008 | 功控 | LTE系统中可以进行上行闭环功率控制的信道是（） A、PUSCH B、PUCCH C、PRACH D、SRS | ABD |  | 0
1009 | 功控 | LTE系统中可以进行上行开环功率控制的信道是（） A、PUSCH B、PUCCH C、PRACH D、SRS | ABCD |  | 0
1010 | 信道 | TD-LTE系统承载系统信息的物理信道是（） A、PBCH B、PCFICH C、PHICH D、PDSCH | AD |  | 0
1011 | 信道 | 以下逻辑信道不属于控制信道的是 （） A、DCCH B、MCCH C、DTCH D、MTCH | CD |  | 0
1012 | 信道 | 以下哪些是LTE 单小区PDSCH数据信道能支持的系统带宽？（） A、5M B、10M C、20M D、30M | ABC |  | 0
1013 | 信道 | 下列哪些物理信道承载L1/L2的控制消息？（） A、PCFICH B、PDCCH C、PHICH | ABC |  | 0
1014 | 信令 | LTE/EPC网络中的服务请求（）可以由( )发起 A、只能由UE发起 B、只能由网络侧发起 C、可以由UE发起 D、可以由网络侧发起 | CD |  | 0
1015 | 寻呼 | 寻呼的三种触发场景 A、UE处于IDLE态且网络侧有数据要发送给UE B、网络侧通知UE系统消息更新时 C、网络侧通知UE当前有ETWS时 | ABC |  | 0
1016 | 寻呼 | TDLTE小区设置pagingForceMCSmin=6，则寻呼消息可能使用以下（）MCS A、7 B、8 C、9 D、10 | ABC |  | 0
1017 | 载波 | 以下哪些载波带宽是LTE系统支持的（） A、1.6M B、3M C、7.5M D、20M | BD |  | 0
1018 | 载波 | 集中式的子载波分配方式 A、时域调度 B、频域调度 | AB |  | 0
1019 | 载波 | 分布式子载波分配方式 A、终端高速移动 B、低信干燥比 C、无法有效频域调度 | ABC |  | 0
1020 | 载波 | 一个PRB由频域上连续（ ）个子载波（子载波宽度15kHz），时域上连续（）个OFDM符号构成 A、12 B、10 C、9 D、7 | AD |  | 0
1021 | 载波 | 子载波间隔的考虑因素 A、频谱效率 B、抗频偏能力 C、频谱带宽 D、信号质量 | AB |  | 0
1022 | 载波 | 在常规CP下,LTE的子载波间隔取决于哪些因素（） A、频谱效率 B、多径 C、多普勒频移 D、相位噪声 | ACD |  | 0
1023 | 载波 | 子载波间隔越小 A、调度精度越高 B、系统频谱效率越高 C、调度精度越低 D、系统频谱效率越低 | AB |  | 0
1024 | 常量 | RS符号的子载波间隔是数据SC-FDMA符号的（）倍 A、2 B、4 C、6 D、8 | A |  | 0
1025 | 载波 | TD-LTE系统随机接入前导码子载波间隔包括（） A、1.25KHz B、1.5KHz C、7.5KHz D、15KHz | AC |  | 0
1026 | 信号 | Sounding带宽和系统带宽存在一定关系依据Sounding带宽，6个RB的系统带宽下发送（ ）个RB的SRS A、1 B、2 C、4 D、6 | BCD |  | 0
1027 | RS | LTE根据不同的系统带宽可同时支持高达（）个SRS带宽 A、2 B、4 C、6 D、8 | B |  | 0
1028 | 参考信号 | RPF为2时的最小SRS序列长度是（） A、6 B、8 C、10 D、12 | D |  | 0
1029 | 无线帧 | 下行帧分复用最大倍数为() A、2 B、3 C、4 D、8 | C |  | 0
1030 | 增益 | 关于天线增益的说法，以下正确的是 A、dBi用于天线增益相对于全向辐射器的参考值 B、两单位的换算关系为dBi＝dBd＋2.15dB C、dBd用于天线增益相对于半波振子的参考值 D、天线发射主方向与发射功率下降2dB点的夹角为波束宽度 | ABC |  | 0
1031 | 增益 | 天线增益用？（）？或（ ）来表示。 A、dB B、dBi C、dBd D、dBm | BC |  | 0
1032 | MIMO | 多天线技术中，主要的增益包括（） A、分集增益（diverstiy gain） B、阵列增益(array gain ) C、空间复用增益（spatial multiplex gain） D、编码增益（coding gain）） | ABC |  | 0
1033 | MIMO | 多天线技术中，主要的增益包括（） A、分集增益 B、赋形增益 C、空间复用增益 D、编码增益 | ABC |  | 0
1034 | MIMO | 下面哪些是8天线能够获得的增益?（） A、赋型增益 B、复用增益 C、分集增益 D、BC | ABC |  | 0
1035 | 子帧 | 特殊子帧由（）构成 A、DwPTS B、GP C、UpPTS | ABC |  | 0
1036 | 子帧 | 对于帧结构类型1,UE不在以下子帧里接收天线端口5中传输的PDSCH资源块 A、常规CP PDCCH OFDM符号数等于6的子帧 B、常规CP PDCCH OFDM符号数等于4的子帧 C、一对VRB映射到两个PRB的子帧 D、一对VRB映射到一个PRB的子帧 | BC |  | 0
1037 | 子帧 | 相邻两个小区的帧配置分别是1和2，请问下列哪些子帧会受到干扰？（） A、子帧7 B、子帧2 C、子帧3 D、子帧8 | CD |  | 0
1038 | VOLTE | 下列哪个说法是错误的（ ） A. CSFB方案需要部署IMS B. CSFB需要支持SGs接口 C. VOLTE/SRVCC实现了IMS至CS域的语音连续性 D. SRVCC比CSFB在技术上更易于实现 | AD |  | 0
1039 | VOLTE | VOLTE网络分为终端、（ ）。 A.接入网 B.承载网 C.核心网 D.业务平台 | ABCD |  | 0
1040 | VOLTE | VOLTE的优点包括（ ） A、保障满足QoS条件的VOIP业务性能更好； B、没有UE能力的限制(不管是否支持半静态调度)； C、更好适应信道条件的改变。 D、增加用户接入数量 | ABC |  | 0
1041 | VOLTE | 以下对SRVCC的缺点说法错误的是（ ）。 A. 需要建设IMS B.终端产业已成熟 C.语音通话期间，不能体验LTE高速数据业务 D.呼叫接续时间增加 | BCD |  | 0
1042 | VOLTE | SRVCC的缺点（ ）。 A. 需要建设IMS B.终端产业链待成熟 C.语音通话期间，不能体验LTE高速数据业务 D.呼叫连续时间增加 | AB |  | 0
1043 | VOLTE | VOLTE/ESRVCC方案性能摸底包括（ ）。 A.SRVCC切换性能 B.掉话SINR测试 C.系统内切换性能 D.语音用户容量 | ABCD |  | 0
1044 | VOLTE | VOLTE由（ ）提供高质量的分组域承载。 A.MME B.SGSN C.IMS D. EPC | C |  | 0
1045 | VOLTE | SRVCC对ENB的功能要求说法正确的是（ ） A．支持配置GSM邻区关系 B. 支持GSM邻区测量控制的配置及下发 C.支持SRVCC切换流程 D.用户语音和数据业务并发执行时，优先保障数据业务连续性 | ABC |  | 0
1046 | 网络规划 | VOLTE容量规划中需要注意内容包括（ ） A. VOLTE峰值容量 B. VOLT平均容量 C. VOLT闲时容量 D. VOLT边缘容量 | ABD |  | 0
1047 | VOLTE | 可采用的LTE话音方案包括哪些（ ） A. VoLTE B. CSFB C. SRVCC D. 双待机 | ABCD |  | 0
1048 | VOLTE | AMR通话过程由哪几个部分组成（ ） A．短暂 (Transient State) B．通话期(Talk spurt) C．静默期(Silent Period) D．空闲期(IDLE) | ABC |  | 0
1049 | VOLTE | VoLTE无线增强功能（ ） A.头压缩、半持续/延迟调度 B. TTI bundling C. eSRVCC测控和切换流程 D.SPS | ABC |  | 0
1050 | VOLTE | 下列哪些技术属于VOLTE的关键技术（ ） A、SIP&SDP B、eSRVCC C、半持续调度 D、头压缩 | ABCD |  | 0
1051 | VOLTE | 现语音或视频业务需要UE同时建立三个数据承载外，还需要UE建立RRC链接信令承载SRB（ ）。 A.SRB1 B.SRB2 C. SRB3 D. SRB4 | AB |  | 0
1052 | VOLTE | VoLTE用户在体验高质量通话之前，必须先进行VoLTE的注册流程，从无线角度来看，注册分为两个步骤（ ）。 A.MME注册 B. SRVCC注册 C.LTE无线的无线注册 D. IMS注册 | CD |  | 0
1053 | 信号 | （ ）用于下行信道估计及非beamforming模式下的解调、调度上下行资源及切换测量；（ ）仅用于波束赋型模式，用于UE解调；（ ）用于上行控制和数据信道的相关解调； （ ）用于估计上行信道域信息，做频率选择性调度。 A: DMRS B: DRS C: SRS D: CRS | DBAC |  | 0
1054 | CSFB | CSFB对下列哪些核心网网元有特殊要求（） A: SGW B: MSCS C: MME D: PGW | BC |  | 0
1055 | 网络规划 | 链路预算得到的路径损耗值为中值，实际的路径损耗在此值上下波动．为了保证一定的边缘覆盖概率（比如>75%），需要留出一定的余量，这个余量主要与电波传播的下述特性无关的是（） A. 频率选择性 B. 快衰落 C. 去极化现象 D. 阴影衰落 | ABC |  | 0
1056 | EPS | 与HSS互联数据配置的简要步骤包括（） A. 配置DIAMETER偶联 B. 配置DIAMETER连接 C. 配置DIAMETER局向 D. 配置移动号码分析数据 | ABCD |  | 0
1057 | EPS | SRVCC/eSRVCC与下列哪些网元相关（） A. ATCF/ATGW B. SCC AS C. MSCS D. MME E. HSS | ABCDE |  | 0
1058 | 硬件 | 如下哪些因素可能造成RRH和BBU之间的光纤连接异常（） A. 光纤头子受污染 B. 光纤长度过长 C. 光纤走纤时曲率半径过大 D. 光模块类型不匹配 | ABD |  | 0
1059 | 硬件 | 日常监控巡检结果中，以下哪些RRU通道运行温度取值是正常的（） A. 50 B. 60 C. 70 D. 80 | ABC |  | 0
1060 | 硬件 | eNB日常维护主要包括以下几种（） A. 网管告警的观察和整理 B. eNB指示灯的观察 C. 软件升级 D. 日常清洁 | ABCD |  | 0
1061 | EPS | 下列哪些信息不会出现在PDP关联的追踪里面（） A. Internal state-machine transitions B. Radius server configuration C. UE type D. Charging info | BCD |  | 0
1062 | 告警处理 | 在EPG上的告警类型有（） A. Platform B. Event C. Application D. Chassis | AC |  | 0
1063 | 告警处理 | 如果出现eNB的告警“小区退服，基带板卡退服”，可能是以下哪些原因造成的（） A. SCTx单板挂死 B. 基带板掉电 C. 基带板被拔出 D. 基带板挂死 | BCD |  | 0
1064 | 告警处理 | 如果出现eNB的告警“小区退服，射频单元退服”、告警1115000“光口接收功率过低”、1091000“RRU光纤异常,主光纤异常”和1091001“RRU光纤异常,辅光纤异常”，可能是以下哪些原因造成的（） A. RRU掉电 B. Ir接口在BBU侧的连接异常 C. Ir接口光纤损坏 D. Ir接口在RRU侧的连接异常 | CD |  | 0
1065 | 告警处理 | 如果出现eNB的告警“小区退服，光口不可用”，可能是以下哪些原因造成的（） A. 主设备侧光模块损坏 B. RRU侧光模块损坏 C. 主设备侧光模块型号不匹配 D. RRU侧光模块型号不匹配 | AC |  | 0
1066 | 网管&OMC | 能够对MO执行的操作有（） A. 新建 B. 修改 C. 对比 D. 删除 | ABCD |  | 0
1067 | 网管&OMC | OMC支持按以下哪些条件查询系统操作日志（） A. 日志记录起止时间 B. 操作用户 C. 操作名称 D. 操作的网元对象 | ABCD |  | 0
1068 | 网管&OMC | 通过OMC系统监控终端，机房维护人员可以对数据库进行以下哪些形式的备份（） A. RAID备份 B. 业务数据库备份 C. 全备份 D. 增量备份 | BCD |  | 0
1069 | 切换 | 以下那些措施可以帮助解决Intra-LTE的乒乓切换问题（） A. 增加滤波因子，避免信号测量值变动过快 B. 增加timetotrigger C. 增加eventA3Offset D. 调整eventA5的判决门限 E. 增加Hysteresis F. 调整小区个性偏移 | ABCDEF |  | 0
1070 | 关键技术 | 在LTE中，上行链路降低峰均比（PAPR）的好处是（） A.增强上行覆盖 B. 降低均衡器复杂度 C. 提高上行速率 D. 降低UE功率损耗 | ACD |  | 0
1071 | GPS | 为了保证GPS的接收效果，天馈长度要求有（ ）。 A、对于Φ9电缆，GPS天线长度<80米 B、对于1/2电缆，GPS天线长度<100米 C、GPS天线长度超过100米时，最好采用7/8电缆 D、对于Φ9电缆，GPS天线长度<90米 | ABC |  | 0
1072 | GPS | GPS天馈安装系统中，需要安装的部分有（ ）。 A、GPS跳线 B、GPS天线 C、GPS馈线接头 D、GPS馈线接地卡 | BCD |  | 0
1073 | GPS | 下面那些是GPS天馈的组成部分。（ ） A、GPS天线 B、5/4馈线 C、GPS避雷器 D、馈线接地卡 | ACD |  | 0
1074 | GPS | 选出正确的GPS技术指标（ ） A、频率 B、驻波比 C、反射损耗 D、插入损耗 | ABC |  | 0
1075 | GPS | GPS天线为有源天线，主要功能是接收GPS卫星信号给GPS接收机进行（ ）。 A、位置定位 B、授时 C、数据传递 D、监控 | AB |  | 0
1076 | GPS | GPS的主要功能包括： A、测量所在点的经纬度和海拔高度 B、测量当前时间 C、如果在运动中，可以测量当前的速度 D、计算出当前点到导航点的方位角、距离和所走的里程等参数 | ABCD |  | 0
1077 | GPS | 在50米的铁塔上安装GPS，下面描述正确的是（ ）。 A、GPS天线应安装在铁塔下部45°避雷区域内 B、GPS天线应安装在距离地面不高于5m C、GPS天线应安装在塔顶空旷处 D、GPS天线抱杆距离铁塔水平距离为30cm | ABD |  | 0
1078 | GPS | GPS天线的安装位置应对空视野开阔，以保证天线跟踪到尽可能多的卫星。GPS天线不要安装到（ ）的下方。 A、微波天线 B、避雷针 C、高压线 D、电视发射塔 | ACD |  | 0
1079 | 安装规范 | 安装室内接地排需要满足哪些要求（ ）。 A、室内接地排应安装在离基站机框较近的与走线架同高的墙上 B、室内接地排应水平地固定在墙上 C、在安装膨胀螺栓时，应使用绝缘片，确保接地排和墙绝缘 D、没有什么特别要求 | ABC |  | 0
1080 | 安装规范 | 下列关于机房联合接地描述正确的是（ ）。 A、联合接地就是设备的工作地、保护地、防雷地均接在一起 B、联合接地地网的连接体应为网络状分布，最好构成立体网状，才具均压、等位作用 C、联合接地就是将所有设备的地串联起来，接在地排上D、所有地线都连接在一起，设备的地电位跟随大地一起升高，地与地之间不存在电位差，不会因雷击反击而损坏设备 | ABD |  | 0
1081 | 安装规范 | 防雷的几种基本方法是（ ）。 A、接闪 B、均压连接 C、分流 D、屏蔽 | ABCD |  | 0
1082 | 安装规范 | 通讯机房供电交流供电系统的组成（ ）。 A、交流低压变压器（柴油发电机） B、交流配电箱（低压配电柜） C、交流稳压器 D、交流防雷系统 | ABC |  | 0
1083 | 安装规范 | ＵＰＳ双变频技术指的是（ ）。 A、整流 B、逆变 C、汇流 D、逆向 | AB |  | 0
1084 | 安装规范 | 天馈系统安装有多种防水规范要求，请选出在天馈安装时要执行的规范或操作（ ）。 A、制作防水弯 B、馈线接头缠绕防水胶带 C、馈线接地卡与主馈线轴线夹角不超过15度角 D、射频天线密闭防水 | ABC |  | 0
1085 | 天线 | 要想正确的认识使用天线，必须了解天线指标，下面属于天线指标的是（ ）。 A、工作频段 B、阻抗特性 C、半波角 D、极化方式 | ABCD |  | 0
1086 | 天线 | 要想让天线正常工作，必须保证天线驻波比在合理的范围内，那么下列操作会影响驻波比是（ ）。 A、馈线被压扁或损坏 B、馈线防水没有做好，雨天进水 C、接头螺纹错位 D、弯曲半径过小，低于最低标准 | ABCD |  | 0
1087 | 馈线 | 主馈线布放原则，下面描述正确的是（ ）。 A、主馈线沿室外走线架、铁塔走线梯布放时应无交叉 B、主馈线弯曲的最小弯曲半径应不小于主馈线半径的20倍 C、馈线卡（HANGER）间距：最大1.65m D、在主馈线布放前一定要对主馈线走线的路由进行了解，最好在纸上画出实际走线路由，以免主馈线因交叉而返工 | ABCD |  | 0
1088 | 馈线 | 在安装主天馈，将馈线吊装到铁塔时，为了使馈线在该过程中不被损坏采取了很多措施，下列描述正确的是（ ）。 A、馈线接头用麻布保护 B、两处打结，上下配合向上拉馈线 C、使用防水胶带绑扎馈线接头 D、将馈线两端贴上标签 | AB |  | 0
1089 | 馈线 | 在馈线安装完成后，为了利于以后维护，防止混淆馈线，需要在馈线贴上标签，下列标注正确的是（ ）。 A、馈线连接机柜顶端0.3m左右 B、进馈线窗前 C、馈线连接天线端0.3m左右 D、馈线的正中间 | ABC |  | 0
1090 | 馈线 | 馈线安装完成后检查馈线安装的线序正确与否的方法有（ ）。 A、核对馈线两端贴敷的标签 B、分别打开各扇区的功放，在对应方向上测量无线信号 C、根据馈线线缆上自带的长度标记，推断馈线长度，与实际长度对比 D、给馈线的金属外壳加上电压，测量另一端是否有电压 | ABC |  | 0
1091 | 馈线 | 主馈线安装完成后必要的检查有（ ）。 A、三点接地 B、防水 C、三联馈线卡的安装检查 D、接头检查 | ABCD |  | 0
1092 | 馈线 | 宏基站主天馈系统中馈线包括主馈线和跳线两种。主馈线提供从机房到天线的信号传输路径，并尽可能地降低系统损耗，一般采用（ ）等两种电缆。 A、Φ9 B、1/2英寸 C、7/8英寸 D、5/4英寸 | CD |  | 0
1093 | 馈线 | 不超过60米馈线，通常每根主馈线都应至少有那几处接地。（ ） A、在铁塔平台处 B、主馈线离开铁塔至室外走线架处 C、主馈线入室之前 D、主馈线中间位置 | ABC |  | 0
1094 | 馈线 | 主馈线的布放质量和固定要求,下列哪些是正确的（ ）。 A、馈线走线平直，排列整齐，拐弯处弯曲度一致 B、馈线卡间距：最大1.3 m C、馈线各个接头部分以及进入馈线窗的室内、室外部分，应至少有10 cm保持平直 D、各种馈线弯曲布放满足最小弯曲半径要求 | ACD |  | 0
1095 | 其它 | 关于SDR说法正确的是（） A、SDR是软件定义无线电 B、SDR是多制式公用硬件 C、SDR的基带同时处理多无线制式信号 D、SDR消除模拟射频前端。 | ABC |  | 0
1096 | 仪表 | 使用SiteMaster时，下列哪些条件变化后需重新进行校验( ) A、使用频率改变时 B、使用环境改变时 C、同扇区主、分集天馈改变时 D、同基站，射频天馈与GPS天馈改变时 | ABD |  | 0
1097 | 安装规范 | 天馈安装过程中使用到的工具有( ) A、指南针 B、坡度仪 C、GPS接收机 D、SiteMaster测量仪 | ABD |  | 0
1098 | 仪表 | 使用SiteMaster时，需要输入的馈线参数是( ) A、馈线每米损耗（dB值） B、馈线每百米损耗（dB值） C、传播相对速度 D、馈线线径 | AC |  | 0
1099 | 仪表 | SiteMaster使用时，一般都要进行一次校验，下列需要进行校验的项目有： A、＜Measuring OPEN＞ B、＜Measuring SHORT＞ C、＜Measuring LOAD＞ D、＜Measuring UNLOAD＞ | ABC |  | 0
1100 | 频谱仪 | 频谱仪中下面哪些是测试功能。（ ） A、频率测量 B、谐波测量 C、功率测量 D、振荡波衰耗测量 | ABC |  | 0
1101 | 仪表 | 坡度测量仪的使用相对简单，使用方法是（ ） A、坡度的测定 B、坡度检测 C、坡度的设定 D、角度分析 | AC |  | 0
1102 | 传输 | 通讯系统中常用的传输链路分别是（ ）。 A、ＰＣＭ传输系统 B、光纤传输系统 C、卫星传输系统 D、数字微波传输系统 | ABCD |  | 0
1103 | 安装规范 | 主天馈避雷器安装位置在（ ）。 A、室外走线架距离馈线窗约1米处 B、室外天线下面 C、室内走线架距离馈线窗约1米处 D、室内机架顶部 | C |  | 0
1104 | 系统模块 | 以下哪个模块属于RNLC系统: A、DCM B、CCM C、BCM D、CRM E、DRM F、CPM | ABCDEF |  | 0
1105 | 网管&OMC | OMC和ENB的通信方式有哪几种: A、SNMP B、RUDP C、FTP D、SNMPTRAP E、IPSEC | ABCD |  | 0
1106 | 安装规范 | 下列那几种电源线的直径符合我国的标准: A、16mm B、25mm C、32mm D、240mm | ABD |  | 0
1107 | 安装规范 | TD-LTE工程中,下面哪些线缆两端均要粘贴标签（机柜门,侧门板保护接地线不需做标签）,书写工整,粘贴位置一致,标签紧贴端头粘贴,距离端头20mm: A、电源线 B、地线 C、传输线 D、野战光缆 | ABCD |  | 0
1108 | 安装规范 | 通信系统的接地类型分为: A、室内接地 B、工作接地 C、保护接地 D、防雷接地 | BCD |  | 0
1109 | 安装规范 | TD工程中,下列关于野战光缆的布放说法中,正确的是: A、野战光缆布放后不应存在扭绞,打小圈现象 B、机柜上部野战光缆垂直部分需要用尼龙粘扣进行绑扎,禁止用尼龙粘扣绑扎后再用扎带绑扎在尼龙粘扣上 C、野战光缆在机房内的走线架上绑扎只需要用扎带绑扎,要求扎带帮扎牢固,用很大力拉不动为最佳 D、野战光缆的尾纤部分在机柜内部走线时需要使用缠绕管进行保护,缠绕管应从野战光缆的黑色端头处开始缠绕,至横走线槽处截止（每根野战光缆使用单独的缠绕管,禁止将多根野战光缆的尾纤使用同一个缠绕管） | ABD |  | 0
1110 | 安装规范 | 关于扎带的使用方法说法正确的是: A、室内施工对线缆绑扎时黑,白扎带都可以同时使用,只要绑扎整齐就可以 B、室内施工时一般使用白扎带对线缆绑扎,严禁黑色,白色扎带同时混合使用 C、室外施工时可以使用黑色或白色扎带进行绑扎 D、室外施工时一般必须用黑色扎带绑扎或者使用电话皮线绑扎 | BD |  | 0
1111 | 安装规范 | 抱杆的安装方式: A、配重式 B、附墙式 C、配重式＋附墙式 D、植筋式 | ABCD |  | 0
1112 | 天线 | LTE下行采用了哪些多天线技术: A、SFBC B、FSTD C、波束赋形 D、MU-MIMO E、基于预编码的空间复用 F、多码字传输 | ABCDEF |  | 0
1113 | 覆盖 | LTE下行控制信道中覆盖不受限的是: A、PBCH B、PDCCH C、PHICH D、PCFICH | ACD |  | 0
1114 | 天线 | 关于多天线技术,以上说法正确的是: A、SFBC适用于两天线端口情况,SFBC+FSTD适用于四天线端口情况 B、空间复用利用空间信道中的多个并行子信道;信号被分为不同的流并在不同的天线发射;空间复用在带宽受限系统中有效提高信道容量;适用于高SINR情况,例如小区中心等; C、发射分集适用于没有足够的多天线下行信道信息情况,例如高速移动环境 D、波束赋形形成指向目标接收机的波束;提升小区边缘下行吞吐率;提高波束指向上的功率,并抑制其他位置上的干扰;适用于低速情况; | ABCD |  | 0
1115 | 移动性管理 | 空闲状态（RRC_IDLE）下可进行: A、PLMN选择 B、系统信息广播 C、NAS配置的DRX D、UE将被分配一个在跟踪区（TA）范围内唯一的标识 E、寻呼 F、eNB中没有存储RRC上下文 | ABCDEF |  | 0
1116 | 关键技术 | 以下哪些是LTE的关键技术: A、OFDM B、多天线技术 C、链路自适应 D、信道调度 E、HARQ F、小区间干扰消除 | ABCDEF |  | 0
1117 | 容量 | 影响LTE系统容量的因素有: A、系统带宽 B、子帧配比 C、多天线技术 D、ICIC E、调度与功控 | ABCDE |  | 0
1118 | 干扰 | LTE采用了哪些小区间干扰消除的技术: A、加扰 B、跳频传输 C、发射端波束赋形 D、接收端波束赋形(IRC) E、小区间干扰协调 F、功率控制 | ABCDEF |  | 0
1119 | 系统消息 | SI-RNTI的作用包括哪些: A、确定SIB1消息的位置 B、确定所有SI消息的位置 C、确定SI消息的传输周期 | AB |  | 0
1120 | 信道 | TM RLC实体通过以下逻辑信道发送/接收RLC PDU: A、PDCH B、BCCH C、DL/ULCCCH D、PCCH | BCD |  | 0
1121 | 信道 | UM RLC实体通过以下逻辑信道发送/接收RLC PDU: A、DL/UL DTCH B、MCCH C、MTCH D、BCH | ABC |  | 0
1122 | 信道 | AM RLC实体通过以下逻辑信道发送/接收RLC PDU: A、DL/UL DCCH B、MCCH C、DL/UL DTCH D、MTCH | AC |  | 0
1123 | 编码 | 下列传输信道中,使用编码速率为1/3的Turbocoding进行信道编码的有: A、UL-SCH B、DL-SCH C、PCH D、MCH E、BCH | ABCD |  | 0
1124 | 网管&OMC | OMC可以实现的功能有: A、性能管理 B、告警管理 C、配置管理 D、拓扑管理 | ABCD |  | 0
1125 | 网管&OMC | OMC中提供的数据备份方式主要有: A、系统管理数据库表集操作 B、配置管理数据备份 C、ORACLE数据库UEP用户数据备份 D、配置数据整表同步ZDB | ABCD |  | 0
1126 | 网络规划 | TD-LTE网络规划工具CNP的业务模型参数包括: A、会话时间间隔 B、阅读时间间隔 C、上/下行保障速率 D、上/下行子对象大小 E、子对象个数 | ABCDE |  | 0
1127 | RRU&BBU | 下列原因哪些不会造成“天线校正失败”告警（）A、校准口CAL与天馈口ANTx接反 B、通道驻波比较高 C、BBU与RRU间光口有链路接收故障告警 D、光模块协议类型配置错误 | CD |  | 0
1128 | SCTP | 基站上报“SCTP链路断”告警的排查手段有（ ） A、核心网SCTP地址是否能ping通 B、检查数据配置中本/对端端口号及地址是否正确 C、协调EPC确认是否存在eNodeBID冲突的站点 D、重启基站 | ABC |  | 0
1129 | SCTP | 以下哪些原因会导致8天线LTE小区建立失败 A、基站存在SCTP链路告警 B、光口配置为6G非压缩方式 C、后台数据配置光口为10G非压缩，但前台实插光模块为6G D、天馈口存在鸳鸯线 | AB |  | 0
1130 | 天线 | 以下天线参数可能符合密集城区的有 A、天线水平波瓣角度为65度 B、增益20dbi C、天线垂直波瓣角度为8度 D、不能进行下倾 | AC |  | 0
1131 | ERAB | E-RAB Level QoS Parameters包含三个参数 A、QCI B、ARP C、GBR QoS Information D、CQI | ABC |  | 0
1132 | 特殊场景 | 以下场景中建议实现SU-MIMO双流的有？ A、服装批发市场 B、地铁 C、IT卖场 D、展会新闻中心 | CD |  | 0
1133 | 特殊场景 | 五星级酒店场景中的哪些区域，可以建议不实现SU-MIMO？ A、餐厅 B、电梯 C、客房 D、地下室 | ABD |  | 0
1134 | 特殊场景 | 为了在TD-LTE室内演示中达到更好的演示效果，以下措施可行的有（）A、适当增加RRU输出功率B、选择一个较好的演示位置C、调整天线的位置D、引入干线放大器增强功率 | ABC |  | 0
1135 | 切换 | 为保证TD-LTE室内室外切换成功率，以下措施可行的有（） A、严格控制室内信号外泄 B、严格控制室内站的室外邻区个数 C、一楼大厅要保证切入和切出在同一位置 D、建筑高层不与室外配邻区 | ABD |  | 0
1136 | 特殊场景 | 以下场景覆盖，定向壁挂天线用的较多的有（） A、20层高写字楼 B、机场 C、5层高居民楼 D、别墅 | AB |  | 0
1137 | 网络规划 | 关于室内室外组网，说法正确的有（） A、如果室内外异频组网，则室内外可以使用相同的物理小区ID B、由于建筑隔离，室内室外可以同频组网，物理小区ID同时独立规划 C、一般建议把低频段用在室内，高频段用在室外 D、一般建议规划时不区分室内室外，按经纬度统一规划频点和物理小区标识 | AC |  | 0
1138 | MIMO | 对于PDSCH双层传输方案，PDSCH上的基站传输将用两个传输层在天线端口（）上来执行。 A、4 B、7 C、8 D、9 | BC |  | 0
1139 | 资源分配和调度 | 在资源分配类型2中，资源分配信息向调度UE指示一系列（）。A、局部式虚拟资源块。 B、连续式虚拟资源块。 C、分布式虚拟资源块。 D、非连续的虚拟资源块。 | AC |  | 0
1140 | 随机接入 | 在随机接入响应中，高层向物理层指示了20bit的UL。这20bit的内容从MSB开始，以LSB结束，其内容包括（）。A、跳变标示 B、循环移位 C、UL延迟 D、CQI请求 | ACD |  | 0
1141 | 信号 | 以下探测参考符号（SRS）参数属于UE专属高层半静态配置的有（）。A、SRS周期 B、循环移位 C、频率跳变宽带 D、SRS宽带 | ABCD |  | 0
1142 | 切换 | 基于覆盖切换相关参数可分为以下几类 A、门限 B、迟滞及定时器 C、个性化切换补偿 | ABC |  | 0
1143 | CQI | 在CQI参考资源中，属于UE获得CQI索引的条件的是（）。 A、前3个OFDM符号被控制信号占用。B、DwPTS的长度是7680Ts或比该值小 C、没有资源粒子被主同步信号，辅同步信号或PBCH使用。D、下行子帧不是一个MBSFN子帧。 | AC |  | 0
1144 | 测量 | UE处于RRC_CONNECTED时，E-UTRA通过_____消息下发测量配置。 A、RRCConnectionReconfiguration B、RRCConnectionSetup C、RRCConnectionReestablishmentRequest | A |  | 0
1145 | 切换 | A3和A5事件的判决条件都包含的参数有________. A、Hys B、Oc C、Off D、Thres | AB |  | 0
1146 | 安装规范 | AISG双塔放由AISG接口的NSBT型头供电，NSBT共有三个接头，分别是： A、BTS端口接基站 B、ALM端口接干接点 C、ANT端口接天馈 D、DC端口接供电 | ACD |  | 0
1147 | 网络规划 | C-Plane Latency也即状态转换时延，反映了控制面处理时间，是LTE提供”always on”功能的必要技术表征NGMN定义了哪2种状态转换时延？ A、Idle <-> Suitable B、Idle <-> Active C、Acceptable <-> Active D、 Dormant <-> Active | BD |  | 0
1148 | 网管&OMC | EMS北向FTP类型接口所能提供的数据文件类型如下 A、性能数据文件 B、配置数据文件 C、资产数据文件 D、告警数据文件 | ABC |  | 0
1149 | EPS | EUTRAN内切换准备失败包括哪几种情况？ A、同站小区间切换请求遭拒绝 B、通过S1口切换时目标站点拒绝来自MME的切换请求 C、通过X2口切换时目标站点拒绝来自源站的切换请求 D、同站切换源小区没有收到来自目标小区的UE上下文释放请求 | ABC |  | 0
1150 | HARQ | HARQ与ARQ的主要区别在于（） A、合并多次传输的信息 B、更小的重传时延 C、更高的链路效率 D、无限制重传 | ABC |  | 0
1151 | 切换 | IntraF Report Criteria可以配置成（） A、Event triggered reporting B、Periodical reporting C、RSRP D、A3 | AB |  | 0
1152 | 切换 | IntraF Trigger Quantity可以配置成（） A、A3 B、RSRP C、RSRQ D、Event triggered reporting | BC |  | 0
1153 | 切换 | 基于覆盖的切换中，事件的触发量可以是 A、RSRP B、RSRQ C、CINR D、SINR | AB |  | 0
1154 | 干扰协调 | LTE ICIC技术对系统性能的影响集中体现在哪几个方面 A、系统频谱效率 B、系统吞吐量 C、系统峰值速率 D、边缘覆盖性能 | AD |  | 0
1155 | 网管&OMC | LTE OMC 的告警查询支持下列哪几项？ A、历史告警查询 B、当前告警查询 C、用户自定义告警查询 | ABC |  | 0
1156 | 网管&OMC | LTE OMC 的告警管理能提供以下哪些功能？ A、告警查询 B、告警上报 C、告警监控 D、告警统计和分析 | ABCD |  | 0
1157 | 网管&OMC | LTE OMC 的性能管理支持的时间颗粒度可以为？ A、1秒 B、5分钟 C、15分钟 D、1年 | BC |  | 0
1158 | 网管&OMC | LTE OMC 告警管理可以自定义哪些内容？ A、声音 B、颜色 C、告警级别 D、规则 | ABCD |  | 0
1159 | 网管&OMC | LTE OMC的网元管理中的配置管理支持哪些功能？ A、支持数据库探针查询 B、支持eNodeB健康度检查功能 C、支持配置数据的在线反构和离线导入功能 | ABC |  | 0
1160 | 网管&OMC | LTE OMC网络主要由下列哪几部分构成？ A、EMS&OMM服务器 B、eNodeB C、EMS客户端 D、中间组网设备 | ACD |  | 0
1161 | RRU&BBU | LTE RRU抱杆安装方式有（） A、1抱1安装 B、1抱2安装 C、1抱3安装 D、1抱4安装 | ABC |  | 0
1162 | 定时器 | T310定时器在______的时候启动。 A、收到N310个连续的失步指示 B、收到Reception of RRCConnectionReject C、收到N311个连续的失步指示 D、收到RRCHandoverFailure | A |  | 0
1163 | 定时器 | T304定时器在_______条件下停止。A、收到RRCConnectionReestablishment B、切换成功完成 C、收到N310个连续的失步指示 D、收到N311个连续的失步指示 | B |  | 0
1164 | 定时器 | T304定时器在_______的时候启动。 A、收到RRCConnectionReconfiguratio B、收到收到Reception of RRCConnectionReject C、发送RRCConnectionRequest D、收到RRCHandoverFailure | A |  | 0
1165 | 定时器 | LTE系统内的切换失败，意味着________. A、T304超时 B、T310超时 C、UE应重设MAC D、UE应重设PHY | AC |  | 0
1166 | 定时器 | 根据协议，T310定时器的默认值为_______ A、100ms B、200ms C、500ms D、1000ms | D |  | 0
1167 | 定时器 | 根据协议，T311定时器的默认值为______ A、100ms B、200ms C、500ms D、1000ms | D |  | 0
1168 | 定时器 | 根据协议，计数器N310的默认值为______ A、n1 B、n2 C、n3 D、n4 | A |  | 0
1169 | 定时器 | 根据协议，计数器N311的默认值为______ A、n1 B、n2 C、n3 D、n4 | A |  | 0
1170 | 定时器 | 根据协议，T304定时器可以取值为_______ A、100ms B、200ms C、800ms D、1000ms | ABD |  | 0
1171 | 定时器 | 根据协议，T310定时器可以取值为 A.0ms B.1000ms C.2000ms D.3000ms | ABC |  | 0
1172 | 定时器 | 根据协议，T311时器可以取值为_______ A、0ms B、1000ms C、2000ms D、3000ms | BD |  | 0
1173 | 定时器 | 以下哪些定时器与LTE系统的切换有关？ A、T303 B、T304 C、T310 D、T311 | BC |  | 0
1174 | 定时器 | 在高铁场景，信号受多普勒效应影响，质量变差，但不宜频繁掉话重连接，请问在高铁基站参数中，哪些是合理的？（ ） A、T310比默认值大一些 B、T310比默认值小一些 C、N311比默认值大一些 D、N311比默认值小一些 E、N310比默认值大一些 F、N310比默认值小一些 | ADE |  | 0
1175 | 干扰 | LTE系统内干扰包括如下哪两项？ A、微波系统的干扰 B、UE之间的相互干扰 C、卫星电视的干扰 D、邻小区对本小区的干扰 | BD |  | 0
1176 | 功控 | LTE系统内几种功率之间的关系哪些是正确的（） A、小区发射功率≤小区最大发射功率 B、小区最大发射功率≤RRU额定功率 C、参考信号（RS）发射功率 < 小区发射功率 D、Initial Power for Preamble of PRACH < 网络允许UE发射的功率 | ABCD |  | 0
1177 | 测量 | LTE系统中，UE测量到的RSRP值可能是_______dBm. A、-40 B、-50 C、-120 D、-130 | BCD |  | 0
1178 | 测量 | LTE系统中，UE测量到的RSRQ值可能是_______dB. A、0 B、-1 C、-3 D、-5 | CD |  | 0
1179 | 测量 | 在测量报告消息中，最多可以上报_______个小区的测量结果。 A、4 B、8 C、16 D、32 | B |  | 0
1180 | 测量 | 在LTE FDD的测量报告消息中，可以上报_______个小区的测量结果 A、4 B、8 C、16 D、32 | AB |  | 0
1181 | 测量 | 在测量报告消息中上报的RSRP测量结果，其取值范围为_______。 A、整数（0..34) B、整数（0..37) C、整数（0..94) D、整数（0..97) | D |  | 0
1182 | 测量 | 在测量报告消息中上报的RSRQ测量结果，其取值范围为_______。 A、整数（0..34) B、整数（0..37) C、整数（0..94) D、整数（0..97) | A |  | 0
1183 | 测量 | 在测量报告消息中上报的RSRPresult = 95，表明RSRP的实际值范围为__A、-46 <= RSRP < -45 B、-47.5 <= RSRP < -48 C、-47 <= RSRP < -47.5 D、以上都不对 | A |  | 0
1184 | 测量 | 在测量报告消息中上报的RSRQresult = 3，表明RSRQ的实际值范围为_____A、-19 <= RSRQ < -18.5 B、-18.5 <= RSRQ < -18 C、-3.5 <= RSRQ < -3 D、-3 <= RSRQ RSRP=-140+RSRPresult RSRQ=-20+RSRQresult/2 | B |  | 0
1185 | 测量 | 以下说法正确的是：_______ A、测量报告消息中，RSRPresult = 90，说明UE测得的RS信号强度为-90dBm。 B、测量报告消息中，RSRPresult的值越大，说明UE测得的RS信号强度越强。 C、测量报告消息中，RSRQresult = 10，说明UE测得的RQSQ为-10dB。 D、测量报告消息中，RSRQresult的值越小，说明UE测得的RS信号质量越好。 | BD |  | 0
1186 | 测量 | 在测量报告消息中上报的RSRP测量结果，其取值可以是_______ A、34 B、37 C、94 D、97 | ABCD |  | 0
1187 | 测量 | 在测量报告消息中上报的RSRQ测量结果，其取值可以是_______ A、0 B、34 C、37 D、94 | AB |  | 0
1188 | MIMO | MIMO分集与复用模式的选择主要取决于（） A、SINR B、信道相关性 C、业务类型 D、历史吞吐量 | AB |  | 0
1189 | 信令 | MME向eNB发起的初始上下文建立请求，请求eNB建立承载资源，同时带安全上下文，可能带（）等参数A、用户无线能力 B、切换限制列表 C、加密算法 D、完整性保护算法 | AB |  | 0
1190 | 参数 | Share Cover指示了server cell和EUTRAN neighboring cell的位置关系，可以配置成（） A、neighboring B、same coverage C、 Containing D、Contained | ABCD |  | 0
1191 | 外场测试 | SINR与下列哪些因素有关？ A、eNodeB设备性能 B、无线环境 C、服务质量 D、HARQ进程数量 | ABCD |  | 0
1192 | 安装规范 | TMA的主要作用是改善上行链路覆盖，可以用来对抗馈线损耗，TMA对上行链路的增益主要与下面哪些因素有关？ A、馈线损耗 B、eNode的噪声系数NF C、TMA 放大器的增益 D、TMA 的噪声系数NF | ABCD |  | 0
1193 | EPS | UE发起的Service Request流程可能遇到哪些异常流程 A、RRC连接建立失败 B、核心网拒绝 C、RRC Reconfiguration消息丢失 D、eNodeB建立专用承载失败 | ABCD |  | 0
1194 | EPS | UE去附着过程会发生在（） A、关机时 B、当网络发生错误需要恢复时（例如S-TMSI不可用），收到eNodeB的IMSI寻呼后 C、非关机时 D、UE的E_UTRAN无线能力信息发生改变时 | ABCD |  | 0
1195 | 随机接入 | UE在开机初始接入时可能采用哪种随机接入前导？ A、Preamble Group A B、Preamble Group B C、Preamble Group C D、Dedicated Preamble | AB |  | 0
1196 | RRC | UE在收到RRCConnectionSetup消息后会（） A、Discard the cell reselection priority information B、Stop the cell re-selection procedure C、enter RRC_CONNECTED D、Set the content of RRCConnectionSetupComplete message | ABCD |  | 0
1197 | 网管&OMC | 安全管理的内容包括哪几项？ A、账户管理 B、角色管理 C、日志管理 | ABC |  | 0
1198 | 干扰 | 比较直观的干扰定位方法包括（） A、性能监控定位 B、路测排查 C、利用MapInfo软件的干扰定位方法 D、利用改变定向基站天线方向的工程干扰定位方法 | CD |  | 0
1199 | 外场优化 | 测试小区边缘用户下行吞吐量时需要什么样的测试环境？ A、单小区加载 B、被测小区用静止UE C、被测小区只有一个UE D、多小区下行加载 | BCD |  | 0
1200 | 随机接入 | 初始附着过程的随机接入响应消息（Msg2）的内容有哪三部分？ A、TA B、UL-Grant C、Temporary C-RNTI D、C-RNTI | ABC |  | 0
1201 | 其它 | 从应用的角度出发，LTE网络共享架构可以有下列哪几种方式 A、运营商各自拥有2G和3G网络，共同建设共享的LTE网络 B、运营商各自拥有独立的LTE频点，共享eNodeB设备 C、运营商拥有同一频点，共享eNodeB设备 D、新兴运营商自建LTE网络，共享现网其他运营商的2G和3G网络完成LTE应用初期地域上的全覆盖 | ABCD |  | 0
1202 | GPS | 当多模基站需同时提供频率与相位的时钟同步时，可以选用以下哪几种作为时钟源？ A、GPS时钟 B、1588时钟 C、E1时钟 D、同步以太网时钟+1588 | AD |  | 0
1203 | CP | 当天线端口数是2时,normal CP,一个slot内属于不包含RS的OFDM符号是编号为（）的符号 A、1 B、2 C、3 D、4 | ABC |  | 0
1204 | 资源分配和调度 | 动态调度下ping包过程包括哪些子过程？ A、TM B、SR C、BSR D、Ping数据 | BCD |  | 0
1205 | 特殊场景 | 对切换场景描述正确的是: A、一般室内分布（含地铁）覆盖区域小，容量需求较高，可采用基于覆盖、基于负荷、基于业务的切换 B、农村(含郊区、高速公路)覆盖面积较大，容量需求较低,可采用基于覆盖、基于业务的切换 C、隧道、电梯出入口覆盖区内无线信号变化大,可采用基于覆盖、基于UE移动速度、基于业务的切换 D、城区室外站覆盖面积适当，容量需求较高,可采用基于覆盖、基于负荷、基于业务的切换 | ABD |  | 0
1206 | 特殊场景 | 对于2*20MHz的LTE网络，在密集城区网络环境中，以下哪几种边缘速率要求是偏高的？ A、150Mbps B、50Mbps C、20Mbps D、1Mbps | ABC |  | 0
1207 | 特殊场景 | 对于电梯井、隧道、地下车库或地下室、高大建筑物内部的信号盲区可以利用以下哪几种措施来解决 A、室内分布系统 B、泄漏电缆 C、定向天线 D、拉远RRU | ABCD |  | 0
1208 | 馈线 | 对于分布式基站，馈线配置原则以下描述正确的是： A、当馈线长度小于5米，采用单扇区近端1/4''天馈配套物料 B、当馈线长度小于20米，采用单扇区近端1/2''天馈配套物料 C、当馈线长度大于20米小于60米，采用单扇区近端7/8''天馈配套物料 D、当馈线长度大于60米，采用单扇区近端5/4''天馈配套物料 | BCD |  | 0
1209 | 勘察 | 对于郊区和农村站点，必要的建站条件包括： A、市电可靠 B、环境安全 C、交通方便 D、距离营业点比较近 | ABC |  | 0
1210 | 拐角效应 | 对于切换区的位置和长度,说法正确的是 A、对于切换区的位置和长度，应该在规划时就有初步的考虑。 B、切换区的位置应该尽量避免在拐角，因为拐角本身的阻挡会带来额外的传播损耗并造成信号的迅速衰减从而减小切换区的长度。 C、切换区的长度规划和覆盖场景无关。 D、不要把切换区放在十字路口、高话务地区以及VIP服务区。 | ABD |  | 0
1211 | 拐角效应 | 针对初始E-RAB连接建立中由于拐角效应导致的失败问题，可能的处理方法包括 A、针对小区配置A3时间参数，使得切换更容易触发。譬如，降低触发时间为200ms，减少迟滞等 B、配置拐角效应产生的两个小区之间的CIO，使得目标小区更容易加入 C、调整天线，使得目标小区的天线覆盖能够越过拐角，在拐角之前就能发生小区重选 D、调整天线，使得当前小区的天线覆盖越过拐角，从而避免拐角带来的信号快速变化过程 | CD |  | 0
1212 | 拐角效应 | 关于CIO（cellIndividualOffset），以下哪组参数的选择，更有利于解决A3切换的拐角效应问题？ A、服务小区CIO = 1 B、邻区CIO = 1 C、服务小区CIO = -1 D、邻区CIO = -1 | BC |  | 0
1213 | 拐角效应 | 关于CIO（cellIndividualOffset），以下哪组参数的选择，更有利于解决A3切换的拐角效应问题？ A、服务小区CIO = 3，邻区CIO=3 B、服务小区CIO = 3，邻区CIO = -3 C、服务小区CIO = -3，邻区CIO = 3 D、服务小区CIO = -3，邻区CIO = -3 | C |  | 0
1214 | 干扰 | 对于外部干扰，常用解决措施包括（） A、通过调整LTE系统的天线位置，方位角，下倾角，高度等，使天线主瓣背离干扰源，增加LTE系统与干扰源的空间隔离度。 B、增加滤波器。当干扰源是PHS基站或CDMA1.9G基站时，其对LTE基站的干扰以杂散干扰为主，需与相关运营商协商为干扰源安装滤波器，以减轻对LTE系统的干扰。 C、修改干扰源设备参数。当干扰源是直放站或干放等放大设备时，可以修改其上下行增益，以改善自激，减轻对施主基站和周边基站的干扰。 D、关闭干扰源 | ABCD |  | 0
1215 | 网管&OMC | 对于网管，在设计时，其对传输的Qos有哪些要求？ A、时延<50ms B、时延<20ms C、抖动<20ms D、抖动<7ms E、掉包率<1% F、掉包率<0.05% | ACE |  | 0
1216 | 网管&OMC | 对于网管系统这样的软件应用，可以使用的一些防护措施包括：（） A、磁盘阵列（RAID） B、数据备份 C、成熟的商用双机备份软件部署容错方案 D、磁带备份 | ABC |  | 0
1217 | 干扰 | 发现干扰的常用手段有（） A、路测扫频 B、更换单板 C、性能监控 D、重启基站 | AC |  | 0
1218 | 干扰 | 干扰排查工程师的工作职责包括如下哪几项？ A、收集网络信息 B、制定干扰排查工作计划 C、具体执行干扰的排查与定位 D、参与同代表处、运营商的干扰排查交流 | ABCD |  | 0
1219 | 其它 | 根据接入用户数量规模、应用数量规模、可靠性要求的不同，Citrix方案有以下几种方案： A、CITRIX多机方案 B、CITRIX集群方案 C、CITRIX集群容灾方案 D、CITRIX单机方案 | BCD |  | 0
1220 | 链路预算 | 根据具体需求的不同，LTE链路预算涉及到的主要设计思路有： A、根据上行吞吐量要求计算上行小区半径 B、根据下行吞吐量要求计算下行小区半径 C、根据上行小区半径计算上行吞吐量 D、根据下行小区半径计算下行吞吐量 | ABCD |  | 0
1221 | 网络规划 | 根据应用场景，目前LTE FDD覆盖规划的策略主要分为哪几类 A、基于上行边缘速率要求的网络规模估算 B、基于下行边缘速率要求的网络规模估算 C、基于最大速率要求进行网络规模估算 D、基于上行和下行边缘速率要求的规模估算 | ABD |  | 0
1222 | 其它 | 根据前后频点和接入技术的变化情况分类，移动性管理包括 A、频内 B、频间 C、系统间 D、以上都不对 | ABC |  | 0
1223 | 参数 | 工程参数表导入时必须匹配的字段有: A、TAC B、ENODEBID C、CELLID D、PCI | ABCD |  | 0
1224 | 参数 | 关于“爱尔兰”的说法正确的是 A、1爱尔兰代表1小时之内，资源占用总时长为1小时 B、爱尔兰是衡量话务量的唯一单位 C、爱尔兰是一个无量纲的单位 D、对于单个资源，其话务量永远小于或等于1 | ACD |  | 0
1225 | RRU&BBU | 关于ERP和EIRP,下列说法正确的是： A、EIRP表示与各方向具有相同单位增益的理想全向天线相比，可由发射机获得的在最大天线增益方向上的最大发射功率。 B、ERP表示与半波偶极子天线相比，可由发射机获得的在最大天线增益方向上的最大发射功率。 C、对于同一传输系统，ERP比EIRP高。 D、EIRP = Pt*Gt,其中,Pt为发射功率，Gt就是以dBi为单位的天线增益。 | ABD |  | 0
1226 | 测量 | 关于LTE的测量和切换，以下说法正确的是_________ A、UE只测量和上报邻区的信号强度（或质量） B、UE可以测量并上报邻区列表以外的小区信号强度（或质量） C、如果UE上报上来的PCI不在邻区列表中，仍然可以切换成功 D、如果UE上报上来的PCI不在邻区列表中，本次切换失败。 | BD |  | 0
1227 | 切换 | 关于OMC中NeighborCell和NeighborRelation的关系，以下说法正确的是：________. A、NeighborCell中需要增加本站的其他小区作为邻区 B、Neighbor Relation中需要增加本站的其他小区作为邻区 C、Neighor Cell中LTE邻区的最大数目为32。 D、Neighbor Relation中LTE邻区的最大数据为32. | BD |  | 0
1228 | 网管&OMC | 关于OMC中的邻区配置工具，以下说法正确的是________. A、OMC支持多人同时直接配置邻区 B、OMC支持多人同时使用邻区配置工具 C、OMC支持多人同时使用批量导入邻区功能 D、OMC支持多人同时使用命令行导入邻区功能 | AB |  | 0
1229 | 元器件 | 关于合路器，以下说法正确的是： A、带DC-Bypass的合路器可以支持电调和塔放 B、不带DC-Bypass的合路器不支持电调和塔放 C、如果合路器两个通道都带DC-Bypass时，当一个通道接电调或者塔放时，另外一个通道则需要接DC-Stop防止电压进入引起短路。 D、如果合路器两个通道都带DC-Bypass时，当一个通道接电调或者塔放时，两个通道都需要接DC-Stop防止电压进入引起短路。 | ABC |  | 0
1230 | 仿真 | 关于模型校正路线选择，以下说法正确的是 A、尽可能多通过各种地物 B、测试路线必须包含区域中所有的主要地形 C、纵向和横向路径上的测试点数需保持一致 D、同一站点测试时避免重复路线，不同站点尽量多跑重复路线 | ABCD |  | 0
1231 | 切换 | 关于切换区说法正确的是 A、如果切换区太小的话，那么在车速过快的情况下，可能没有足够的时间完成切换流程，从而导致切换失败。 B、而切换区太大，有可能过多占用系统资源，容易产生乒乓效应。 C、切换的问题一般在于切换区的长度和切换区里各个信号的强弱变化。 D、如果切换区域过大，可以减小下倾角或者增大功率解决。 | ABC |  | 0
1232 | 其它 | 衡量容灾系统有两个主要指标 A、REO B、RPO C、RCO D、RTO | BD |  | 0
1233 | 其它 | 基站的接收机灵敏度与下列哪些因素有关？ A、热噪声功率 B、阴影衰落 C、噪声系数 D、SINR | ACD |  | 0
1234 | 天线 | 基站天线常用极化方式包括 A、水平极化 B、垂直 C、﹢45°极化 D、﹣45°极化 | ABCD |  | 0
1235 | 天线 | 基站天线辐射方向图可分为全向辐射方向图和定向辐射方向图两大类，对应的天线分别被称为（）和（） A、全向天线 B、定向天线 C、板状天线 D、智能天线 | AB |  | 0
1236 | 链路预算 | 计算MAPL的过程中，对Loss，Margin的处理方式正确的是 A、加Loss B、减Loss C、加Margi D、减Margi | BD |  | 0
1237 | EPS | 接入过程中出现鉴权失败，最常见的是如下哪两种原因？ A、MAC Failure B、Initial Context Setup Failure C、Synch failure D、Security Mode Reject | AC |  | 0
1238 | 网络规划 | 进行覆盖规划时，其输入条件包括： A、目标覆盖区域 B、现网数据 C、使用频段 D、业务类型 | ABCD |  | 0
1239 | 链路预算 | 链路预算的输出结果包括： A、室内覆盖等级 B、室外覆盖等级 C、小区半径 D、基站数 | CD |  | 0
1240 | 链路预算 | 链路预算中上行MAPL的计算需要考虑 A、手机天线高度 B、手机发射功率 C、基站接收机灵敏度 D、基站发射功率 | BC |  | 0
1241 | 仿真 | 模型校正的基本操作包括 A、导入地理信息 B、编辑发射机参数 C、导入实测数据 D、通用模型参数校正 | ABCD |  | 0
1242 | MIMO | 目前LTE上行方向可支持的MIMO方式 A、1x2 B、1x4 C、2x2 D、2x4 | AB |  | 0
1243 | 链路预算 | 目前我们在链路预算中采用的SINR是通过仿真获得,SINR和以下那些因素有关 A、移动速度 B、MIMO的配置 C、业务的速率和QOS要求 D、RB数目 | ABCD |  | 0
1244 | 网管&OMC | 目前系统已实现的干扰数据采集手段包括： A、通过OMC网管上的性能统计工具采集一段时间内的小区平均RSSI数据 B、通过OMC网管上的频谱扫描工具，针对待定位小区开启频谱扫描功能 C、在诊断测试模块中实时查看RSSI数据 D、在MTS工具实时查看每个RB上的上行干扰情况 | CD |  | 0
1245 | 关键技术 | 目前移动通信系统中用到的多址方式有： A、TDMA B、FDMA C、CDMA D、OFDMA | ABCD |  | 0
1246 | 关键技术 | 目前移动通信系统中用到的双工方式有： A、FDD B、FDM C、TDD D、TDM | AC |  | 0
1247 | 仿真 | 排除人为因素以及工程设计方案外，主要有以下几点影响模型精度： A、发射机和接收机的精度以及稳定性 B、校模软件的算法、电子地图的精度 C、数据采集的数量和代表性以及数据处理的合理性 D、地形地貌的分布以及人文环境的复杂程度 | ABCD |  | 0
1248 | 仪表 | 频谱分析仪灵敏度与( )设值有关 A、RBW B、VBW C、衰减器 D、扫描带宽 | ABC |  | 0
1249 | 切换 | 切换增益与下列哪些因素有关 A、handoff hysteresis thresholds B、connection delays C、coverage probability targets D、shadowing standard deviations | ABCD |  | 0
1250 | 随机接入 | 随机接入逻辑根序列的产生与那些参数有关? A、随机接入循环偏移类型RaNcsType B、随机接入循环偏移配置NcsPrach C、前导格式PreambleFormat D、基于竞争的前导序列个数NumRAPreambles | ABCD |  | 0
1251 | 外场优化 | 通过单站测试可以将（）排除 A、网络覆盖原因造成的掉话问题 B、网络覆盖原因造成的接入问题 C、设备功能性掉话问题 D、设备功能性接入问题 | ABCD |  | 0
1252 | 其它 | 同一信息元可以有以下哪种数据的呈现方式? A、Grid B、Chart C、GIS D、Tree | ABC |  | 0
1253 | 切换 | 统计切换过程用户面中断时间需要考虑哪几方面因素？ A、可区分有竞争冲突和无竞争冲突两种随机接入模式。 B、可区分intra-eNB、inter-eNB、inter-RAT等。 C、可区分配置天线是单天线和双天线。 D、可区分有data forwarding 和没有data forwarding 两种。 | ABD |  | 0
1254 | 外场 | 网络优化过程中，一般包括以下几种校准测试 A、室内穿透损耗测试 B、车载天线校准测试 C、移动台外接天线测试 D、车体平均穿透损耗测试 | ABCD |  | 0
1255 | 干扰 | 系统内干扰测试包括下述哪种类型？ A、GPS测试 B、功放杂散测试 C、双工器隔离度测试 D、天馈系统测试 | BCD |  | 0
1256 | 参数 | 下列哪些参数修改是立即生效的？ A、Cell Transmit Power B、Switch for Removing Neighboring Cell C、Maximum Cell Number reported D、Tracking Area Code | ABCD |  | 0
1257 | 参数 | 下列哪些参数修改需要删除和重建小区？A、Cell Individual Offset B、Physical Cell ID C、Downlink System Bandwidth D、Cell High-speed Attribute | ABCD |  | 0
1258 | 随机接入 | 下面哪些过程会伴随着随机接入 A、切换 B、Service Request C、Attach D、RRC Idle状态下detach | ABCD |  | 0
1259 | 小区搜索 | 小区搜索过程涉及到哪些信号和信道？ A、PSCH B、SSCH C、下行Cell specific RS D、PBCH | ABCD |  | 0
1260 | 小区搜索 | E-UTRA小区搜索基于（）信号完成 A.主同步信号, B.辅同步信号, C.下行参考信号, D.PBCH信号 | ABC |  | 0
1261 | 参数 | 性能门限管理功能包括以下操作： A、上报性能门限 B、挂起/恢复性能门限 C、创建性能门限 D、采集性能门限 | BC |  | 0
1262 | 其它 | 一般把( )必要带宽所在的区域称为带外区域，把()倍必要带宽外的称为杂散区域 A、50%~200% B、50%~250% C、250% D、200% | BC |  | 0
1263 | 其它 | 一般来说，对于一个地区，基本的地物模型包括 A、密集市区 B、普通市区 C、郊区 D、农村 | ABCD |  | 0
1264 | 其它 | 一般情况下，无线网络系统可划分为： A、功率受限系统 B、干扰受限系统 C、带宽受限系统 D、覆盖受限系统 | ABC |  | 0
1265 | 其它 | 依据协议36.211-5.3.3，上行每个用户的RB数的质因数只能为？ A、2 B、3 C、5 D、7 | ABC |  | 0
1266 | 天线 | 以下多系统共站时的天馈方案，描述正确的是： A、在频段为f1和f2的原网络基础上，新建频段为f3的新网络。三频六端口电调天线，工作范围包含f1和f2、f3三个频段，可以实现共站共天线的方案。该方案适合天面安装位置受限的地方。 B、在频段为f1的原网络的基础上，增建频段为f2的新网络。采用4端口双频天线，在基站侧和天线侧分别增加1个双频合路器，可以节省2根馈线及其配套跳线和少一根天线。适合馈线较长，不容易新增馈线的地方。 C、在频段为f1的原网络的基础上，增建频段为f2（f2与f1频段相近）的新网络。该方案可以利用原来的宽频2端口天线，只需在基站侧增加1个双频合路器，这样节省了2根馈线及其配套跳线和少一根天线。 D、在频段为f1的原网络的基础上，增建频段为f2的新网络。更换现网天线为双频4端口天线。该方案实现比较简单，不需要新增抱杆，只需更换天线。但馈线比较多，外形没有共天线共馈线美观。 | ABCD |  | 0
1267 | RRU&BBU | 以下关于BBU和RRU组网方式描述正确的是： A、BBU和RRU之间支持星形、链形及混合组网方式 B、链形组网时，目前RRU级联深度可达4级 C、RRU支持单级光纤最大长度10KM多级级联后传输距离可达25 Km D、目前SFP 模块 波长为1310纳米 | ABCD |  | 0
1268 | 安装规范 | 以下关于DCPD3描述正确的是 A、1路-48V直流输入，最大支持不超过80A电流 B、4路直流输出，每路提供独立的20A空开控制，单路最大支持不超过20A电流 C、内置防雷板，对输出侧做防雷及浪涌保护 D、防雷板告警干接点输出 | ABCD |  | 0
1269 | RRC | RRC连接建立失败一般包含如下哪几类原因： A、上行 RACH 的问题 B、小区重选参数问题 C、上行初始功控问题 D、设备异常问题等 | ABCD |  | 0
1270 | EPS | Service Request过程是可以有（）过程的 A、鉴权 B、寻呼 C、NAS安全 D、随机接入 | ACD |  | 0
1271 | EPS | 导致安全模式拒绝Security Mode Reject的原因不可能是: A、UE能力问题 B、eNodeB和核心网CN加密模式不匹配 C、弱覆盖 D、异频邻区 | AB |  | 0
1272 | ERAB | 以下哪些是可能导致初始E-RAB连接建立失败的原因？ A、弱覆盖 B、邻区漏配 C、eNodeB故障 D、位于异频覆盖边界 | AC |  | 0
1273 | ERAB | 在初始E-RAB连接建立过程中，可能导致异常释放（从UE收到rrcConnectionSetup到rrcConnectionRelease消息之间不足百毫秒）的原因是： A、弱覆盖 B、硬件故障 C、参数设置不合理 D、S1链路断链 | BCD |  | 0
1274 | RARB | 针对弱覆盖导致的初始E-RAB连接建立失败，可能的调整措施包括： A、调整天线的方位角 B、调整天线的下倾角 C、调整对应小区的RS Power D、调整对应小区的各信道功率参数 | ABCD |  | 0
1275 | ERAB | 以下哪些指标可用于判断由于弱覆盖导致的初始E-RAB连接建立失败? A、RSRP B、RSSI C、SINR D、RSCP | AC |  | 0
1276 | ERAB | 在统计路测数据的初始E-RAB连接建立成功率的指标时，以下哪些信令消息与该指标的计算相关？ A、rrcConnectionSetup B、PDN connectivity request C、Activate Default EPS Bearer Context Request D、Activate Default EPS Bearer Context Accept | BD |  | 0
1277 | EPS | 专用承载建立过程中可能遇到哪些异常流程 A、核心网拒绝 B、UE NAS层拒绝 C、eNodeB本地建立失败 D、RRC Reconfiguration Complete消息丢失 | ABCD |  | 0
1278 | KPI | LTE指标“E-RAB异常释放次数”应包含哪些异常释放原因 A、无线链路失败；B、S1口链路失败；C、基站重置；D、正常释放 | ABC |  | 0
1279 | 承载 | LTE 网络中的专用承载建立过程中出现异常，可能是下面哪些原因导致的 A、UE NAS层拒绝 B、核心网拒绝 C、RRC_Connecting Reconfiguration Complete消息丢失 D、ENB本地建立失败 | ABCD |  | 0
1280 | KPI | 当eNodeB向MME发送E-RABReleaseIndication消息或者UEContextReleaseRequest消息并且释放原因不为（），“CsFallbacktriggered”，“UEnotAvailableForPSService”，“Inter-RATredirection”同时相应承载有数传时，统计E-RAB异常释放 A、Normal Release B、Detach C、User Inactivity D、S1-AP release Other Reason | abc |  | 0
1281 | 卡特 | 当终端发起RRC connection Reestablishment Request消息后，收到网络下发的RRC connection Reestablishment Reject消息，请问有哪些可能的原因？ A-终端接入的ENB不认识该终端上报的C-RNTI,,B-终端接入的小区或者ENB出现拥塞,,C-无线覆盖差,,D-无线干扰严重 | AB |  | 0
1282 | 容量 | 以下哪些因素会影响每个站点的容量性能？ A、设备性能（系统带宽、发射功率、UE类型等） B、调度算法 C、环境和用户分布 D、干扰消除和MIMO | ABCD |  | 0
1283 | 网络规划 | 以下说法错误的是： A、通常链路预算要进行下行链路预算和上行链路预算，最终选用覆盖半径较小的结果作为单扇区的覆盖半径。 B、链路预算中对于给定的边缘速率要求，可以随意选取分配RB数和MCS等级，只要保证满足速率要求即可。 C、频谱利用率越高，站点能提供的容量就越小。 D、容量规划的时候，通常需要把单用户理论可达到的峰值速率作为输入条件，来计算总的容量需求。 | BCD |  | 0
1284 | 天线 | 以下说法正确的是 A、优化时有时会发现在天线的主瓣方向上存在着比较明显的阻挡。这样的结果就会造成一定的覆盖盲区，适当的调整天线方向角可以改善这种问题。 B、对于某些安装于铁塔上的天线或者抱杆安装在墙壁上的天线来说，必须要测量抱杆是否垂直于地面。 C、下倾角的减少很容易造成越区覆盖和增大干扰，增加则容易出现覆盖盲区，同时过大的下倾角也会导致波束畸变从而产生新的干扰。 D、调整下倾角有助于解决大面积覆盖弱的问题，而调整方位角可以解决覆盖距离方面的问题。 | ABC |  | 0
1285 | 网络规划 | 以下说法正确的是： A、Google Earth的Play Tour可以实现指定一条路径，然后模拟视角沿着路径移动，动态显示地形地貌变化，并可以调整视角和移动速度。 B、Mapinfo可以支持图层间的信息传递。 C、当基于基站的基站信息表来生成站点图层的时候，只要有两列数据是经度和纬度即可，不用关心是什么投影格式。 D、熟练运用Mapinfo和Google Earth可以提高网络规划的工作效率和工作质量。 | ABD |  | 0
1286 | 其它 | 以下说法正确的是？ A、控制面时延反映了用户为建立业务而从空闲模式到激活模式经历的时间 B、用户面时延反映了端到端通信中PING包的环回时间 C、小区下行峰值吞吐量反映了该小区下行方向可以达到的应用层平均吞吐量 D、Attach时间反映了用户Attach到网络所需的连接时间，其间将激活默认承载 | ABD |  | 0
1287 | 时延 | 用户面时延需要考虑哪些因素？ A、区分端到端时延和空口（无线）时延 B、区分预调度和动态调度 C、考虑多小区有负荷和没有负荷 D、考虑多种无线环境（UE的位置：近点、中点、远点） | ABCD |  | 0
1288 | 功率 | 用于表示功率绝对值的单位有： A、dBm B、dB C、dBd D、dBi E、dBc F、dBW | AF |  | 0
1289 | 功率 | 用于表示功率相对值的单位有： A、dBm B、dB C、dBd D、dBi E、dBc F、dBW | BCDE |  | 0
1290 | CQI | 有效地CQI包括（） A、0 B、1 C、14 D、15 | BCD |  | 0
1291 | 覆盖 | 越区覆盖的应对措施有哪些 A、减小越区覆盖小区的功率 B、减小天线下倾角,调整方位角 C、降低天线高度,更换小增益天线 D、调整网络拓扑,搬迁过高基站 | ACD |  | 0
1292 | 干扰 | 杂散发射包括以下那几个部分？ A、谐波发射 B、寄生发射 C、互调产物 D、变频产物 | ABCD |  | 0
1293 | 切换 | 在A3事件中，要加快服务小区向目标小区切换，以下说法正确的是：_______ A、增加服务小区的cellIndividualOffsetcellIndividualOffset. B、减小服务小区的cellIndividualOffset的同时 C、增加邻区的cellIndividualOffset. D、减小邻区的cellIndividualOffset. | BC |  | 0
1294 | 切换 | 在A3事件中，要减少服务小区向目标小区切换，以下说法正确的是：_______ A、增加服务小区的cellIndividualOffset B、减小服务小区的cellIndividualOffset C、增加邻区的cellIndividualOffset. D、减小邻区的cellIndividualOffset. | AD |  | 0
1295 | 切换 | 在A5事件中，要加快服务小区向目标小区切换，以下说法正确的是：_______ A、增加A5门限1. B、减小A5门限1. C、增加A5门限2. D、减小A5门限2. | AD |  | 0
1296 | 切换 | 在A5事件中，要减少服务小区向目标小区切换，以下说法正确的是：_______ A、增加A5门限1. B、减小A5门限1. C、增加A5门限2 D、减小A5门限2 | BC |  | 0
1297 | 网络规划 | 在Google Earth中创建的点、线可以另存为哪种格式的文件？ A、TXT B、KML C、TAB D、KMZ | BD |  | 0
1298 | TM | 在LTE中，对于干扰受限系统，建议采用的天线技术是： A、RANK=2 MIMO双流 B、RANK=1 MIMO单流 C、RANK自适应 D、发射分集 | ABC |  | 0
1299 | TM | 在功率受限系统中，主要目的是增加覆盖，克服衰落，其所应用的主要技术包括( ) A、发射分集 B、接收分集 C、MIMO D、自适应 | AB |  | 0
1300 | CQI | 在带宽受限系统中，其主要应用场景为：信道条件（CQI）比较好，基站间没有形成连续覆盖，基站的站间距比较大，用户数比较稀少如：实验网初期的单小区覆盖等此时应用的主要技术是（） A、发射分集 B、MIMO单流 C、MIMO多流 D、自适应 | C |  | 0
1301 | 外场优化 | 在测试Peak Data Rate时需要什么样的测试环境？ A、多UE B、单小区 C、静止单UE D、最佳位置 | BCD |  | 0
1302 | 传输 | 在传输网络设计时，需要考虑哪些部分的传输网络保护？A、eNb与传输网边缘设备之间 B、传输网内部之间 C、传输网边缘设备与LTE核心网设备之间 D、OMM与EMS之间 | ABC |  | 0
1303 | 时延 | 在分析U-Plane Latency时，需要从以下几个方面考虑（） A、Ping包的尺寸 B、调度模式 C、无线环境 D、UE在小区中的位置 | ABCD |  | 0
1304 | 其它 | 在计算带宽需求时，一般需要考虑的（），（），（）的吞吐量带宽 A、S1 B、X2 C、网管 D、天线 | ABC |  | 0
1305 | 特殊场景 | 在郊区、农村、公路、海面等，为了让覆盖尽量远，可以减少初始下倾角，使（）的（）对准覆盖区的边缘 A、主瓣 B、旁瓣 C、半功率点 D、最大增益点 | AD |  | 0
1306 | 干扰 | 在基站密集的城区，相互之间很容易形成干扰，为了使大部分能量都能辐射在覆盖区内，减少对相邻小区的干扰，设置天线的初始下倾角时，应使天线的主瓣上面的（）点对准覆盖区的边缘。 A、半功率 B、最大增益 C、全功率 D、 | A |  | 0
1307 | 外场优化 | 在进行Network Accessibility测试时，一种测试方法是通过UE LMT进行attach尝试前提：状态栏DlSynState为syn状态且CellState为（）或（）状态 A、FRIENDLY B、ACCEPTABLE C、SUITABLE D、BAR | BC |  | 0
1308 | 仿真 | 在进行模型校正前期准备工作时，需要准备的资源包括 A、发射机 B、接收机 C、GPS接收机 D、数字地图 | ABCD |  | 0
1309 | 天线 | 在密集城区，建议选择的天线是( ) A、双极化天线 B、宽频天线 C、水平半功率波束宽度选60~65度 D、天线增益选用15-18dBi增益的天线 | ACD |  | 0
1310 | 传播模型 | 在模型校正的数据处理阶段，包括哪些方面 A、预处理 B、地理平均化 C、数据偏移修正 D、频率平均化 | ABC |  | 0
1311 | 其它 | 在哪些环境中，可以配置小区的属性为高速小区？ A、dense urban B、move in open area at the speed of 120km/h C、near shopping mall D、near high speed railway | BD |  | 0
1312 | 网管操作 | 在批量导入邻区数据时、需要用到目标邻区的参数包括 ___A、eNodeb Identity B、Cell Identity C、Black/White List D、Uplink Center Carrier Frequency | ABCD |  | 0
1313 | 随机接入 | 在随机接入过程中Msg3中携带的NAS UE ID可能是什么？ A、来自EPC的S-TMSI B、在0和2exp（40）-1之间的随机值 C、1到10 D、Temporary C-RNTI | AB |  | 0
1314 | 其它 | 在通信系统中，系统带宽就是系统可提供的频带资源，可用的定义方法有： A、等效噪声带宽 B、3dB带宽 C、能量百分比 D、信号带宽 | ABC |  | 0
1315 | 网络规划 | 在网络规划的需求信息收集阶段，以下哪些信息是不重要的可以忽略的？ A、运营商覆盖、容量、质量要求 B、可用的频率和带宽 C、运营商的董事会成员名单 D、当地的节日安排 | CD |  | 0
1316 | 网络规划 | 在网络规划的需求信息收集阶段，以下哪些信息是非常重要不可或缺的？ A、运营商可提供的站点信息 B、用户容量需求和建网策略 C、目标覆盖区域和重点覆盖区域 D、运营商的频谱分配信息 | ABCD |  | 0
1317 | 网络规划 | 在无线网络优化的项目计划阶段，下述哪些划分目标区域的原则是比较合理的？ A、一次完成目标区域内的测试 B、目标区域内eNodeB的数量不超过20个 C、目标区域的单次测试时间不超过3个小时 D、各个目标区域的测试时间应该相差不大 | BCD |  | 0
1318 | 网络规划 | 在无线网络优化项目启动阶段，下述哪些项目信息需与客户共同确认？ A、与客户的分工界面 B、系统参数设置情况 C、客户对测试的具体要求 D、各项目的验收标准 | ACD |  | 0
1319 | GPS | 站点勘察中，对于GPS安装的要求，以下哪几点是正确的？A、GPS走线距离不能超过30m B、GPS立体角不能小于90度 C、GPS周围不能有明显遮挡 D、有架设GPS天线的位置 | BCD |  | 0
1320 | 网络规划 | 站点勘察中，网络规划信息包括： A、站点名称 B、经纬度 C、是否与其他系统共站 D、现有站点类型 | ABCD |  | 0
1321 | 天线 | 站点选择规范中，关于站点天线高度，以下哪些是正确的说法？ A、密集区天线挂高一般应高于周围10米左右 B、非密集区可以高出周围平均高度 15～20米；C、若天线挂高过低，容易产生盲区 D、若天线挂高过高，对周围干扰比较大； | ABCD |  | 0
1322 | EPS | 整个的NAS安全过程主要包括 A、防止用户使用未授权的EPS服务，通过网络验证UE和Service Request的有效性 B、保证用户身份表示的私密性（使用临时标识和加密，如果不直接再网络上传输用户的ISMI号码 C、通过网络对接入UE进行鉴权 D、健壮性头压缩 | ABC |  | 0
1323 | EPS | 专用承载修改可以由（）主动发起 A、UE B、eNodeB C、MME D、S-GW | AC |  | 0
1324 | 小区搜索 | LTE同步过程中，帧同步和时间同步分别是通过什么信号来实现的？ A、PBCH B、PSS C、SSS D、RS | BC |  | 0
1325 | 资源分配和调度 | LTE支持的调度方式包括： A、Proportional Fair B、Proportional Demand C、Max Aggregate Throughput D、以上都不是 | ABC |  | 0
1326 | 资源分配和调度 | LTE中动态调度按复用方式分为（）类型。 A、时域调度（TDM） B、频域调度（FDM） C、空域调度（SDM） D、码域调度（CDM） | ABC |  | 0
1327 | 协议 | Miperf灌包工具可实现的传输模式有 A、ATM B、UDP C、TCP D、64QAM | BC |  | 0
1328 | 系统模块 | 以下哪个模块与公共资源管理有关 A、CPM B、CCM C、CRM D、DCM | BC |  | 0
1329 | 网络规划 | TD-LTE小区边缘吞吐量指标 A、DL：0.45Mbps B、UL:0.35Mbps C、DL：0.35Mbps D、UL:0.45Mbps | AB |  | 0
1330 | 其它 | 分布式子载波分配方式 A、终端高速移动 B、低信干燥比 C、无法有效频域调度 | ABC |  | 0
1331 | 链路预算 | 链路预算的关键步骤 A、计算DL和UL的MAPL B、根据传播模型计算DL和UL分别对应半径 C、平衡DL和UL的半径，得到小区半径 D、计算小区边缘的吞吐量 | ABC |  | 0
1332 | 其它 | FDD-LTE规模实验阶段，室内覆盖物业点应在室外连续覆盖区域选择重要室内场景建设室内分布系统，避免建设孤立的室分站点。主要覆盖以下四类物业点 A、5A写字楼 B、政府办公室 C、营业厅（旗舰店） D、大型会展中心 | ABCD |  | 0
1333 | 其它 | Typical modes for LTE are() A、RNC B、eNodeB C、Adjacency D、Cell | BD |  | 0
1334 | RRU&BBU | RRU与天线接口，可以有哪些密封模式？ A、热缩管 B、冷缩管 C、接头盒 D、胶泥胶带 | AD |  | 0
1335 | Smallcell | Smallcell的产品形态（） A. Picocell B. Macro cell C. Microcell D. Femto E. Metrocell | ACDE |  | 0
1336 | Smallcell | Smallcell的特点主要包括（） A. 发射功率小，在100mW到5W之间 B. 重量轻，在2到10kg之间 C. 用于热点地区覆盖 D. 用于广覆盖 | ABC |  | 0
1337 | Smallcell | Smallcell可支持（） A、2G B、3G C、4G D、WiFi | ABCD |  | 0
1338 | 互操作 | 增加以下哪个参数可以增加从LTE到CDMA的重选难度？（） A-Qhysteris,,B-T-reselecitonCDMA,,C-Qoffsetcell,,D-threshX-low | BD |  | 0
1339 | 互操作 | 若LTE服务小区的cell reselction priority=7，而CDMA的cell reselction priority=3，使用以下哪些参数用于LTE到CDMA的重选？ A-threshX-low,,B-threshX-High,,C-T-reselctionEUTRAN,,D-Qrxlevmin | AD |  | 0
1340 | 互操作 | 若LTE服务小区的cell reselction priority=7，而CDMA的cell reselction priority=3，满足以下哪些条件，终端会从LTE小区重选到CDMA邻区？（） A-Srxlev（LTE服务小区）< threshServingLow,,B-Srxlev（LTE服务小区）> threshServingLow,,C-Squal (CDMA邻区) > threshX-Low,, D-Squal (CDMA邻区) > threshX-High | AC |  | 0
1341 | 互操作 | 若终端在空闲态非常容易重选到CDMA邻区，有以下哪些可能的原因？ A-threshServingLow设置较大,,B-threshX-Low设置较大,,C-T-reselecitonCDMA设置较大,,D-threshX-High设置较大 | AB |  | 0
1342 | 切换 | 以下哪些参数与同频切换相关（ ） A、eventA3offset B、s-Measure C、hysteresis D、ThreshServingLow | ABC |  | 0
1343 | 随机接入 | TD-LTE系统竞争随机接入过程应用场景包括() A、IDLE态初始接入 B、RRC连接重建 C、上行数据到达 D、下行数据到达 E、切换 F、定位 | ABCDE |  | 0
1344 | MIMO | 以下所列举的MIMO系统增益中，（）是利用空间信道衰落的相对独立性获得的 A.阵列增益 B.分集增益 C.空间复用增益 D.干扰抑制增益 | BC |  | 0
1345 | ICIC | LTE中，干扰抑制技术主要包括（） A、干扰多径叠加；B、干扰随机化；C、干扰消除；D、干扰协调 | BCD |  | 0
1346 | 其它 | 根据影响的范围、持续时间和严重程度，移动通信网络事件一般分为（） A 、重大通信事故；B、重大事件；C、主要事件；D、次要事件；E、一般事件 | ABCE |  | 0
1347 | QOS | 数据业务常见的QoS指标包括（） A、带宽；B、时延；C、抖动；D、丢包率 | abcd |  | 0
1348 | EPS | 在LTE下，用户终端可以申请（），（）以及（）方式的地址建立到一个PDN的连接 A、IPv4；B、IPv4和IPv6；C、IPv6；D、三个IPv6地址；E不申请地址 | abc |  | 0
1349 | 通信基础知识 | 功率的单位有（） A、mW；B、dB；C、dBm；D、dBi | AC |  | 0
1350 | 通信基础知识 | 简单的通信系统组成包括（） A、信源；B、接收设备；C、发送设备；D、信宿；E、信道 | ABCDE |  | 0
1351 | KPI | 各级维护部门应以客户感知为服务工作引领，从关注网络性能（KPI）向（）和（）转变 A、关注业务质量（KQI）；B、服务质量（QoS）；C、客户感知（QOE）；D、服务质量等级标示（QCI） | AC |  | 0
1352 | 通信基础知识 | 移动数据业务的话务模型需要考虑（）因素 A. 上网终端的类型； B. 各种数据业务的平均呼叫时长； C. 各种数据业务的平均数据速率； D. 各种数据业务使用频度； | BCD |  | 0
1353 | 规范 | 以下针对LTERelease9的描述哪些是正确的 A、在R8基础上有限性能增强的小版本 B、物理层多天线传输性能增强 C、引入高层若干特性 D、初步引入对局部覆盖的优化设计 | ABCD |  | 0
1354 | 用户感知 | 影响用户上网网速感知的因素有（） A、DNS响应时延大；B、网络中继拥塞；C、用户接入线路质量差；D、服务器响应慢 | ABCD |  | 0
1355 | RSRP | LTE室分天线口RSRP功率的制定，需要根据（）来确定 A、设备的输出功率；B、边缘覆盖场强的要求；C、天线端口数；D、空间传播损耗 | BD |  | 0
1356 | PRACH | 关于PRACH配置，以下哪些描述是正确的 A、小区半径越大，需要占用的根序列数越多 B、小区半径越大，需要占用的根序列数越少 C、基站内小区间PRACH可以通过时域错开 D、基站内小区间PRACH可以通过频域错开 | AC |  | 0
1357 | 参数 | 以下哪些参数用于终端接入（） A、PrachConfigIndex；B、PwrRampingStep；C、PreambleTransMax；D、MessageSizeGroupA | ABCD |  | 0
1358 | 模3干扰 | 两个小区PCI如果mod3相同，而且信号有重叠，那么在以下哪些区域它们必然会出现模3干扰情况？ A、连片1T1R区域；B、连片1T2R区域；C、连片2T2R区域；D、连片2T4R区域 | CD |  | 0
1359 | category | 不同类别（CATcategory）的终端峰值速率不一样，是由于下列哪个（些）层的性能参数差异造成呢？ A、物理层；B、层2（MAC/RLC/PDCP）；C、层3（RRC）；D、NAS | BC |  | 0
1360 | 协议 | 下面属于应用层的协议有（） A、FTP； B、SMTP； C、SNMP； D、ICMP | abc |  | 0
1361 | 网络结构 | 以下关于LTE网络整体结构的描述，正确的是（） A、E-UTRAN 用 E-NodeB 替代原有的 RNC-NodeB 结构 B、各网络节点之间的接口使用 IP 传输 C、通过 IMS 承载综合业务 D、E-NodeB 间的接口为 S1 接口 | ABC |  | 0
1362 | MRO | 移动鲁棒性优化（MRO）主要为了改善什么性能 A.切换性能 B.重选性能 C.ERAB掉线率 D.RRC建立成功率 | A |  | 0
1363 | QCI | 以下哪些性能属于QCI控制的范围 A.priority B.delay C.loss D.GBR | ABCD |  | 0
1364 | 接口 | X接口支持的功能有 A、漫游和区域限制支持功能； B、小区间干扰协调； C、流量控制功能和拥塞控制功能； D、负荷管理 | BD |  | 0
1365 | 天线 | 关于电调天线与机械天线，说法正确的是： A、电调天线采用机械加电子方法下倾15°后，天线方向图形状改变不大，主瓣方向覆盖距离明显缩短，整个天线方向图都在本基站扇区内" B、机械天线下倾15°后，主瓣方向覆盖距离明显缩短，但是整个天线方向图也在（不在）本基站扇区内 C、电调天线在进行电调下倾时，天线每个方向的场强强度同时增大或减小 D、机械天线也适合用于话务量密度大的区域 | AC |  | 0
1366 | 通信基础知识 | 在通信局站，雷电可以通过（）入侵，对通信设备造成破坏 A.通信铁塔 B.天馈线 C.电力电源线； D、进出局信号线 | ABCD |  | 0
1367 | 资源调度&分配 | LTE支持的调度方式包括： A：Proportional Fair B：Proportional Demand C：Max Aggregate Throughput | ABC |  | 0
1368 | 资源调度&分配 | 虚拟资源块的传输方式分为：A：分布式 B：集中式 C：捆绑式 D：单独式 | AB |  | 0
1369 | PCI | 一个物理ID是由（ ）和 （ ）来唯一定义。 A：N^（1） B：N^（2） C：N^（3）D：N^（4） | AB |  | 0
1370 | 网元 | eNodeB提供如下功能 A：无线资源管理、IP头压缩和用户数据流加密 B：用户面数据向S-GW的路由C：从MME发起的寻呼消息、广播消息的调度和发送 D：用于移动性和调度的测量和测量上报配置 | ABCD |  | 0
1371 | 网络结构 | 移动通信网络的基本组成部分有（）。 A-用户终端,,B-接入网,,C-核心网,,D-OAM | ABCD |  | 0
1372 | 通信基础知识 | 在通信系统中，按照数据流的方向可分为哪几种传输模式？（） A-单工通信方式,,B-双工通信方式,,C-半双工通信方式,,D-半单工通信方式 | ABC |  | 0
1373 | MIMO | 3GPP R9版本下行支持哪些MIMO类型？（） A-1*1MIMO,,B-2*2MIMO,,C-4*4MIMO,,D-8*8MIMO | BC |  | 0
1374 | 干扰 | 无线通信系统中，干扰的基本分类包括哪些？（） A-邻信道干扰,,B-交调干扰,,C-阻塞干扰,,D-杂散干扰 | ABCD |  | 0
1375 | 规范 | 以下技术标准中，哪些属于非3GPP技术？（） A-WiMAX,,B-WiFi,,C-GSM,,D-CDMA2000 | ABD |  | 0
1376 | EPC | EPC网络的传输层主要采用的协议是（）。 A-MPT1,,B-UDP,,C-SCTP,,D-MTP2 | BC |  | 0
1377 | 接口及协议 | 关于LTE协议架构,下面哪些说法是正确的（）。 A-物理层向高层提供数据传输服务,可以通过MAC子层并使用传输信道来接入这些服务 B-传输信道的作用是描述信息是如何通过无线接口传输的 C-MAC提供不同的逻辑信道给层2的无线链路控制（RLC）子层 D-逻辑信道的作用是表征传输的消息类型 | ABCD |  | 0
1378 | 接口 | 关于S5接口以下哪些表述是正确的？（） A-SGW和PGW之间的接口,,B-SGW负责为UE分配IP地址,,C-SGW和PGW之间可以采用GTP_C协议,,D-SGW和PGW之间只支持GTP隧道协议 | AC |  | 0
1379 | 频段 | 中国电信4G手机LTE FDD制式中，哪些band class是必选支持的（）。 A-2.1G BAND1,,B-1.8G BAND3,,C-2.1G BAND4,,D-800M BAND26 | AB |  | 0
1380 | 频段 | 中国电信4G手机LTE TDD制式2.6G频段中，哪些band class不是必选支持的。（） A-38,,B-39,,C-40,,D-41 | ABC |  | 0
1381 | 终端 | 被终端用来发送混合ARQ确认的物理信道是（）。 A-PUSCH,,B-PUCCH,,C-PRACH,,D-PCFICH | AB |  | 0
1382 | 关键技术 | 与2G/3G相比，LTE有更高的频谱效率，主要来自于（）。 A-OFDM正交频分复用,,B-CA载波聚合,,C-RELAY中继,,D-MIMO多输入多输出 | AD |  | 0
1383 | 干扰 | 下列哪些是移动网常采用的抗干扰技术（ ） A、同频复用 B、分集技术 C、功率控制 D、跳频 | BCD |  | 0
1384 | 协议 | MAC子层的功能包括（）。 A-逻辑信道与传输信道之间的映射,,B-RLC协议数据单元的复用与解复用,,C-根据传输块（TB）大小进行动态分段,,D-同一个UE不同逻辑信道之间的优先级管理 | ABD |  | 0
1385 | 信道 | 下列选项哪些是描述正确的（）。A-BCCH可以被映射到BCH,,B-PCCH可以被映射到DL-SCH,,C-CCCH可以被映射到DL-SCH,,D-MTCH可以被映射到MCH | ACD |  | 0
1386 | 资源调度&分配 | 按资源占用时间来区分，LTE调度分为哪几类（）。 A-静态调度,,B-半静态调度,,C-动态调度,,D-QoS调度 | ABC |  | 0
1387 | MIMO | 以下说法正确的是（）。 A-闭环空间复用适用于SINR高且UE移动速率低,,B-开环空间复用适用于SINR高且UE移动速率高,, C-闭环发射分集适用于SINR高且UE移动速率高,,D-开环发射分集适用于SINR低且UE移动速率高 | ABD |  | 0
1388 | 帧结构 | 关于LTE的帧结构（FDD）下列说法正确的是（）。 A-PSS和SSS占用载频中央62个子载波,,B-PSS和SSS在第0号子帧和第5号子帧发送,,C-每个子帧又分为2个slot,,D-PBCH之间的间隔为80ms | ABC |  | 0
1389 | PCI | LTE PCI规划时通常会考虑的注意点是（）。 A-PCI预留组的数目,,B-PCI间隔,,C-复用因子,,D-功控参数 | ABC |  | 0
1390 | 网络规划 | 影响LTE网络规划中小区覆盖半径的因素（ ）。 A-边缘速率,,B-负载水平,,C-业务承载的SINR,,D-基站高度,,E-上行带宽 | ABCDE |  | 0
1391 | 网络规划 | 要做好网络规划，必须了解无线传播的特性，一般的无线传播损耗主要包括（）。 A-空间传播损耗,,B-阴影衰落损耗（慢衰落损耗）,,C-快衰落损耗,,D-其他损耗，如穿透损耗等。 | ABCD |  | 0
1392 | 链路预算 | 做下行链路预算时，计算热噪声和（ ）等因素有关。 A-温度,,B-湿度,,C-系统带宽,,D-给用户分配的RB数量 | AC |  | 0
1393 | 问题排查 | 排查上行吞吐率低的可能手段有（）。 A-检查PUSCH SINR,,B-检查CFI Mode,,C-检查CCE利用率,,D-检查忙时最大RRC连接数 | ABCD |  | 0
1394 | 告警处理 | 造成常见的链路失败告警的可能原因是（）。 A-同步问题,,B-光模块不匹配或损坏,,C-RRU或BBU硬件问题,,D-软件问题 | ABCD |  | 0
1395 | 告警处理 | BBU单板温度告警，需要检查（）。 A-风扇是否异常,,B-环境温度是否过高,,C-机房空调是否工作正常,,D-告警门限是否正常 | ABCD |  | 0
1396 | 告警处理 | 机框内某一块单板出现不在位告警时，应该怎么样操作（）。 A-检查单板是否配置,,B-检查单板是否插紧,,C-复位单板,,D-检查电源 | ABC |  | 0
1397 | 终端 | 终端无法接入网络，下面检查手段合理的是（）。 A-检查基站告警状态,,B-检查RRU状态,,C-检查RRU输出功率,,D-检查SCTP链路状态 | ABCD |  | 0
1398 | 天线 | 天线下倾角取值与下列哪些数据直接相关（）。A-天线高度,,B-覆盖半径,,C-天线垂直波瓣,,D-电子下倾角参数 | ABCD |  | 0
1399 | 告警处理 | 下列选项中，哪些可以产生eNodeB CPRI接口故障？（） A-光模块速率不匹配,,B-光模块单模/多模与对端设备不匹配,,C-单板光口故障,,D-射频单元未上电 | ABCD |  | 0
1400 | 告警处理 | 下列选项中，哪些可以造成eNodeB小区不可用（）？ A-配置数据错误导致小区不可用,,B-传输资源故障导致小区不可用,,C-射频相关资源导致小区不可用,,D-RRC连接数license不足导致小区不可用 | ABC |  | 0
1401 | 告警处理 | 造成驻波比故障有下列选项中的哪些原因（）？ A-天线接头制作不规范,,B-天线接头松动,,C-馈线进水,,D-馈管中有铜屑 | ABCD |  | 0
1402 | 问题排查 | 影响LTE速率的决定因素包括下列选项中的哪些（）？ A-小区带宽,,B-调制方式,,C-MIMO模式,,D-UE能力 | ABCD |  | 0
1403 | 告警处理 | 射频通道的故障可能会造成以下哪些影响（）？ A-小区退服,,B-掉话或者断话,,C-无法接入或者接入成功率低,,D-手机信号不稳定，时有时无，通话质量下降 | ABCD |  | 0
1404 | 问题分析&处理 | 没有达到峰值流量问题的定位方法有（ ）。 A-检查BSR是否充足,,B-检查下行CRC错误情况,,C-是否上行反馈的影响,,D-参数检查 | ABCD |  | 0
1405 | 问题分析&处理 | FTP流量小、流量不稳定可能的原因有（ ）。 A-无线信号强度弱,,B-有干扰,,C-PDN服务器性能的问题,,D-基站和核心网以及PDN之间的网络链路不符合要求 | ABCD |  | 0
1406 | 通信基础知识 | LTE系统业务信道有哪几种cyclic prefix格式（）。 A-Normal cyclic prefix,,B-Abnormal cyclic prefix,,C-Standard cyclic prefix,,D-Extended cyclic prefix | AD |  | 0
1407 | 接口 | eNodeB的信令跟踪功能可以跟踪下列哪个接口的信令（）？ A-S11,,B-S1,,C-X2,,D-Uu | BCD |  | 0
1408 | PCI | UE通过哪些信道获取LTE网络的Physical Cell ID？（）A-PDSCH,,B-PUCCH,,C-PSCH,,D-SSCH | CD |  | 0
1409 | MR | 测量报告的文件类型容易混淆，以下哪些说法正确？（） A-MRO是样本类的基于周期的测量报告,,B-MRE是基于事件的测量报告,,C-MRS是统计类的测量报告,,D-通常MRS 的生成文件较小,MRO的生成文件较大 | ABCD |  | 0
1410 | RRC | RRC连接建立失败一般包含如下哪几类原因（）。 A-上行RACH的问题,,B-小区重选参数问题,,C-上行初始功控问题,,D-设备异常问题 | ABCD |  | 0
1411 | 附着 | 以下哪些过程包含在UE从空闲态发起的Attach流程中？ A-RRC连接建立,,B-UE context初始建立,,C-专用ERAB建立,,D-S1连接建立 | ABD |  | 0
1412 | 信令&消息 | 对于RRCConnectionSetup消息，下面描述正确的是？ A-需要建立SRB0承载,,B-该消息MAC头中，携带冲突解决控制字,,C-RRC连接建立包括SRB1建立和初始上行NAS信息传输,,D-消息中携带srb_ToAddModListPresent=1 | ABCD |  | 0
1413 | 信令&消息 | 对于RRCConnectionRequest消息，下列描述正确的是？ A-需要建立SRB1承载,,B-通过PUCCH传输,,C-初始UE标识可选择随机值,,D-建立原因包括紧急呼叫 | CD |  | 0
1414 | 通信基础知识 | 以下工作中和无线网络优化相关的是哪些？（） A-工程优化,,B-天馈线整改,,C-传输带宽调整,,D-PCI参数调整 | ABD |  | 0
1415 | 天线 | 天线对于LTE网络优化有着重要的意义，其典型的工程隐患包括（）。 A-天线接反问题,,B-天线安装问题(如方向角无法调整),,C-天面阻挡问题,,D-天线隔离度问题 | ABCD |  | 0
1416 | ANR | 利用ANR进行邻区优化的前提条件是 A-优化的无线环境,,B-合理的PCI规划,,C-合理的ANR参数设置,,D-合理的TA规划 | ABC |  | 0
1417 | 切换 | 如果“IntraF Hysterisis”设置过小，将对基于覆盖的同频切换产生哪些影响（）。 A-容易触发测量事件上报,,B-可能造成频繁的测量上报,,C-可能造成乒乓切换,,D-没有影响 | ABC |  | 0
1418 | 切换 | 在LTE网络优化中，对切换性能的优化可以采取哪些措施（）。 A-PCI调整,,B-功率调整,,C-切换参数优化,,D-邻区优化 | ABCD |  | 0
1419 | 参数 | 在PRACH参数规划中，以下哪些参数需要设置（）。 A-根序列索引,,B-手机类型,,C-小区高速标识,,D-循环位移索引 | ACD |  | 0
1420 | PRACH | 在PRACH参数规划中，以下哪些参数需要设置（） A、循环位移索引 B、根序列索引 C、手机类型 D、小区高速标识 | ABD |  | 0
1421 | RF优化 | 在日常优化中，我们可以通过下列哪些技术手段减少驻留在某小区的用户数量？ A-修改天线方位角下倾角,,B-调高该小区qrxlevmin,,C-周边小区把该小区设为自己的黑名单小区,,D-调整切换和重选相关参数 | ABCD |  | 0
1422 | 外场优化 | 现网中，有效提升单小区上下行数据吞吐量的方法有（）。 A-增加带宽,,B-提升有效覆盖,,C-降低单小区内用户间干扰,,D-降低小区间用户间干扰 | ABD |  | 0
1423 | KPI | 若某小区切换成功率指标较差，可通过查看哪些关联指标来分析定位问题？ A-该小区切入成功率,,B-该小区S1切换成功率,,C-该小区X2切换成功率,,D-邻区切入成功率 | ABCD |  | 0
1424 | KPI | 以下哪些属于接入性指标？ A-无线掉线率,,B-切换成功率,,C-RRC连接建立成功率,,D-ERAB建立成功率 | CD |  | 0
1425 | KPI | 若某小区接入成功率指标较低，可能的原因为？ A-小区拥塞,,B-基站故障,,C-干扰严重,,D-小区不允许接入 | ABC |  | 0
1426 | 信令&消息 | LTE终端向网络侧发起服务请求Service Request的过程中包含下述哪些动作？ A-鉴权,,B-寻呼,,C-NAS安全,,D-随机接入 | ACD |  | 0
1427 | 告警处理 | RRU链路失败告警的常规操作与维护步骤包括： A-查看RRU是否有硬件故障 B-查看RRU 是否有重启导致链路失败告警 C-现场处理,拔插光模块,看光纤口是否有灰尘或损坏 D-更换光模块或光纤 | ABCD |  | 0
1428 | 外场优化 | 单站优化包含下述哪些工作内容（）。 A-告警及单站检查 B-单站参数优化和邻区优化 C-单站物理优化 D-性能指标监控和失败原因分析 | ABCD |  | 0
1429 | 问题处理 | 越区覆盖的应对措施有哪些（）A-减小越区覆盖小区的功率 B-减小天线下倾角,调整方位角 C-降低天线高度,更换小增益天线 D-调整网络拓扑,搬迁过高基站 | ACD |  | 0
1430 | 问题处理 | 上行覆盖弱的情况，通过哪几种方式解决（）。 A增大RS功率 B-排除上行干扰 C-调整天线的下倾角和方位角 D-增加塔放 | BCD |  | 0
1431 | 告警分析&处理 | 某FDD-LTE 1.8G（20M带宽）小区采用射灯天线。测试终端支持最大150Mbps，测试过程中，单站定点内网服务器测试中，下行最大吞吐率仅能达到75Mbps。针对小区能力下降告警原因为（）。 A-RS功率设置过大导致吞吐率下降 B-BBU光模块与RRU光模块不匹配 C-下行UDP服务器出口流量不足，导致速率降低 D-ENB入口处流量不足，导致下行吞吐率低 | ABCD |  | 0
1432 | 问题分析&处理 | 某LTE-FDD新建站点，20M带宽，用CAT3终端进行测试，理论上可达到102Mbps，但是实测速率仅有10Mbps ,造成这种情况的原因为（）。 A-SIM卡签约速率受限 B-传输带宽受限 C-服务器TCP窗口受限 D-TCP抖动过大 | ABC |  | 0
1433 | 问题分析&处理 | 进行单站验证测试时，发现掉话率过高。针对此小区掉话现象，下列选项中哪些可以引起掉话问题（）？ A-覆盖较差,,B-终端问题,,C-邻区关系配置不正确,,D-PCI规划不合理 | ABCD |  | 0
1434 | 干扰 | 在日常KPI监控中发现小区的RRC和ERAB建立成功率都很低,后来发现是外部干扰所致，下列属于外部干扰的是（）A-杂散干扰,,B-越区覆盖干扰,,C-阻塞干扰,,D-互调干扰 | ACD |  | 0
1435 | 问题分析&处理 | 下面哪个因素会影响4G网络吞吐率？ A-天线故障,,B-室分鸳鸯线,,C-QOS参数限速,,D-传输限速 | ABCD |  | 0
1436 | 问题分析&处理 | 对于LTE网络优化工作，以下说法正确的是？ A-小区吞吐量反映了干扰环境下小区内不同SINR用户的总吞吐量，从侧面反映了网络吞吐量性能,,B-切换成功率反映了UE在小区间移动时信令以及至少一个NonGBR业务连续的成功概率。,,C-无线网络可用性包括设备可用性、网络可用性两项指标,,D-eNodeB设备可用性指标反映了设备在观测周期内能够连续正常工作(提供服务)的概率 | ABCD |  | 0
1437 | 频段 | 以下哪些频点不属于次800MHz频段内。() A-37频点,,B-119频点,,C-283频点,,D-1019频点 | ABC |  | 0
1438 | 模块 | LTE OMC的功能模块包括下列哪几项（）。 A-性能管理,,B-配置管理,,C-拓扑管理,,D-安全管理 | ABCD |  | 0
1439 | 外场优化 | 路测时发现小区间疑似天线接反，可能的原因有()A-PCI参数配错,,B-RRU与天线的跳线接反,,C-如果使用了多通道智能天线，天线端口与馈线没有对应,,D-BBU与RRU光纤接反 | ABD |  | 0
1440 | KPI | E-RAB建立失败的原因可能有()。 A-UE无响应,,B-传输层问题,,C-无线资源不足,,D-安全模式配置失败 | ABCD |  | 0
1441 | 仪表 | 以下哪些仪表不支持隔离度测试()。 A-扫频仪,,B-路测仪,,C-频谱仪,,D-综测仪 | ABC |  | 0
1442 | 仪表 | 路测仪表可以()。 A-锁定LTE网络进行测试，不进行3/4G互相切换 ,,B-锁定工作频点，不进行异频切换,,C-锁定网络模式（FDD/TDD）,,D-锁定指定PCI | ABCD |  | 0
1443 | 问题分析&处理 | 可能采用的系统间干扰解决方法有（）A、加装滤波器； B、加装功分器； C、调整定向天线的方向及位置 D、共天馈时减小天馈三阶互调产物 E、降低干扰源功率 | ACDE |  | 0
1444 | 关键技术 | OFDM抗多径干扰的方法包括（） A、保护间隔； B、循环前缀； C、分集接收； D、时分复用 | AB |  | 0
1445 | RSRQ | 以下LTE哪些覆盖指标与LTE负荷大小相关 A、RSRP； B、RSRQ； C、Ec/Io； D、SINR | BD |  | 0
1446 | 天线 | 关于智能天线技术描述正确的包括（） A、智能天线能够提高基站接收灵敏度，增加基站覆盖距离； B、智能天线能实现单基站用户定位，终端不需要GPS； C、只有定向天线阵能使用智能天线，全向天线阵无法使用智能天线技术； D、即使用户集中在一个方向上，智能天线也能实现用户的精确定位； | AB |  | 0
1447 | 标识 | GUTI可能发生变化的时机（） A.GUTI失败 B.X2接口切换 C.跨MMEPool的切换 D. TA Update | ACD |  | 0
1448 | 原理 | 无线信号经过多径传播后，以下（ ）属性将发生变化。 A、时延 B、能量 C、幅度 D、频段 | ABC |  | 0
1449 | 特殊场景 | 某高铁基站频频出现因PUCCH资源不够导致的接入失败，请选择下列哪些选项可以解决接入失败问题（） A、cqi-PUCCH-resourceindex B、cqi-pmi-configindex C、deltaPUCCH-shift D、nRB-cqi | CD |  | 0
1450 | CA | CA UE共有几种状态（ ） A、Scell未配置未激活 B、Scell配置 C、Scell配置未激活 D、Scell配置激活 | ABCD |  | 0
1451 | 直放站 | 直放站中的关键技术（） A、低噪声放大器技术 B、收发双工技术 C、RACK接收技术 D、增益功率控制技术 | ABD |  | 0
1452 | EPC | EPC HSS的主要功能包括（）A、支持BOSS业务开通接口 B、保存UE接入PGW的地址信息，为了后续支持切换到non-3GPP C、用户位置信息的存储 D、用户签约数据的存储 | ABCD |  | 0
1453 | 天线 | 下列关于空间分集的描述正确的是（） A、不同路径信号相关性越大、分集增益越大 B、天线高度越高，分集效果越明显；C、分集天线间的距离越大，分集效果越明显 D、空间分集包括水平分集和垂直分集； | CD |  | 0
1454 | 随机接入 | 公共搜索空间的聚合等级： A.4 B.8 C.2 D.1 | AB |  | 0
1455 | 随机接入 | UE-specific搜索空间聚合级别： A.4 B.8 C.2 D.1 | ABCD |  | 0
1456 | 天线端口 | 当天线端口为2时，normal CP,一个slot内，属于不包含RS的OFDM符号是编号为（ ）的符号： A、4 B、3 C、2 D、1 | BCD |  | 0
1457 | 原理 | 噪声对通信系统的影响，下列正确的描述是（ ） A、CDMA系统中的慢衰落可以通过分集接收的方式克服；B、CDMA通信系统中，其它用户的信号相对本用户来说是干扰； C、无线信号传播过程中，多普勒效应引起的是慢衰落；D、通信系统中的噪声可分为内部噪声和外部噪声； | ABD |  | 0
1458 | 切换 | LTE的UE设定A3事件触发同频切换，则增大（ ）时可以减少A3事件的触发。 A、cellindivdualoffset_n B、hysterests C、EVENT A3 offset D、cellindivdualoffset_S | BCD |  | 0
1459 | 室分 | 室内分布中，信号分布的基本方式为（ ） A.无源天馈分布方式 B.有源分布方式 C.光纤分布方式 D.泄漏电缆分布方式 | ABCD |  | 0
1460 | 原理 | 扩频通信系统的实现方式包括( )。 A 直接序列扩频 B间接序列扩频 C跳频扩频 D跳时扩频 | ACD |  | 0
1461 | 帧结构 | 下列关于特殊子帧说法正确的是（ ） A. DWPTS取值小于9时不能传输用户数据 B. GP越大，理论小区半径越大 C.UPPTS取值为1时，可传输PRACH format4 D.特殊子帧每5ms出现一次 | AB |  | 0
1462 | CP | 关于扩展CP说法正确的是（ ） A: 同等情况下，扩展CP比常规CP的理论小区半径大 B: 同等情况下，扩展CP比常规CP速率要慢 C: 同等情况下，扩展CP比常规CP速率要快 D: 扩展CP情况下，一个子帧内有12个OFDM符号 | ABD |  | 0
1463 | 信令 | RRC Connection setup CMP消息中可能携带了（ ）NAS信息 A. attach request B. PDN connectivity REQ C. activate default EPS bearer context accept D. attach accept | AB |  | 0
1464 | VOLTE | eSRVCC组网中新增加了( )和（ ）逻辑网元作为本地信令/媒体锚点，因此切换过程中的中断时间缩短，性能得以优化。 A、ATCF B、MGCF C、ATGW D、MRFC | AC |  | 0
1465 | VOLTE | eSRVCC相较于SRVCC主要新增了什么网元（ ）。 A、ATCW B、ATCF C、ATGW D、ATGF | BC |  | 0
1466 | 接口及协议 | MAC层的主要功能有（ ）A. 逻辑信道与传输信道之间映射 B. 传输格式选择 C. 随机接入 D. 不同UE之间的优先级调度，以及同一UE不同逻辑信道之间的调度 | ABCD |  | 0
1467 | QOS | 根据QoS的不同， EPS Bear可以划分为两大类：（ ） A. GBR(Guranteed Bit Rate) B. Non－GBR C.MBR D.AMBR | AB |  | 0
1468 | QOS | 以下关于Qos的说法正确的是（ ） A. EPS系统中，Qos控制的基本粒度是EPS承载(Bearer)。 B. 在EPS系统中，PDN指的是外部数据网络，APN指的是PDN网络的标识。 C. NGBR承载不需要占用固定的网络资源，因而可以长时间地建立，而GBR承载一般只是在需要时才建立。 D. EPS Bearer存在于UE和PDN GW之间。 | ABCD |  | 0
1469 | 信令 | eNodeB对哪种类型的数据进行完整性保护（ ） A、NASsignalling B、SystemInformtion C、RRCsignalling D、User plane date | AC |  | 0
1470 | 参数 | 关于CFI(ControlFormatIndicatior)参数设置的考虑，以下哪些是正确的？（ ） A、CFI设置越大，小区吞吐量就越大 B、CFI设置越大，小区吞吐量就越小 C、小区用户越多，应将CFI设置越大 D、小区用户越多，应将CFI设置越小 | BC |  | 0
1471 | 帧结构 | 关于LTE的帧结构(FDD)下列说法正确的是（ ） A、PBCH之间的间隔为80ms B、每个子帧又分为2个slot C、PSS和SSS占用载频中央62个子载波 D、PSS和SSS在第0号子帧和第5号子帧发送 E 以上答案都正确 | BCD |  | 0
1472 | 功控 | 需要进行功率控制的信道/信号包括（ ） A、PRACH B、PUSCH C、SRS D、CRS | ABC |  | 0
1473 | 切换 | 以下哪些参数与同频切换相关（ ） A、eventA3offset B、s-Measure C、hysteresis D、ThreshServingLow | ABC |  | 0
1474 | 切换 | eSRVCC涉及到（ ）事件 A、A2 B、A3 C、A4 D、B2 | AD |  | 0
1475 | CA | LTE CA中，关于PCC小区和SCC小区功能下面说法正确的是（ ） A、PCC小区有PUCCH资源，SCC小区没有 B、PCC小区可以采用SPS，SCC小区不采用SPS C、PCC小区和SCC小区均需读系统消息 D、PCC小区和SCC小区均需进行随机接入过程 | AB |  | 0
1476 | CA | LTE CA中，有关PCC小区和SCC小区系统信息获取下面说法正确的是（ ） A、UE驻留时获取系统信息的小区就是PCC小区 B、UE进入载波聚合状态时不需获取SCC小区系统信息 C、获取SCC小区系统信息是通过RRC重配消息发给UE D、获取SCC小区系统信息是通过UE读取SCC小区系统信息 | AC |  | 0
1477 | VOLTE | CSCF是IMS 系统的呼叫控制核心，它主要包括（ ） A、P-CSCF B、C-CSCF C、I-CSCF D、S-CSCF | ACD |  | 0
1478 | 承载 | 以下那些QCI值的承载是默认承载（ ） A、QIC=1 B、QCI=2 C、QCI=5 D、QCI=9 | CD |  | 0
1479 | EPC | HSS的功能（类似于HLR）下列哪些信息储存于HSS中（）A、用户号码、地址信息 B、认证和授权的安全信息 C、用户签约的业务触发规则 D、用户签约的业务触发逻辑 | ABCD |  | 0
1480 | 切换 | 下面消息中，（ ）属于TD-LTE跨X2切换的信令流程（从测量报告开始，到切换完成） A、Handover Request B、RRC Connection Reconfiguration C、Random AccessPreamble D、PathSwitch Request E、UE Context Release | ABCDE |  | 0
1481 | VOLTE | VoLTE真正实现了端到端全IP语音，主要体现在（）A、空口IP化 B、由分组域提供承载 C、通过EPC进行会话控制 D、通过IMS迚行会话控制 | ABD |  | 0
1482 | VOLTE | VoLTE呼叫过程中SIP信令的主要作用有:A、打通从主叫UE到被叫UE的路由通道 B、主被叫双方进行媒体协商 C、主被叫双方进行资源预留并确认 D、完成UE与MME的信令协商 | ABC |  | 0
1483 | 天线 | 如果将定向天线横向放置，不适合哪种场景的覆盖（ ） A.高速公路 B.高层楼层 C.平房区 D.城郊环境 | ACD |  | 0
1484 | EPC | 以下哪些配置表格属于diameter层（ ）。 A.IMSIrHSS表 B.本地实体表 C.Diameter路由表 D.SCTP配置参数表 | ABC |  | 0
1485 | EPC | diameter基本协议运行在（ ）传输协议上 A.SNMP B.TCP C.UDP D.SCTP | BD |  | 0
1486 | 卡特 | RRC Connection Release可用于执行以下哪些事件？ A-CS Fall Back,,B-重定向,,C-到3G的PS handover,,D-UE上下文释放 | ABD |  | 0
1487 | 卡特 | Initial UE Message消息中，可以携带哪些NAS消息？ A-Attach Request,,B-Service Request,,C-TAU Request,,D-Paging Response | ABC |  | 0
1488 | 卡特 | TDLTE的UE设定为A3事件触发同频切换，则增大（） 时，可以减少A3事件的触发A-eventA3Offset,,B-cellIndividualOffset_s,,C-cellIndividualOffset_n,,D-hysteresis | ABD |  | 0
1489 | 卡特 | 若某小区的负荷过高，可以通过调整哪些参数把该小区下的UE分流到同频LTE邻区？A-增大Qrexlevmin,,B-减小Qhysteris,,C-增大Qoffsetcell,,D-减小threshXhigh | AB |  | 0
1490 | 卡特 | 若某小区的负荷过高，可以通过调整哪些参数把该小区下的UE切换到同频LTE邻区？A-增大eventA3offset,,B-减小timeToTriger,,C-减小Hysteris,,D-增大Qrexlevmin | BC |  | 0
1491 | 卡特 | 话务统计报告显示，某基站的无线掉线率大于10%，查看掉线原因，均为无线链路故障引起，通过实地测试发现，当SINR小于0dB后，往往会出现掉线。请问可能与以下哪些参数设置不合理有关？ A-ulSyncSinrSyncToOosThreshold=-17dB,,B-maxRetxThresholdDownlink=32,,C-N310=2,,D-N311=10 | AC |  | 0
1492 | 卡特 | 已知SNonIntraSearchP=62dB，SNonIntraSearchQ=31dB，Qrelevmin=-120dBm，Qqualmin=-18dB。对于R9版本的终端在LTE小区驻留，当满足什么条件时，终端开始测量CDMA2000邻区？ A-RSRP<=-58dBm,,B-RSRP<=-120dBm,,C-RSRQ<=13dB,,D-RSRQ<=-18dB | AC |  | 0
1493 | 卡特 | 单UE定点CQT测试，在采用UDP下行灌包方式测试下行吞吐率时，下行速率稳定，但始终低于峰值速率10%。已知该测试点SINR大于20dB，RSRP大于-80dBm，基站无故障，传输无告警。请问引起下行速率无法达到峰值的原因可能由以下哪些因素引起？ A-核心网QOS参数设置导致限速,,B-UDP服务器网卡限速,,C-TCP参数设置问题,,D-UDP服务器到ENB传输带宽受限 | ABD |  | 0
1494 | 卡特 | 密集城区路测时发现，当终端进行异频测量时，下行吞吐率下降25%，请问可以通过调整哪些参数来改善异频测量对吞吐率的影响？ A-Measurement Gap Pattern设置为40ms,,B-Measurement Gap Pattern设置为80ms,,C-A2 threshold RSRP设置为-98dBm,,D-A2 threshold RSRP设置为-80dBm | BC |  | 0
1495 | CA | 载波聚合技术中，成员载波Component Carrier支持的带宽可以是？ A-1.4M,,B-5M,,C-20M,,D-40M | ABC |  | 0
1496 | 卡特 | 以下哪些对于LTE Advanced增强MIMO技术的描述是正确的。 A-上行最大支持2*2MIMO,,B-上行最大支持4*4MIMO,,C-下行最大支持4*4MIMO,,D-下行最大支持8*8MIMO | BD |  | 0
1497 | 卡特 | 以下对协作多点传输（CoMP）技术的描述，哪些是正确的？ A-CoMP能够通过降低小区间干扰直接带来系统性能提升,,B-与 MIMO 相似，但是需要多个eNB 协作,,C-协作多点传输（CoMP）不能与载波聚合技术同时使用,,D-协作多点传输（CoMP）仅应用于上行 | AB |  | 0
1498 | CA | 对于载波聚合，以下哪些描述是正确的？ A-载波聚合最大带宽为200M,,B-每个终端可连接1个主cell及最多4个辅cell,,C-主小区不可以调度辅小区的资源,,D-终端连接的主Cell 可以通过切换流程来变更 | BD |  | 0
1499 | 仿真 | 关于SPM模型的参数，下列说法正确的是 A、K1是损耗常量 B、K1在模型校正时与K2等其他参数相互影响 C、K2是地物坡度修正因子，反应了信号锐减 的趋势 D、K3、K4、K5、K6基本不会随着地形不同而变化 | ABCD |  | 0
1500 | 资源分配和调度 | 在Aircom中设置FDD LTE的上行开销时，需要考虑哪些信道/信号？ A、广播信道 B、控制信道 C、Sounding参考信号 D、解调参考信号 | BCD |  | 0
1501 | 网络规划 | Atoll LTE模块支持哪几种调度算法？ A、Proportional Fair B、Proportional Demand C、Max C/I D、Fair Round Robi | ABC |  | 0
1502 | 网络规划 | 在Atoll中，移动性类型包括哪几种？ A、50km/h B、90km/h C、Fixed D、Pedestria | ABCD |  | 0
1503 | 网络规划 | 在Atoll中，用户可选的调制方案？ A、BPSK B、QPSK C、16QAM D、64QAM | BCD |  | 0
1504 | 网络规划 | 在Atoll中，自动Physical Cell ID分配的前提？ A、MIMO方案 B、频率方案已确定 C、小区支持干扰调度 D、邻小区方案已确定 | BCD |  | 0
1505 | 网络规划 | Atoll规划仿真中使用的电子地图主要包含哪些数据 A、Clutter B、Height C、Vector D、Traffic | ABC |  | 0
1506 | 网络规划 | CNP LTE导入Planet地图格式时，包含了哪几种类型的地图文件？ A、clutter B、height C、vector D、colour | ABC |  | 0
1507 | 网络规划 | Atoll提供以下哪几种建立话务地图的方法？ A、每种用户行为的话务地图 B、每种地物的话务地图 C、每个扇区的话务地图 D、每种用户密度的话务地图 | ACD |  | 0
1508 | 网络规划 | Atoll可以直接输出的覆盖图包括: A、参考信号强度 B、最佳服务小区 C、小区峰值吞吐率 D、小区平均吞吐率 | AB |  | 0
1509 | 网络规划 | Atoll缺省提供哪几种业务类型？ A、FTP Download B、Video Conferencing C、VoIP D、Web Browsing | ABCD |  | 0
1510 | 网络规划 | Atoll提供以下哪几种话务环境？ A、dense urban B、urban C、suburban D、rural | ABCD |  | 0
1511 | 网络规划 | Atoll中支持哪几种MIMO模式？ A、Tx/Rx diversity B、MU-MIMO C、AMS D、SU-MIMO | ABCD |  | 0
1512 | 网络规划 | CNP LTE仿真分析报告中，可以看到以下哪些内容？ A、激活的用户数 B、仿真后接入的用户数 C、拒绝的用户数 D、每种业务接入的用户数 | ABCD |  | 0
1513 | 网络规划 | CNP LTE邻区规划是基于哪些方式进行的？ A、基于场强 B、基于掉话率 C、基于距离 D、基于干扰 | AC |  | 0
1514 | 网络规划 | CNP LTE完成Monte Carlo仿真之后，可以通过查看仿真分析报告分析系统仿真结果，该仿真报告包括哪几方面的内容？ A、总体结果统计信息 B、小区信息 C、终端信息 D、以上都不对 | ABC |  | 0
1515 | 网络规划 | CNP LTE以下哪些方面的覆盖预测时不需要进行蒙特卡罗仿真就可以得到？ A、RSRP B、上行PUSCH信道发射功率 C、RSRQ D、ICOC区域的预测 | ABCD |  | 0
1516 | 网络规划 | CNP LTE以下哪些方面的覆盖预测需要进行蒙特卡罗仿真才能得到？ A、业务信道SINR的预测分析 B、小区下行平均吞吐量的预测分析 C、小区上行平均吞吐量的预测分析 D、小区上下行平均频谱效率预测分析 | ABCD |  | 0
1517 | 网络规划 | CNP LTE在查看小区的仿真分析报告中，可以看到以下哪些方面的内容？ A、下行边缘接入率 B、下行RB使用率 C、上行使用RB数 D、上行小区流量 | ABCD |  | 0
1518 | 网络规划 | CNP LTE在配置Cell site 的Site Parameters Tab时，需要配置哪些参数？ A、站点经纬度 B、站点ID C、站点名称 D、站点级别 | ABC |  | 0
1519 | 网络规划 | CNP LTE在配置Cell site的RF System Tab时，需要配置哪些参数 A、小区的传播模型 B、天线类型 C、天线方向角 D、天线下倾角 | ABCD |  | 0
1520 | 网络规划 | CNP LTE在配置Cell site的RF System Tab时，需要配置哪些参数？ A、小区的传播模型 B、天线类型 C、天线方向角 D、天线下倾角 | ABCD |  | 0
1521 | 网络规划 | CNP LTE在下列哪种情况下需求强制重新计算路损？ A、修改了该扇区所使用天线的参数 B、更换地图 C、修改了传播模块的Clutter参数 D、路损仿真结果出现异常 | ABCD |  | 0
1522 | 网络规划 | CNP-LTE的覆盖预测包括以下那几个方面？ A、最佳服务小区预测分析 B、公共信道RSRP的预测分析 C、公共信道RS SINR（有负载和无负载） D、业务信道SINR的预测分析 | ABCD |  | 0
1523 | 网络规划 | CNP目前支持哪些无线参数的规划 A、PCI规划 B、频率规划 C、邻区规划 D、PRACH规划 | ABC |  | 0
1524 | 网络规划 | CNP目前支持哪些无线参数的规划？ A、PCI规划 B、频率规划 C、邻区规划 D、PRACH规划 | ABC |  | 0
1525 | 网络规划 | CNP提供哪几种撒话务方式 A、按照Region撒话务 B、基于话务地图 C、基于Best Server区域撒话务 D、基于覆盖预测结果 | AC |  | 0
1526 | 网络规划 | CNP提供哪几种撒话务方式？ A、按照Region撒话务 B、基于话务地图 C、基于Best Server区域撒话务 D、基于覆盖预测结果 | AC |  | 0
1527 | 网络规划 | CNT支持的终端类型 A、自研UE B、高通终端 C、三星终端 D、LG终端 | AB |  | 0
1528 | 网络规划 | CNT支持的终端类型: A、自研UE B、高通终端 C、三星终端 D、LG终端 | AB |  | 0
1529 | 网络规划 | NetMAX-FL支持的参数规划包括： A、邻小区规划 B、PCI规划 C、Prach规划 D、地面参数规划 | ABCD |  | 0
1530 | 网络规划 | NetMAX-FL支持的对比功能包括： A、工程参数对比 B、无线参数对比 C、地面参数对比 D、软件版本对比 | AB |  | 0
1531 | 网络规划 | NetMAX-FL支持的合法性检查功能包括： A、邻小区检查 B、PCI检查 C、Prach检查 D、工程参数检查 | ABCD |  | 0
1532 | 网络规划 | NetMAX-FL支持渲染包括; A、邻小区渲染 B、Ncs渲染 C、PCI渲染 D、Logic Root渲染 | ABCD |  | 0
1533 | 网络规划 | NetMAX-FL中PCI合法性检查包括： A、邻区出现同PCI B、邻区出现不同PCI C、复用距离内出现同PCI D、复用距离外出现同PCI | AC |  | 0
1534 | 网络规划 | NetMAX-FL中邻小区合法性检查包括： A、单小区检查 B、同站小区未配 C、距离太远 D、小区数量过多 | ABCD |  | 0
1535 | 网管&OMC | 关于OMC中批量导入邻区的操作，以下说法正确的是________. A、通过“地面参数”批量导入 B、通过“无线参数”导入 C、每个小区的NeighborRelation中可以导入16个LTE系统邻区。 D、每个小区的NeighborRelation中可以导入32个LTE系统邻区。 | BD |  | 0
1536 | 网管&OMC | 关于OMC中批量导入邻区的操作，以下说法正确的是________. A、在批量导入邻区时，“无线参数”Excel文件中，每张Sheet页面的顺序可以重新调整、不影响导入。 B、在导入NeighborRelation时，目标邻区的记录必须在NeighborCell页面中出现、并需将NeighborCell中该条邻区记录的操作字段标志为PASS。 C、在批量导入邻区时，“无线参数”Excel文件中，每张Sheet页面的顺序不可重新调整、必须按照导出的顺序，否则影响导入。 D、在导入NeighborRelation时，目标邻区的记录不必出现在NeighborCell页面中，OMC会自动添加Neighbor Cell。 | AB |  | 0
1537 | QOS | 在LTE的QoS属性中，QCI中包括哪些参数？（） A-业务优先级,,B-最大比特率,,C-误包率,,D-延时 | ACD |  | 0
1538 | 协议栈 | PDCP层的主要功能包括（）。 A-IP包头压缩和解压缩,,B-执行安全机制,,C-数据与信令的加密,,D-丢弃无效数据 | ABCD |  | 0
1539 | 协议栈 | 下面哪些协议是数据链路层协议（）。 A-PPP,,B-HDLC,,C-IPX,,D-IEEE 802.3 | ABD |  | 0
1540 | 通信基础知识 | 一个完整的数据通信系统由哪几部分组成（）。 A-发送方,,B-接收方,,C-介质,,D-报文 | ABCD |  | 0
1541 | 网络结构 | 按网络拓扑结构划分，网络可分为（）。 A-总线型,,B-星型,,C-树形,,D-环形 | ABCD |  | 0
1542 | 协议栈 | 当今世界上最流行的TCP/IP协议的层次并不是按OSI参考模型来划分的，相对应于OSI的七层网络模型，没有定义（）。 A-物理层,,B-链路层,,C-会话层,,D-表示层 | CD |  | 0
1543 | 协议栈 | 在TCP/IP模型中，传输层有两个著名的协议TCP和UDP，关于这两个协议特点的描述以下正确的是（）。 A-TCP协议可以保证可靠传输,,B-UDP协议可以保证快速传输,,C-TCP协议可以实现有序传输,,D-UDP协议可以实现低开销传输 | ABCD |  | 0
1544 | 协议栈 | 下面的协议中，属于网络层的协议有（）。 A-PPP,,B-IP,,C-ICMP,,D-IGMP | BCD |  | 0
1545 | 协议栈 | 根据TCP/IP协议，选出下面应用层的功能（）。 A-E-mail,,B-UDP,,C-FTP,,D-ARP | AC |  | 0
1546 | 协议栈 | 下面协议中属于TCP/IP协议族的是（）。 A-TCP,,B-UDP,,C-表示层,,D-会话层 | AB |  | 0
1547 | 协议栈 | 下面（）是数据链路层的协议。 A-ATM,,B-PPP,,C-Ethernet,,D-BGP | ABC |  | 0
1548 | IP | 以下说法正确的是（）。 A-Hub可以用来构建局域网,,B-般Hub都具有路由功能,,C-台共享式以太网Hub下的所有PC属于同一个冲突域,,D-Hub通常也叫集线器，一般可以作为地址翻译设备 | AC |  | 0
1549 | IP | 在TCP/IP协议栈中，能够提供数据重传功能的协议有（）。 A-TCP,,B-UDP,,C-SCTP,,D-OSPF | ACD |  | 0
1550 | IP | 路由环路可能导致的结果包括（）。 A-目的网段不可达,,B-数据在某些设备间循环直到TTL=0,,C-路由协议消息在某些设备间循环直到TTL=0,,D-路由计算错误 | ABCD |  | 0
1551 | IP | 下列路由算法中，不属于动态路由选择算法的是。 A-最短路由选择算法,,B-基于流量路由算法,,C-泛射路由选择算法,,D-距离矢量路由算法 | ABC |  | 0
1552 | IP | 下列协议中不属于TCP/IP参考模型应用层的是？ A-DNS,,B-ICMP,,C-ARP,,D-RARP | BCD |  | 0
1553 | IP | 关于IP网络中端到端的区分服务，以下哪两个说法是正确的？ A-区分服务保证网络中数据包100%的送达,,B-区分服务网络中，在发送数据包之前，路由器预留出端到端之间的带宽,,C-区分服务允许在IP网络中引入多种服务,,D-路由器在区分服务域的边界实现包分类功能 | CD |  | 0
1554 | IP | 关于中间系统到中间系统（简称IS-IS）路由协议的说法，以下说法正确的两项是？（） A-IS-IS是距离向量路由协议,,B-IS-IS在AS之间使用,,C-IS-IS是链路状态协议,,D-IS-IS在一个管理域或一个网络内使用 | CD |  | 0
1555 | IP | 一个网段150.25.0.0 的子网掩码是255.255.224.0，下列选项中哪些是该网段中有效的主机地址（）。 A-150.25.0.0,,B-150.25.1.255,,C-150.25.2.24,,D-150.15.3.30 | BC |  | 0
1556 | IP | 典型IP 电信网络的结构可分为（）。 A-骨干网,,B-汇接网,,C-城域网,,D-接入网 | ACD |  | 0
1557 | IP | 按路由计算算法来分，路由协议分为（）。 A-IGP,,B-EGP,,C-距离矢量,,D-链路状态 | CD |  | 0
1558 | IP | 常见的IGP 路由协议包括（）。 A-RIP,,B-OSPF,,C-IS-IS,,D-BGP | ABC |  | 0
1559 | IP | 关于VLANs说法正确的两项是？ A-VLANs用来分开同一以太网连接下不同数据流,,B-一个VLAN是一组属于同一广播域下的交换机端口,,C-一个VLAN是一组交换机，这些交换机表现的不连接,,D-在以太网中VLANs用于防止环路 | AB |  | 0
1560 | IP | IP地址为192.168.1.1/28的主机A想要发送一个数据包前往IP地址为192.168.1.35/28的主机B，完成这个任务需要哪些信息？ A-主机B的MAC地址,,B-主机A默认网关的IP地址,,C-主机A默认网关的MAC地址,,D-主机B的DNS名字 | AB |  | 0
1561 | IP | 关于地址解析协议（ARP）说法正确的两项是？ A-ARP根据已知的IP地址查找MAC地址,,B-ARP用于确定给定主机的IP地址,,C-以太网交换机利用ARP创建IP路由表,,D-一台主机与以太网相连，ARP报文可以通过以太网广播出去 | AD |  | 0
1562 | 网络结构 | 常见的IP网络结构有如下哪些类型（）？ A-环型组网,,B-树型组网,,C-星型组网,,D-总线型组网 | ABCD |  | 0
1563 | IP | 关于缺省路由的描述，以下哪些是不正确的（）？ A-该路由在数据转发时匹配长度为0,,B缺省路由是出现在路由表中的任何一条静态路由,,C-当所有情况都相同的时候，缺省路由是用来转发数据包的那条最好的路由,,D-缺省路由是用来转发那些路由表中没有明确表示该如何转发的数据包的路由 | BC |  | 0
1564 | IP | 关于IP路由的说法，以下正确的有（）。 A-路由是OSI模型中第三层的概念,,B-任何一条路由都必须包括如下三部分的信息：源地址、目的地址和下一跳,,C-在局域网中，路由包括了以下两部分的内容：IP地址和MAC地址,,D-IP路由是指导IP报文转发的路径信息 | AD |  | 0
1565 | IP | 下面哪些是合法的公网单播IP地址？ A-9.9.9.9,,B-10.1.0.1,,C-172.168.0.1,,D-224.0.0.5 | AC |  | 0
1566 | IP | 下列几种协议中属于链路状态协议的有（）。 A-RIP,,B-OSPF,,C-ISIS,,D-BGP | BC |  | 0
1567 | IP | 以下属于私网地址段的有（）。 A-10.10.1.0/24,,B-127.0.0.1/32,,C-192.168.10.0/24,,D-192.88.99.0/24 | AC |  | 0
1568 | IP | 逻辑上所有的交换机都由（ ）和（ ）两部分组成。 A-数据转发逻辑,,B-交换模块,,C-MAC地址表,,D-输入/输出接口 | AD |  | 0
1569 | IP | 解决路由环路的方法有。 A-水平分割,,B-毒性逆转,,C-抑制时间,,D-触发更新 | ABCD |  | 0
1570 | IP | VLAN的划分方法有哪些（）。 A-基于设备的端口,,B-基于协议,,C-基于MAC地址,,D-基于物理位置 | ABC |  | 0
1571 | IP | 属于物理层的设备（）。 A-交换机,,B-路由器,,C-中继器,,D-集线器 | CD |  | 0
1572 | IP | IPv6邻居发现协议（NDP）的两个功能是？ A-DHCPv6服务器的发现,,B-任播地址的分配,,C-重定向,,D-无状态地址自动配置 | CD |  | 0
1573 | IP | 在IPv4和IPv6的转换中，以下关于6to4协议说法正确的两项是？ A-由于6to4协议对IPv4路由没有影响，该协议在IPv4中不会引起路由环路,,B-如果IPv6包的MTU超过了IPv4包的MTU，那么该IPv6包会在6to4路由器上丢弃,,C-6to4路由器可能不会返回包含“unreachable”消息的ICMPv6报文到源端的IPv6节点,,D-存在于6to4边界路由器上的防火墙和NAT通常不会影响6to4的机制 | CD |  | 0
1574 | IP | 下列关于IPv6描述正确的是（）。 A-IPv6的地址长度为64bits,,B-IPv6的地址长度为128bits,,C-当一个IPv6报文有多个扩展头部时，扩展头部必须有序地出现,,D-当一个IPv6报文有多个扩展头部时，扩展头部可以随机出现 | BC |  | 0
1575 | IP | 关于IPv6地址2031:0000:72C：0000:0000:09E0:839A：130B,下列哪些缩写是正确的（）。 A-2031:0:72C:0:0:9E0:839A:130B,,B-2031:0:72C:0:0:9E:839A:130B,,C-2031::72C::9E:839A:130B,,D-2031:0:72C::9E0:839A:130B | AD |  | 0
1576 | IP | IPv6地址分为如下哪几种？ A-Unicast,,B-Public,,C-Multicast,,D-Anycast | ACD |  | 0
1577 | IP | IPv6相对于IPv4的改进说法正确的是？ A-更大的地址空间和更小的路由表,,B-增强的组播(Multicast)支持以及对流的支持(Flow-control),,C-加入了对自动配置(Auto-configuration)的支持,,D-更高的安全性和QoS | ABCD |  | 0
1578 | IP | 关于IPv6和IPv4的区别，以下哪些描述是正确的（）？ A-IPv6不支持子网划分,,B-IPv6不支持报文分片,,C-IPv6不支持广播地址,,D-IPv6不支持安全认证 | AC |  | 0
1579 | IP | 以下属于IPv6的数据类型有（）。 A-Singlecast,,B-Broadcast,,C-Multicast,,D-Anycast | ACD |  | 0
1580 | IP | 以下哪些是IPv6的特征？ A-支持地址自动配置,,B-支持Mobile IP,,C-通过流标签识别数据流,,D-多报文头嵌套实现扩展 | ABCD |  | 0
1581 | IP | IPv6的址址构成格式是由两部分组成，这两部分为（）。 A-前缀,,B-后缀,,C-接口ID,,D-MAC ID | AC |  | 0
1582 | IP | IPv6包由哪几部分组成（）。 A-IPv6包头,,B-扩展包头,,C-上层协议数据单元,,D-IP配置规则 | ABC |  | 0
1583 | IP | IPv6地址2001:DB8:0000:0560:0000:ABCD:EF12:0123的正确写法有哪些？ A-2001:DB8:0:560:0:ABCD:EF12:123,,B-2001:DB8::560::ABCD:EF12:123,,C-2001:DB8::560:0:ABCD:EF12:123,,D-2001:DB8:0:56::ABCD:EF12:123 | AC |  | 0
1584 | IP | 下列哪些地址是IPv6 link local unicast地址？ A-FF02::1234,,B-FE80::123,,C-2001::FFF,,D-FE80:FFFF | BD |  | 0
1585 | IP | 可以在以太网中传递同步信号的技术有（）。 A-GPS,,B-SyncE,,C-IEEE 1588v2,,D-BITS | BC |  | 0
1586 | IP | 下列功能中能提高IPRAN可靠性的有（）。 A-多机箱APS,,B-多机箱LAG,,C-MPLS FRR,,D-BFD | ABCD |  | 0
1587 | IP | 下列哪些是IPRAN/IP RAN网络组网规划需要考虑的方面（）。 A-网管与DCN规划,,B-时钟规划,,C-VLAN以及IP规划,,D-网络可靠性规划 | ABCD |  | 0
1588 | IP | 路由器收到的IP包超过协议传输速率时，路由器会采取哪两项措施？ A-给源端发送一个设置TCP ECE标志的消息用来降低传输速率,,B-丢掉违反协议的包,,C-改变违反协议包的DSCP值,,D-对于给定的连接重新协商SLA | BC |  | 0
1589 | IP | 下列关于OSPF 的描述正确的是（）。 A-支持无类域间路由CIDR,,B-使用链路状态算法,,C-使用触发式更新，若网络拓扑结构发生变化，立即发送更新报文，并使这一变化在自治系统中同步,,D-不支持以组播地址发送协议报文 | ABC |  | 0
1590 | IP | 在IS-IS协议中，包含哪几种IS路由器的类型（）。 A-Level-1,,B-Level-2,,C-Level-3,,D-Level-1-2 | ABD |  | 0
1591 | IP | 和传统的MSTP相比，IPRAN在哪些方面存在优势（）？ A-提供柔性管道，提高了带宽的利用率,,B-支持L3功能,,C-具有丰富的数据业务处理能力,,D-具有很强的可靠性和可维护性 | ABC |  | 0
1592 | IP | IPRAN所采用的隧道技术有哪些（）？ A-MPLS LDP隧道,,B-MPLS TE隧道,,C-GRE隧道,,D-静态MPLS-TP隧道 | AB |  | 0
1593 | 协议 | SCTP协议的特点是（）。 A-支持多宿,,B-支持多流,,C-抗干扰,,D-使用简单 | ABC |  | 0
1594 | 接口 | 在S1-MME接口上，E Node B和MME识别用户的标识是（）。 A-ENB S1AP UE ID,,B-CRNTI,,C-TMSI,,D-MME S1AP UE ID | AD |  | 0
1595 | IP | IP承载网接入节点间流量包括。 A-优选接入间直连链路,,B-次选汇聚间直连链路,,C-最后选核心间直连链路,,D-以上都不对 | ABC |  | 0
1596 | IP | VLAN产生的原因主要有以下几个方面？ A-基于网络性能的考虑,,B-基于安全因素的考虑,,C-基于组织机构的考虑,,D-基于网络机构的考虑 | ABC |  | 0
1597 | IP | T-MPLS体系结构包括哪几个层面。 A-数据平面,,B-管理平面,,C-转发平面,,D-控制平面 | BCD |  | 0
1598 | 终端 | 中国电信4G用户UICC卡的IMSI包括（）。 A-CDMA IMSI,,B-LTE IMSI,,C-漫游GSM IMSI,,D-TD-SCDMA IMSI | ABC |  | 0
1599 | 互操作 | 中国电信4G网络现阶段使用的语音解决方案不包括（）。 A-CSFB,,B-SVLTE,,C-SRLTE,,D-VOLTE | AD |  | 0
1600 | IP | 对于中国电信LTE手机的IP V4/V6要求支持（）。 A-IPV4 单栈,,B-IPV6 单栈,,C-IPV4&IPV6 双栈,,D-无要求 | ABC |  | 0
1601 | 终端 | 4G终端的新技术包括（）。 A-OFDM,,B-MIMO,,C-CA,,D-eMBMS | ABCD |  | 0
1602 | 终端 | 4G终端向数据域注册平台上报的终端参数包括（）。 A-软件版本,,B-重量,,C-操作系统,,D-终端型号 | ACD |  | 0
1603 | 终端 | 中国电信4G数据卡用户可进行的功能有哪些？ A-4G LTE上网功能,,B-2G语音功能,,C-3G EVDO,,D-2G 1X上网功能,,E-ChinaNet WiFi上网功能 | ACDE |  | 0
1604 | 终端 | 4G手机为用户提供以下哪些功能业务？ A-4G LTE,,B-3G EVDO,,C-2G 1X,,D-电信增值业务 | ABCD |  | 0
1605 | 终端 | 为方便快捷的支持国际漫游，电信4G手机终端需要支持的制式有（）。 A-CDMA,,B-GSM,,C-LTE,,D-WCDMA | ABCD |  | 0
1606 | 制式 | 中国电信4G使用的FDD和TDD混合组网有什么优点？ A-利用FDD制式覆盖广,,B-利用TDD制式容量大,,C-提高频率使用效率,,D-充分利用4G网络，给用户带来更好体验 | ABCD |  | 0
1607 | 制式 | 关于中国电信3/4G融合的无线VPDN业务描述正确的有（）。 A-支持LTE/eHRPD,,B-支持L2TP和GRE两种隧道技术,,C-用来为客户构建与公众互联网隔离的虚拟专用网,,D-VPDN鉴权服务器对用户名、密码均进行加密传送 | ABC |  | 0
1608 | 协议 | 当今世界上最流行的TCP/IP协议的层次并不是按OSI参考模型来划分的，相对应于OSI的七层网络模型，没有定义（ ）。 A:物理层 B:链路层 C:会话层 D:表示层 | CD |  | 0
1609 | 协议 | 下列哪些协议属于传输层协议? （ ） A. TCP B. FTP C.UDP D. ARP | AC |  | 0
1610 | 协议 | 在TCP/IP协议栈中，能够提供数据重传功能的协议有？（ ） A:TCP B:UDP C:SCTP D:OSPF | ACD |  | 0
1611 | IP | C类IP地址中的哪些字节表示网络部分（ ） A、第一字节 B、第二字节 C、第三字节 D、第四字节 | ABC |  | 0
1612 | 协议 | 协议错误情况可以分成哪些: A、TransferSyntaxError B、AbstractSyntaxError C、LogicalError D、UnknownError | ABC |  | 0
1613 | 协议 | 属于传输语法错误的是: A、Violation of value ranges in ASN.1 definition of messages B、Violation in list element constraints C、Missing mandatory elements in ASN.1 SEQUENCE definitions D、Wrong order of elements inASN.1 SEQUENCE definitions | ABCD |  | 0
1614 | RRU&BBU | 以下哪些原因会导致TL双模站点上报TDS辅载频异常告警 A、TDS载波数大于BBU上可以提供的基带资源总数 B、本地小区中“最大载波数”设置过小 C、TDS载波功率设置过大 D、TDS基带板之间的交互流量超过FS的交换容量 | ABCD |  | 0
1615 | RRU&BBU | 当前版本中，室分小区超级小区使用原则 A、单小区最多支持6个RRU小区合并 B、 一块BPL单板最大支持2个超级小区，此时每个超级小区RRU个数不能超过3个 C、当组成超级小区RRU个数大于等于4个时，此BPL1单板只能支持1个超级小区 D、同一Super Cell里最好都是单天线或者都是双天线，不建议混用。 | ABCD |  | 0
1616 | IP | 从结构上可以将城域网分为（） A、核心层；B、汇聚层；C、物理层；D、接入层 | ABD |  | 0
1617 | IP | 交换机端口的链路类型可以配置为哪三种（） A、access；B、trunk；C、single；D、hybrid | ABD |  | 0
1618 | 网络结构 | 按照功能划分，通信网可以分为 A、业务网； B、信令网； C、管理网； D、同步网； E、电话网 | ABCD |  | 0
1619 | IP | 千兆以太网连接故障,导致个别基站退服的常规解决方法包括： A-检查基站传输连接，看是否有虚接或者尾纤破损情况 B-通知传输侧检查传输 C-可能的话更换基带板BBU D-更换路由器 | ABC |  | 0
1620 | 网管&OMC | EMS服务器控制台中,除了主进程外,还有哪几个进程: A、集群控制进程 B、公共应用进程 C、Minos进程 D、LTE北向接口进程 E、LTECORBA通知服务 | ABCDE |  | 0
1621 | 网管&OMC | OMM服务器控制台有哪几个进程: A、集群控制进程 B、NetNumen网络管理进程 C、CORBA通知服务进程 D、FTP进程 | BCD |  | 0
1622 | 网管&OMC | CORBA体系结构主要包括: A、对象请求代理ORB B、CORBA公共对象服务 C、CORBA公共设施 D、应用对象 | ABCD |  | 0
1623 | 网管&OMC | 默认情况下,EMS和OMM主进程共用的端口有: A、21101 B、21103 C、21106 D、21109 | BCD |  | 0
1624 | 网管&OMC | OMC系统中站点参数的配置有以下哪种方式: A、手动配置 B、自动配置 C、模版导入配置 D、从前台反构 | AD |  | 0
1625 | 网管&OMC | LTE OMC NTP时间同步的应用场景有： A、OMC系统中所有的性能数据上报需要有时间戳 B、OMC系统中的告警和通知信息上报需要有时间戳 C、OMC系统中运行的Task需要有时间戳 D、OMC系统中运行的信令跟踪需要有时间戳 | ABCD |  | 0

## GSM单选
序号 | 知识点 | 题干 | A. | B. | C. | D. | 答案
1 | 功率 | 当手机功率从2W下降到0.1W时，也就是说手机功率下降了___dB。 | A.3 | B.13 | C.23 | D.33 | B | B | 1
2 | 传播模型 | 采取下列哪种技术不能减少无线多径传播带来的影响。 ( ) | A.跳频 | B.加密 | C.分集 | D.交织 | B | B | 1
3 | 原理 | 下列是GSM系统多址方式的是（） | A.FDMA/TDMA | B.CDMA | C.SDMA | D.OFDMA | A | A | 1
4 | 传播模型 | 由于阻挡物而产生的类似阴影效果的无线信号衰落称为____ | A.多径衰落 | B.快衰落 | C.慢衰落 | D.路径衰落 | C | C | 1
5 | 标识 | GSM规范中移动用户ISDN号码一般由（ ）位构成？ | A.11 | B.13 | C.15 | D.14 | B | B | 1
6 | 标识 | MSISDN的组成是（） | A.CC+NDC+SN | B.MCC+MNC+MSIN | C.NCC+MNC+LAC | D.MCC+MNC+LAC+CI | A | A | 1
7 | 标识 | 在MSISDN中，中国的国家号是（） | A.85 | B.86 | C.87 | D.88 | B | B | 1
8 | 标识 | MSRN是由（）分配的 | A.HLR | B.AUC | C.VLR | D.BSC | C | C | 1
9 | 标识 | TMSI的作用是（） | A.通话 | B.防止掉话 | C.数据鉴权 | D.保密 | D | D | 1
10 | 网元 | 下列网元是BSS的是（） | A.MSC | B.VLR | C.HLR | D.AUC | D | D | 1
11 | 位置更新 | 周期位置更新的主要作用是（） | A.防止对已正常关机的移动台进行不必要的寻呼 | B.定期更新移动用户的业务功能 | C.防止移动台与网络失步 | D.防止对已超出信号覆盖范围或非正常掉电的移动台进行不必要的寻呼 | D | D | 1
12 | 原理 | 下列是GSM电信业务的是（） | A.数据业务 | B.承载业务 | C.无应答前转 | D.三方通话 | A | A | 1
13 |  | 基站训别码BSIC是通过哪个逻辑信道来传送的？（ ） | A.BCCH | B.SDCCH | C.SCH | D.SACCH | C | C | 1
14 |  | 将二进制数字信息转化为模拟信号的过程叫（） | A.信道编码 | B.调制 | C.交织 | D.加密 | B | B | 1
15 |  | 使用下列哪种技术不会减少无线信号之间的干扰。 （ ） | A.DTX | B.跳频 | C.调制 | D.功控 | C | C | 1
16 |  | GSM采用的语音编码方案是（）kbit/s的RPE LTP | A.12.2 | B.13 | C.14 | D.15 | B | B | 1
17 |  | LAI的组成是（） | A.CC+NDC+SN | B.MCC+MNC+MSIN | C.MCC+MNC+LAC | D.MCC+MNC+LAC+CI | C | C | 1
18 |  | 中国移动的MNC号为（） | A.00和02 | B.01和02 | C.00和01 | D.02和03 | A | A | 1
19 |  | 当移动台接入网络时，它首先占用的逻辑信道是：（ ） | A.AGCH | B.PCH | C.RACH | D.BCCH | C | C | 1
20 |  | LAI的作用是（） | A.寻呼 | B.位置更新 | C.呼叫 | D.路由更新 | B | B | 1
21 |  | 以下关于分配到其他小区（Assignment to Another Cell）的描述，哪项是错误的（） | A.分配到其他小区功能是应用在分配TCH时的 | B.分配到其他小区是指移动台的空闲状态时通过运算自身的定位算法选出一个比当前小区更好或更差的小区用于建立呼叫 | C.分配到更好小区可以提高通话质量 | D.分配到更差小区可以充分利用网络资源，提高接通率 | B | B | 1
22 |  | CGI的组成是（） | A.CC+NDC+SN | B.MCC+MNC+MSIN | C.NCC+MNC+LAC | D.MCC+MNC+LAC+CI | D | D | 1
23 |  | 对于2/2/2配置的基站S，下列描述正确的是__ | A.S共有3个机柜 | B.S共有3副天线 | C.S共有2块载波 | D.S共有6个BCCH | B | B | 1
24 |  | 若要改变小区实际覆盖范围，则可调整为什么参数（） | A.BSPWRB | B.BCCHNO | C.CCHPWR | D.ACCMIN | A | A | 1
25 |  | CGI是（）的唯一标识 | A.MSC | B.BSC | C.小区 | D.MS | C | C | 1
26 |  | BSIC的作用是（） | A.识别同一国家的不同基站 | B.识别不同国家的相邻基站 | C.识别相同载频的不同BTS | D.识别同一国家不同省份的相邻基站 | B | B | 1
27 |  | IMEI是用来识别（） | A.MSC | B.BSC | C.小区 | D.MS | D | D | 1
28 |  | 对于信号强度的惩罚，下列哪个是错误的？（） | A.在定位算法过程，惩罚包括LOC及HCS两种 | B.LOC惩罚只包括质差切换惩罚和超TA切换惩罚 | C.HCS惩罚是发生在二层小区向一层小区切换的情况 | D.当切换失败、低质量紧急切换和过大时间提前（Timing Advance）紧急切换定位算法会执行相应的惩罚 | B | B | 1
29 |  | 立即指配命令在（ ）信道下发。 | A.PCH | B.BCCH | C.AGCH | D.SDCCH | C | C | 1
30 | 接口 | （）是移动台和BTS之间的接口 | A.Sm | B.Um | C.Abis | D.A | B | B | 1
31 | 接口 | BSC和BTS之间的接口是（） | A.Sm | B.Um | C.Abis | D.A | C | C | 1
32 | 接口 | BSS和MSC之间的接口是（） | A.Sm | B.Um | C.Abis | D.A | D | D | 1
33 | 接口 | MSC与HLR之间的接口是（） | A.C | B.D | C.E | D.F | A | A | 1
34 | 接口 | HLR与VLR之间的接口是（） | A.C | B.D | C.E | D.F | B | D | 0
35 | 接口 | MSC之间的接口是（） | A.C | B.D | C.E | D.F | C | C | 1
36 | 接口 | MSC与EIR之间的接口是（） | A.C | B.D | C.E | D.F | D | D | 1
37 |  | 517号频点对应的下行中心频率为（ ） | A.1711.0MHz | B.1711.2MHz | C.1806.0MHz | D.1806.2MHz | D | D | 1
38 |  | 中国移动某局话统指标忙时话务量为100ERL，忙时掉话次数为50次，则其话务掉话比为（ ） | A.20 | B.200 | C.80 | D.120 | D | D | 1
39 |  | GSM移动网与PSTN网的互联互通一般是在移动网（ ）级 | A.TMSC1 | B.TMSC2 | C.MSC本地端局 | D.TMSC1和TMSC2 | C | C | 1
40 | 接口 | A接口的物理层基于（）Mbit/s的PCM链路 | A.1 | B.1.5 | C.2 | D.2.5 | C | C | 1
41 |  | 有三个小区A、B、C距离较近，B和C的BCCHNO和BSIC相同，A和B有邻区关系，和C没有邻区关系，如此将可能造成以下哪种现象？ | A.A切出成功率降低、B接通率降低 | B.A切出成功率降低、C接通率降低 | C.切入成功率降低、B接通率降低 | D.A切入成功率降低、C接通率降低 | B | B | 1
42 |  | 网络中出现同频同BSIC时（） | A.有可能会出现切换成功率低，话音接通率低，信令接通低 | B.一定会出现切换成功率低，话音接通率低，信令接通低 | C.对信令接通率无影响 | D.对通话质量有影响 | A | A | 1
43 |  | 处于“ready”状态的手机，进入新的小区，同时RA也改变了，此时，手机进行（） | A.小区更新 | B.RA更新 | C.先RA更新，后小区更新 | D.先小区更新，后RA更新 | B | B | 1
44 |  | 上下行DTX启动后，用户投诉话音出现断续的原因：（） | A.用户使用的是PHASE 1手机 | B.VAD检测器动作问题引起帧丢失 | C.上下行不能同时启动DTX | D.正常现象 | B | B | 1
45 | LAPD&LAPDM | LADPm帧在SACCH最多为（） | A.24 | B.23 | C.22 | D.21 | D | D | 1
46 | LAPD&LAPDM | 一个LAPDm帧共有（） | A.21 | B.22 | C.23 | D.185 | C | C | 1
47 | LAPD&LAPDM | LAPD和MTP2都采用了（）检错方案 | A.CRC | B.HDLC | C.BHC | D.HOPC | B | B | 1
48 |  | 我国GSM900的上行频段是（）MHz | A.905~915 | B.910~925 | C.915~925 | D.915~930 | A | A | 1
49 |  | 中国移动某局SDCCH拥塞率为1%，TCH拥塞率（不包括切换）为2%，则其无线接通率为（ ） | A.0.99 | B.0.98 | C.0.97 | D.0.96 | C | C | 1
50 |  | 如果发现BSC空闲信道测量结果是四、五级干扰带内的信道数较大，可能是：（） | A.该小区的频率干扰太严重，应进行频率调整 | B.小区周围可能存在同频放大器而出现上行链路干扰，应检覆盖区域内的同频放大器 | C.区的发射下线的下倾角太小，结果接收到太多的干扰信号，应增大下倾角 | D.区的接收天线的灵敏度太大，应更换低增益的天线 | B | B | 1
51 |  | 定位算法中，MS所测服务小区的信号强度需要补偿，原因是（） | A.DTX启用，测量采用FULLSET | B.BCCH与TCH分别采用不同的功率控制值 | C.启用下行动态功控，而且BCCH载波不参与 | D.当MS工作于BCCH载波的TS0时，BCCH载波并不参与跳频 | C | C | 1
52 |  | GSM系统采用（）频段 | A.900/1800 | B.800/1800 | C.800/1700 | D.900/1900 | A | A | 1
53 | 寻呼 | 某局进行新增BSC扩容工程，第二天原有BSC整体性能测量任务中A接口寻呼成功率下降明显，最可能的原因是：（ ） | A.用户量增多，BSC参数设置不当导致寻呼消息被删除 | B.BSC服务区覆盖较差，用户经常掉网 | C.将部分位置区下的基站挂到新增BSC时，MSC中没有及时调整原有BSC的位置区定义 |  | C | C | 1
54 | 速率 | 全速率话音信道的速率是（）kbit/s | A.12 | B.13 | C.14 | D.14.4 | B | B | 1
55 | 速率 | 半速率话音业务信道的速率是（）kbit/s | A.4.8 | B.2.4 | C.7.2 | D.5.6 | D | D | 1
56 | 速率 | TCH/H4.8代表（） | A.9.6kbit/s全速率数据信道 | B.4.8kbit/s全速率数据信道 | C.4.8kbit/s半速率数据信道 | D.小于等于2.4kbit/s半速率数据信道 | C | C | 1
57 | 速率 | GSM中每个时隙信道速率为（） | A.13kbit/s | B.22.8kbit/s | C.9.6kbit/s | D.15.6kbit/s | B | B | 1
58 | 速率 | GPRS理论上的最高传输速度172.2 Kbps，而EDGE技术有效地提高了GPRS信道编码效率及其高速移动数据标准，它的最高速率可达 | A.150Kbps | B.384Kbps | C.256Kbps | D.48 Kbps | B | B | 1
59 | 速率 | 全速率业务信道和半速率业务信道传送数据最快速度为（）和（） | A.13kbit/s、6.5 kbit/s | B.11.2kbit/s、5.6 kbit/s | C.9.6kbit/s、4.8 kbit/s | D.4.8kbit/s、2.4 kbit/s | C | C | 1
60 | 速率 | EDGE的每信道速率，理论上最快能达到（） | A.59.2kByte/s | B.59.2kbit/s | C.20kByte/s | D.20kbit/s | B | B | 1
61 | 速率 | 一个有3个TRU的小区的仅配置了一个SDCCH/8，当使用半速率语音编码时，最大可同时支持多少个通话？ | A.22 | B.44 | C.8 | D. | B | B | 1
62 | 速率 | 三载波小区配置一个 SDCCH/8和1个GPRS专用信道。若使用半速率语音编码，则该小区最多可同时支持多少个通话 | A.21 | B.42 | C.40 | D.20 | B | B | 1
63 | 速率 | 在GSM无线接口中，语音传输速率、编码速率、信道总速率分别是（） | A.13Kbit/s 16Kbit/s 22.8kbit/s | B.16kbit/s 22.8kbit/s 30kbit/s | C.13kbit/s 22.8kbit/s 270kbit/s | D.13kbits 16kbit/s 270kbit/s | C | C | 1
64 | 速率 | EDGE理论上能够达到的最高速率为（） | A.2Mbps | B.384kbps | C.256kbps | D.512kbps | B | B | 1
65 | 速率 | GPRS的数据传输速率理论最高值是多少？（） | A.9．6kb/s | B.30-40K/s | C.96Kb/s | D.171.2Kb/s | D | D | 1
66 | 速率 | SCH信道采用的卷积编码速率为1：（） | A.1 | B.2 | C.3 | D.4 | B | B | 1
67 | 速率 | RACH信道采用的卷积编码速率为1：（） | A.1 | B.2 | C.3 | D.4 | B | B | 1
68 |  | GSM相邻两频点间隔为（）KHz | A.300 | B.250 | C.200 | D.150 | C | C | 1
69 |  | GSM的一个频点分为（）个时隙 | A.5 | B.6 | C.7 | D.8 | D | D | 1
70 |  | DCS1800,上下行的频率间隔是（） | A.45Mhz | B.200Khz | C.75Mhz | D.95Mhz | D | D | 1
71 |  | 哪些情形我们认为不属于紧急情况（） | A.bad signal Quality | B.low signal strength | C.excessive time advance | D. | B | B | 1
72 |  | 下列是广播信道的是（） | A.FCCH | B.PCH | C.SDCCH | D.SACCH | A | A | 1
73 | TA | 在GSM系统中，（）信道报告TA消息 | A.TCH | B.FACCH | C.CCCH | D.SACCH | D | D | 1
74 |  | GSM系统要求同频干扰比大于等于（）dB | A.-7 | B.-8 | C.9 | D.-10 | C | C | 1
75 |  | 时间间隔为120ms的复帧由（）TDMA帧构成 | A.7 | B.8 | C.26 | D.27 | C | C | 1
76 | 速率 | 传送速率单位“bps”代表（ ） | A.Bytes Per Second | B.Bits Per Second | C.Baud Per Second | D.Billion Per Second | B | B | 1
77 |  | GSM一个时隙的长度为（）ms | A.0.577 | B.0.688 | C.0.588 | D.0.488 | A | A | 1
78 |  | 如果发现小区的信令信道出现拥塞，最有效的方法是调整下列哪个参数？（） | A.SDCCH | B.RLINKT | C.KOFFSET | D.LOFFSET | A | A | 1
79 |  | 突发脉冲序列由（）bit构成 | A.145.23 | B.156.25 | C.158.14 | D.152.5 | B | B | 1
80 |  | BSIC是移动网络中的一个重要参数，它是由_____组成 | A.LAC+CI | B.BCC+NCC | C.BCC+CI | D.MCC+MNC | B | B | 1
81 | 消息 | 用于小区信道描述和RACH控制参数的系统消息类型是（） | A.1 | B.2 | C.3 | D.4 | A | A | 1
82 | 消息 | 用于位置区识别的系统消息类型是（） | A.2 | B.2bis | C.4 | D.5 | C | C | 1
83 | 消息 | 用于描述邻近小区BCCH频点的系统消息类型是（） | A.3 | B.4 | C.5 | D.6 | C | C | 1
84 | 消息 | 在MS做主、被叫过程中，当MS收到下列哪条消息时，MS将从SDCCH信道转移到TCH信道 | A.Channel Request | B.Immediate Assignment | C.SET-UP | D.ASSIGN CMD | D | D | 1
85 | 消息 | MS通过系统消息3中的（）来决定是否需要IMSI分离程序 | A.LAC | B.LAI | C.IDI | D.ATT | D | D | 1
86 | 消息 | 在被叫过程中，MSC收到VLR发来的（）后，将向移动台发一条建立的消息。 | A.MAP COMPLETE CALL | B.DATA REQ | C.CALL CONF | D.DATA IND | A | A | 1
87 | 消息 | 点到点短信息编码后单条短消息的长度为（） | A.110B | B.120B | C.140B | D.150B | C | C | 1
88 | 消息 | Timing Advance包含在下列哪个信令消息中 | A.CHAN_ACTIV | B.CHAN_REQ | C.PAG_CMD | D.SI1 | A | A | 1
89 | 消息 | 在连接期间传输信令数据，包括功率控制、测量数据，时间提前量及系统消息等信息的是在（ ）信道内传输 | A. CBCH | B.FACCH | C.PCH | D.SACCH | D | D | 1
90 | 消息 | 主叫号码在下列哪个Abis接口消息中发送 | A.SETUP | B.ALERTING | C.EST_IND | D.ASSIMENT CMD | A | A | 1
91 | 消息 | 以下什么信息不是在系统消息5中传送的： | A.TA值 | B.功率控制值 | C.Active BA表 | D.DTX信息 | D | D | 1
92 | 消息 | 网络通过SACCH信道传送的系统消息有 | A.SI1 | B.SI2、2bis、2ter | C.SI7、8 | D.SI5、6 | D | D | 1
93 | 消息 | BCCH中广播的系统消息，为支持GPRS业务而新增的是 | A.SI7 | B.SI8 | C.SI12 | D.SI13 | C | C | 1
94 | 消息 | 以下哪个无线参数不在系统消息中传送（） | A.MFRMS | B.T3212 | C.MISSNM | D.MAXTA | D | D | 1
95 | 消息 | MS在正常接入以后，主叫方通话完毕挂机，主叫手机给MSC发送（）消息 | A.Disconnect | B.Release | C.Deactivate SACCH | D.Channel Release | A | A | 1
96 | 消息 | 立即分配消息是在以下哪个逻辑信道发送的 | A.RACH | B.SDCCH | C.AGCH | D.ACCH | C | C | 1
97 | 消息 | “CHANNEL REQUEST”这个消息是在（） 信道上发送的 | A.RACH | B.AGCH | C.PACH | D.SDCCH | A | A | 1
98 | 消息 | “HO Access”消息是在哪个信道上传送的 () | A.RACH | B.AGCH | C.SDCCH | D.FACCH | C | C | 1
99 | 消息 | 在呼叫建立的过程中，通过哪条信令消息的内容可以确认手机成功占用的信道的类型 | A.Immediate Assignment Command | B.Assignment Command | C.Establish Indication | D.Assignment Complete | B | B | 1
100 | 消息 | 在空中接口中，使用的是以下哪一个逻辑信道发送系统信息给处于ACTIVE状态的手机？（） | A.FACCH信道 | B.SDCCH信道 | C.SACCH与FACCH信道都用 | D.SACCH信道 | D | D | 1
101 | 消息 | 假设一部手机正在通话，此时有一个短消息发给它，那么短消息会占用哪个逻辑信道：( ) | A.BCH (广播控制信道) | B.SDCCH（独立专用控制信道 | C.SACCH （慢伴随控制信道） | D.FACCH (快伴随控制信道) | C | C | 1
102 | 消息 | 在通话模式下，网络通过 （） 信道传送系统消息 | A.BCCH | B.SACCH | C.SDCCH | D. | B | B | 1
103 | 消息 | 在切换中，“HANDOVER PERFORMED”这条消息是从 （） 的 | A.MSC发向BSC | B.BSC发向MSC | C.MS发向BSC | D.MSC发向MS | A | A | 1
104 | 消息 | 为了更新移动台的定时提前量或功率控制参数,网络在PACCH上将____消息发送给移动台。 | A.PACKET MOBILE TBF STATUS | B.PACKET POWER CONTROL/TIMING ADVANCE | C.PACKET SYSTEM INFORMATION TYPE 2 | D.PACKET CHANNEL REQUEST | A | A | 1
105 | 消息 | 假设一部手机正在通话，此时有一个短消息发给它，那么短消息会占用哪个逻辑信道： | A.BCCH | B.SDCCH | C.SACCH | D.FACCH | C | C | 1
106 | 消息 | 短消息是由下列哪些信道发送的 | A.SDCCH | B.SACCH | C.两个都有 | D.以上两个都不是 | C | C | 1
107 | 消息 | 参数“多频报告MBR”用于通知MS报告多个频段的邻区内容，在哪些系统消息中发送？ | A.在系统消息2、2bis和2ter中发送 | B.在系统消息5、5bis和5ter中发送 | C.在系统消息2ter和5ter中发送 | D.在系统消息2bis和5bis中发送 | C | C | 1
108 | 消息 | 呼叫建立时手机收到的第一个功率控制消息是在哪个信道发的 | A. PCH | B.SACCH | C.AGCH | D.FACCH | C | C | 1
109 | 消息 | 空闲模式下，短消息通过哪个逻辑信道完成发送? | A.BCCH | B.SDCCH | C.SACCH | D.FACCH | B | B | 1
110 | 消息 | 随机接入消息通过哪种信道传输？ | A.BCCH | B.CCCH | C.SDCCH | D. TCH | B | B | 1
111 | 消息 | 系统消息通过哪种信道传输（）？. | A.BCCH | B.CCCH | C.SDCCH | D.TCH | A | A | 1
112 | 消息 | 在无线方面以下那个系统消息是主要下发GPRS 相关参数的：() | A.System Information Type 1 | B.System Information Type 3 | C.System Information Type 5 | D.System Information Type 13 | D | D | 1
113 | 消息 | 在GSM无线网络中 逻辑信道携带用于校正手机频率的消息 | A.BCCH | B.FCCH | C.SCH | D.AGCH | B | B | 1
114 | 消息 | 在手机通话过程中，用来传递切换命令消息的逻辑信道是 | A.SACCH | B.SDCCH | C.SCH | D.FACCH | D | D | 1
115 |  | CGI是移动网络中的一个重要参数，它是由___组成 | A.MCC+MNC | B.MCC+MNC+LAC | C.MCC+MNC+MSI | D.MCC+MNC+LAC+CI | D | D | 1
116 |  | 下面那种不属于引起切换的原因（） | A.通话质量差 | B.信号电平低 | C.TA值过大 | D.TCH信道拥塞 | D | D | 1
117 |  | 以下哪个现象不存在模拟网，而只存在于数字无线网中?（） | A.瑞利衰落 | B.拥塞 | C.快衰落 | D.码间干扰 | D | D | 1
118 |  | DTX对下列哪个信道起作用 | A.BCCH | B.TCH | C.SDCCH | D.CCCH | B | B | 1
119 |  | 一般设置人体损耗为（）dB | A.1 | B.2 | C.3 | D.4 | C | C | 1
120 |  | Channel Request信令在____信道上发送 | A.SACCH | B.CBCH | C.DCCH | D.RACH | D | D | 1
121 | 位置区 | 通过在位置区边界的小区设置（）参数，可防止乒乓位置更新 | A.KHYST | B.CRO | C.CRH | D.CRH | C | C | 1
122 |  | 无线信号在自由空间的衰落情况是：传播距离每增大一倍，信号强度减小（）dB。 | A.2 | B.3 | C.6 | D.9 | C | C | 1
123 |  | 接入突发脉冲序列用来携带（）信道的信息 | A.RACH | B.TCH | C.FACCH | D.SACCH | A | A | 1
124 | TA | 测试时TA=5，MS与基站的距离约为（）米 | A.600米 | B.2500米 | C.3000米 | D.1100米 | B | B | 1
125 |  | GSM系统内的主要干扰为（） | A.同频干扰和邻频干扰 | B.同频干扰和符号间干扰 | C.同频干扰和工业干扰 | D.邻频干扰和符号间干扰 | A | A | 1
126 | 跳频 | 跳频技术引入了（） | A.相位分集 | B.极化分集 | C.码间分集 | D.频率分集 | D | D | 1
127 |  | GSM采用交织技术来实现（） | A.空间分集 | B.时间分集 | C.频率分集 | D.极化分集 | B | B | 1
128 |  | 移动台收发信号要求（）个时隙的间隔 | A.0.5 | B.1 | C.2 | D.3 | D | D | 1
129 | BA | IDLE BA与ACTIVE BA中哪个与切换关系有关（） | A.IDLE BA | B.ACTIVE BA | C.两者都有关 | D.两者都无关 | B | B | 1
130 |  | 分集接收对（）最有效 | A.长期衰落 | B.短期衰落 | C.线性衰落 | D.自由空间衰落 | B | B | 1
131 |  | 移动台接入网络时，它首先占用的逻辑信道是（） | A.AGCH | B.PCH | C.RACH | D.BCCH | C | C | 1
132 |  | 对于90度的方向性天线，它的含义是（） | A.天线覆盖范围是90度 | B.天线半功率点是90度 | C.天线安装方向为90度 | D.以上都不正确 | B | B | 1
133 |  | 以下关于CGI 460-00-9558-12345的描述，哪项是错误的 | A.460是国家代码 | B.00表示没有运营商的网络 | C.9558表示位置区 | D.12345表示小区 | B | B | 1
134 | 跳频 | GSM采用的跳频方式为（） | A.慢速跳频 | B.中速跳频 | C.快速跳频 | D.超低速跳频 | A | A | 1
135 | 跳频 | 基带跳频的每个收发信机可以对应（）个频点 | A.1 | B.2 | C.3 | D.4 | A | A | 1
136 | 跳频 | 跳频时HSN有（）个不同取值 | A.61 | B.62 | C.63 | D.64 | D | D | 1
137 |  | 下列哪些因素能够影响到系统的切换性能 | A.频率及BSIC规划、逻辑信道的映射方案及邻区表的长度 | B.多层小区间的门限值及逻辑信道的映射方案 | C.频率及BSIC规划、测量窗口大小及邻区表表的长度 | D.上面三个答案都不对 | C | C | 1
138 | 跳频 | GSM采用跳频所能提供的增益大概为（）dB | A.1.5 | B.3 | C.6.5 | D.10 | C | C | 1
139 | 跳频 | 当循环跳频时，HSN的值为 | A.0 | B.1 | C.2 | D.3 | A | A | 1
140 |  | 呼叫中的移动台的最详细的位置信息存在于（） | A.MSC | B.HLR | C.EIR | D.VLR | D | D | 1
141 |  | 若定义移动台的最大发射功率为33dBm，则其对应的功率为多少瓦？（） | A.5W | B.10W | C.2W | D.1W | C | C | 1
142 | 位置区 | 关于位置区的说法，不正确的是 | A.一个位置区可能包括多个BSC | B.一个移动用户的寻呼消息将在位置区中的所有小区中发送 | C.一个位置区可能包括多个MSC | D.如果位置区设置过大，易导致PCH信道负荷过重、ABIS接口信令流量过大，系统资源无端浪费；如果位置区设置过小，频繁的位置更新将导致信令信道和ABIS、A接口拥塞 | C | C | 1
143 |  | 广播信道包括（） | A.FCCH，SCH，BCCH | B.BCCH，PCH，RACH | C.BCCH，TCH，SDCCH | D.PCH，AGCH，SACCH | A | A | 1
144 | 频率复用 | 移动某1800网络共有10M带宽，采用MRP频率复用方式进行频率计划，已知该网络中共有S644，S555，S222等三种站型。则此网络的频率复用因子是 | A.8.33 | B.8.17 | C.10 | D.12.5 | A | A | 1
145 | 重选 | 在空闲模式下，小区重选的BA表是由（）发送的 | A.BCCH | B.SACCH | C.FACCH | D.SDCCH | A | A | 1
146 |  | 在切换过程中，目标小区的选择是由哪个网络实体决定的 | A.全部由BSC决定 | B.全部由MSC决定 | C.同一BSC内由BSC决定，不同BSC之间由MSC决定 | D.同一BSC内由MSC决定，不同BSC之间由BSC决定 | A | A | 1
147 |  | 室内传播环境与室外微蜂窝、宏蜂窝不同。因此在进行覆盖预测时应采用 | A.Okomula-Hata模型 | B.COST-231模型 | C.Longley-Rice模型 | D.Keenan-Motley 模型 | D | D | 1
148 | BA | 用于在专用模式下，提示哪个载波用于切换监测的BA表是由（）发送的 | A.BCCH | B.SACCH | C.FACCH | D.SDCCH | B | B | 1
149 |  | 对于上行信号处理，按照以下那个次序进行（） | A.话音编码、信道编码、交织、突发脉冲 | B.信道编码、话音编码、交织、突发脉冲 | C.话音编码、信道编码、突发脉冲、交织 | D.信道编码、话音编码、突发脉冲、交织 | A | A | 1
150 | 调制&编码 | 话音信号在无线接口路径的处理过程包括：A信道编码、B语音编码、C加密、D交织，其顺序为：（） | A.A-B-D-C | B.B-A-C-D | C.B-A-D-C | D.C-A-D-B | C | C | 1
151 |  | 小区选择采用的算法为（） | A.C0 | B.C1 | C.C2 | D.C3 | B | B | 1
152 | 重选 | 小区重选采用的算法为（） | A.C0 | B.C1 | C.C2 | D.C3 | C | C | 1
153 |  | 以下哪种情况容易出现C/R值偏高？（） | A.将基站建在离建筑物近的地方 | B.将基站建在离建筑物远的地方，天线背向建筑物且具有较高的前背比 | C.将基站建在湖泊区附近的地方 | D.将基站建在平原地区 | B | B | 1
154 |  | GSM系统的交织共进行（）次 | A.1 | B.2 | C.3 | D.4 | B | B | 1
155 |  | 基站天线垂直面内采用赋形波束设计时，为了使业务区内的辐射电平更均匀， 下副瓣第一零点需要填充，不能有明显的零深。通常零深相对于主波束大于 （ ）dB即表示天线有零点填充 | A.-10 | B.-15 | C.-26 | D.-50 | C | C | 1
156 |  | 信道申请是在（）信道上发送的 | A.SCH | B.BCCH | C.PCH | D.RACH | D | D | 1
157 |  | BSC依靠哪一个参数识别MS所报告的相邻小区信号强度为所需要测量的小区信号强度（） | A.CB | B.CGI | C.BSIC | D.MBCCHNO+BSIC | D | D | 1
158 | 重选 | 小区重选偏移PI取值影响小区重选时的C2计算，若A、B小区互为邻区，A小区的CRO=10，B小区的CRO=10，手机驻留在A小区，MS测试得到A小区的C1=40，B小区的C1=35，已知A的PI=1，B的PI=0，PT均为0，则A、B小区的C2值为 | A.A小区的C2=50，B小区的C2=45 | B.A小区的C2=50，B小区的C2=35 | C.A小区的C2=40，B小区的C2=45 | D.A小区的C2=35，B小区的C2=50 | B | B | 1
159 | 定时器 | 在发送完初始信道请求后，MS启动定时器（） | A.T3120 | B.T3121 | C.T3122 | D.T3123 | A | A | 1
160 |  | GSM总共定义了（）个特殊接入等级 | A.0 | B.5 | C.10 | D.13 | B | B | 1
161 |  | 通常情况下11dBi全向天线的垂直半功率角约为 | A.3度 | B.7度 | C.9度 | D.11度 | B | B | 1
162 |  | 在立即指配过程中，如果MS已经发送了最大允许的“信道请求”数后，MS将开启 | A.T3126 | B.T3120 | C.T3122 | D.T3123 | A | A | 1
163 | 定时器 | 在T3122逾时后，MS不应响应寻呼而发送“信道请求”，直到收到（） | A.寻呼请求 | B.信道指配 | C.扩展立即指配 | D.系统消息1 | A | A | 1
165 |  | GSM规范规定，MS必须接收对最后（）条信道申请的报文的网络应答 | A.一 | B.二 | C.三 | D.四 | C | C | 1
166 |  | SCH用于向移动台发送（）信息 | A.频率校正信息 | B.功率控制及时间提前量 | C.TDMA帧号和BSIC | D.系统信息 | C | C | 1
167 |  | 在通常情况下的天线架设应满足隔离度至少大于 | A.25 dB | B.30 dB | C.40 dB | D.50 dB | B | B | 1
168 |  | 接入等级C10用来（） | A.允许接入 | B.接入禁止 | C.紧急呼叫允许 | D.特殊接入允许 | C | C | 1
169 | 直放站 | 按国家的直放站技术指标，单载波的GSM直放站输出功率不大于（） | A.50W | B.20W | C.30W | D.40W | C | C | 1
170 |  | 移动用户的SIM卡用（）保护 | A.IMSI | B.PTMSI | C.TMSI | D.PIN | D | D | 1
171 |  | 在密集城区基站间距较小的情况下，以下关于天线选择的原则说法不正确的是 | A.极化方式选择：由于市区基站站址选择困难，天线安装空间受限，建议选用双极化天线； | B.天线增益的选择：为了加强覆盖，尽量提高信号强度，需要选用18dBi以上的高增益天线 | C.方向图的选择：在市区主要考虑提高频率复用度，因此一般选用定向天线 | D.半功率波束宽度的选择：为了能更好地控制小区的覆盖范围来抑制干扰，市区天线水平半功率波束宽度选60～65° | B | B | 1
172 |  | 接入网络通过（）对客户进行鉴权保护 | A.HLR | B.AUC | C.VLR | D.MSC | B | B | 1
173 |  | 无线中继站中由于使用了宽带放大器，带内的所有信号均得以放大，容易造成多个信号间的何种干扰（） | A.同频干扰 | B.阻塞干扰 | C.交调干扰 | D.杂散干扰 | C | C | 1
174 |  | 与IMSI对应的唯一客户鉴权值是（） | A.Kc | B.Ki | C.CKSN | D.SRES | B | B | 1
175 |  | GSM产生加密码是采用（）算法 | A.A1 | B.A3 | C.A5 | D.A7 | C | C | 1
176 |  | 若没有分配Kc，则CSKN的值是（） | A.0 | B.1 | C.2 | D.3 | A | A | 1
177 | 位置区 | 以下位置区划分错误的是 | A.一个BSC下的所有小区属于同一个位置区 | B.一个BSC下的小区分别属于不同的两个位置区 | C.同一个MSC下的两个BSC的所有小区属于同一个位置区 | D.不同MSC下的两个BSC的所有小区属于同一个位置区 | D | D | 1
178 | 定时器 | 当T3250逾时，网络将释放（） | A.MM | B.CC | C.RR | D.RL | C | C | 1
179 | 位置区 | 位置区的大小在GSM系统中是个非常关键的因素。以下对位置区的规划描述不正确的是 | A.位置区的划分不能过大或过小 | B.利用移动用户的地理分布和行为进行位置区划分 | C.位置区的计算跟不同厂家的寻呼策略相关 | D.在市区和城郊交界区域，一般将位置区的边界放在话务密集的城郊结合部 | D | D | 1
180 | 传播模型 | GSM系统中，用于预测1800M宏蜂窝路径损耗的传播模型为 | A.Keenan-Motley | B.Cost231 Walfish-Ikegami | C.Cost231-Hata | D.Okumura-Hata | C | C | 1
181 |  | 要求在设计覆盖范围内95%的位置上所测得的手机接收信号强度不得低于（）dBm | A.-93 | B.-90 | C.-85 | D. | A |  | 0
182 | 定时器 | 当T3260逾时，网络将释放（） | A.MM | B.CC | C.RR | D.RL | C |  | 0
183 |  | 对于双波段或多波段器件及天线，其驻波比指标可增大至（），但测试频率范围应相应调整 | A.1.5 | B.1.7 | C.1.8 | D. | C |  | 0
184 |  | 你对天线的增益（dBd）是如何认识的？（） | A.这是一个绝对增益值 | B.天线是无源器件，不可能有增益，所以此值没有实际意义 | C.这是一个与集中幅射有关的相对值 | D.全向天线没有增益，而定向天线才有增益 | C |  | 0
185 |  | 位置更新属于（）的特定过程 | A.MM | B.CC | C.RR | D.物理层 | A |  | 0
186 |  | EDGE在GPRS的基础上引进了几种编码方案？（） | A.4 | B.8 | C.9 | D.5 | C |  | 0
187 |  | 增益是天线的重要指标，单位通常有dBi和dBd两个，两者之间的关系为 | A.dBi ＝ dBd ＋2.15dB | B.dBi ＝ dBd + 2.51dB | C.dBd ＝ dBi ＋2.15dB | D.dBd ＝ dBi +2.51dB | A |  | 0
188 | 定时器 | 周期性位置区更新，使用的计时器是（） | A.T3210 | B.T3212 | C.T3230 | D.T3221 | B |  | 0
189 |  | 边界地区频繁的位置更新会使得（）的负荷大增。 | A.SDCCH | B.BCCH | C.TCH | D.PCH | A |  | 0
190 |  | VSWR告警是在哪一个单元中监测的（） | A.CDU | B.TRU | C.DXU | D.ECU | B |  | 0
191 |  | 若MS无目前的CA且它需要CA来分析指配命令，则此时的失败原因值为（） | A.未完成的协议错误 | B.信道模式不接受 | C.无线链路故障 | D.无小区配置 | D |  | 0
192 |  | 在分析室内覆盖效果时，建筑物的损耗是必需考虑的部分，关于建筑物损耗下面说法不正确的是 | A.位于市区的建筑平均穿透损耗大于郊区和偏远区 | B.有窗户的区域损耗一般小于没有窗户区域的损耗 | C.建筑物内开阔的的损耗小于有走廊的墙壁区域的损耗 | D.街道墙壁有铝的支架比没有铝的支架产生的损耗小 | D |  | 0
193 |  | 基站的有效覆盖范围取决于 | A.上行信号覆盖范围 | B.下行信号覆盖范围 | C.上行和下行两者覆盖范围小的 | D.上行和下行两者覆盖范围大的 | C |  | 0
194 |  | 通信连接清除从（）层开始 | A.CC | B.L2 | C.L1 | D.MM | A |  | 0
195 | LAPD | BSC对DXU的控制是通过什么信令来进行的？（） | A.通过LAPD信令来传送的，且不需要单独的64Kbit/s信道 | B.通过LAPD信令来传送的，且需要单独的64Kbit/s信道 | C.通过控制链信令来传送的，且控制链只能设在PCM的TS16 | D.通过控制链信令来传送的，且控制链可以设在PCM的任何时隙 | A |  | 0
196 |  | 若主叫先挂机，MS利用（）向MSC发出断连 | A.SACCH | B.RACH | C.BCCH | D.FACCH | D |  | 0
197 |  | 邻频干扰保护比是指在频率复用模式下，邻近频道信号对服务小区使用的频道信号间的干扰比值。GSM规范中一般要求邻频干扰保护比大于 | A.9dB | B.-9dB | C.-36dB | D.-41dB | B |  | 0
198 | 寻呼 | 下列哪种寻呼需要MS接收分析PCH下一条的寻呼消息？（） | A.正常寻呼 | B.扩展寻呼 | C.寻呼重组 | D.紧急寻呼 | B |  | 0
199 |  | GSM功控的实现针对的最小对象是 | A.小区 | B.TRX | C.时隙 | D.基站 | C |  | 0
200 |  | 当BTS无法正确译码一次MS发来的SACCH的测量报告时，则计数器CT减1，当正确译码一次后，CT加（） | A.1 | B.2 | C.3 | D.4 | B |  | 0
201 |  | 我国长途自动电话计费方式一般采用（ ）计费方式 | A.LAMA | B.PAMA | C.CAMA | D.BULK | C |  | 0
202 |  | 当MS无法正确译码一次BTS发来的SACCH的信息时，则计数器S减（），当正确译码一次后，S加2 | A.1 | B.2 | C.3 | D.4 | A |  | 0
203 |  | 手机在服务小区接收到的SI6中NCC Permitted一项的取值为“00101000”，此时周围2个邻区的NCC分别为3和4，请判断下列哪个说法正确 | A.可以切换到NCC=3的小区 | B.可以切换到NCC=4的小区 | C.两个邻区都可以切换 | D.两个邻区都不能切换 | A |  | 0
204 |  | 测量报告中的RXLEV共有（）个值 | A.62 | B.63 | C.64 | D.65 | C |  | 0
205 |  | 一个PCM系统中可用于作七号链路的时隙有（ ）个 | A.30 | B.31 | C.1 | D.32 | B |  | 0
206 |  | 测量报告中的RXQUAL共有（）个等级 | A.4 | B.6 | C.8 | D.10 | C |  | 0
207 | 定时器 | 为了避免在无线接口质量恶化以后，被占用的信道无法及时释放导致资源浪费，GSM协议在手机中使用了一个用于对无线链路监控的定时器，该定时器为 | A.无线链路失效计数器 | B.下行链路故障计数器 | C.SACCH复帧数 | D.无线链路连接定时器 | A |  | 0
208 |  | RXLEV 0对应的信号等级范围为（） | A.<-110dBm | B.(-110~-109)dBm | C.(-109~-108)dBm | D.(-108~-107)dBm | A |  | 0
209 |  | 在使用Site Master之前，必须对之进行哪些设置（） | A.校准 | B.设置馈线损耗参数LOSS | C.设置馈线的传播参数PROP V | D.以上三种都要 | D |  | 0
210 |  | 可同时连接到GSM和GPRS系统，能同时进行分组交换业务和电路交换业务的MS类型为 | A.A类MS | B.B类MS | C.C类MS | D.A类和B类MS | A |  | 0
211 |  | 切换过程中，下面哪条信令是异步切换独有的 | A.PHYSICAL INFOMATION | B.HANDOVER DETECTION | C.HANDOVER COMMAND | D.HANDOVER COMPLETE | A |  | 0
212 |  | GSM系统中的切换都属于（） | A.硬切换 | B.软切换 | C.同步切换 | D.异步切换 | A |  | 0
213 |  | 在卫星通信制式中，FDMA、CDMA、SDMA、TDMA按照顺序分别代表（ ）方式？ | A.码分多址、 频分多址、 时分多址、 空分多址 | B.频分多址、码分多址、 空分多址、时分多址 | C.码分多址、时分多址、空分多址、混合多址 | D.频分多址、码分多址、 时分多址、空分多址 | B |  | 0
214 | 重选 | GPRS和EDGE系统中，可由网络来控制MS小区重选的网络控制模式为 | A.NC0 | B.NC1 | C.NC2 | D.NC1和NC2 | C |  | 0
215 | 接口 | GPRS/EDGE系统中，PCU通过下列哪个接口与SGSN连接 | A.A接口 | B.Pb接口 | C.Gb接口 | D.Gi接口 | C |  | 0
216 |  | 在GSM900系统里，下列频点只能作为下行频率的是：（） | A.914M | B.920M | C.938M | D.1810M | C |  | 0
217 |  | GSM900规定等级4的MS最大发射功率为（）dBm | A.39 | B.37 | C.33 | D.29 | C |  | 0
218 |  | 一个完整的测量报告存在于（）个连续的SACCH突发脉冲中 | A.3 | B.4 | C.5 | D.6 | B |  | 0
219 |  | GSM1800规定等级1的MS最大发射功率为（）dBm | A.30 | B.24 | C.32 | D.36 | A |  | 0
220 |  | 如果通话过程中发生MSC间切换，那么是由（）决定完成切换的。 | A.控制目标小区的BSC | B.控制当前小区的BSC | C.控制目标小区的MSC | D.控制当前小区的MSC | B |  | 0
221 |  | 一个TDMA帧的周期是：（） | A.0.577ms | B.4.615ms | C.120ms | D.1/2048ms | B |  | 0
222 | 跳频 | 当我们作指令打开跳频时，如果设置成HOP=TCH，它特指哪一种信道不跳频？（） | A.BCCH | B.SDCCH | C.TCH | D.PCH | A |  | 0
223 |  | VAD会在每（）ms的话音块内产生一组门限值用于接下来的判决 | A.15 | B.18 | C.19 | D.20 | D |  | 0
224 | 直放站 | 宽带无线直放站的下行滤波器带宽（移动公司）一般设置为（MHz） | A.930-949 | B.935-954 | C.940-959 | D.945-964 | B |  | 0
225 |  | 小区制移动通信中，哪个区域是GSM网的最小区域？（） | A.PLMN区 | B.MSC区 | C.LAC区 | D.CELL区 | D |  | 0
226 |  | GPRS/EDGE系统中，业务覆盖范围主要由下列哪个因素决定 | A.载干比 | B.调制方式 | C.编码速率 | D.信道类型 | A |  | 0
227 |  | 在GPRS/EDGE系统中，正在进行数据业务的MS需要通过下列哪个行为来完成小区之间的迁移？ | A.小区选择 | B.小区重选 | C.硬切换 | D.软切换 | B |  | 0
228 | 直放站 | 对无线选频直放站来讲，每一个选频模块的工作带宽为（）KHz | A.150 | B.175 | C.200 | D.225 | C |  | 0
229 | LAPD&LAPDM | LAPD Concentration的主要作用是什么？CONFACT=4时如何实现？（） | A.作用是对LAPD信令进行集中控制，以提高对LAPD信令的处理能力，方法是将一条PCM上的所有LAPD信令都压缩在一个PCM时隙里 | B.作用是节省A-BIS接口的传输，方法是将LAPD信令压缩成16K或32K后与普通话音一起在同一PCM时隙上传送 | C.作用是节省A-BIS接口的传输，方法是将每一个载波的LAPD信令压缩成16K后再将最多八组LAPD信令放在同一PCM时隙上传送 | D.作用是节省A-BIS接口的传输，方法是将每一个载波的LAPD信令压缩成16K后再将最多四组LAPD信令放在同一PCM时隙上传送 | D |  | 0
230 |  | 在自由空间中，因为传输时延的限制，GSM信号的最大传输距离为（）Km | A.25 | B.28 | C.30 | D.35 | D |  | 0
231 | 直放站 | 对于无线直放站，站址应选在施主基站与被覆盖区域之间，该点接收到得施主基站信号强度一般在（）dBm以上 | A.60 | B.65 | C.70 | D.75 | D |  | 0
232 |  | 请指出下列哪个指标是考核GPRS/EDGE网络数据业务性能的指标 | A.无线接通率 | B.SDCCH掉话率 | C.PDP激活成功率 | D.TCH拥塞率 | C |  | 0
233 | 直放站 | 对于室内直放站，一般要求其他小区的接收信号低于施主小区信号（）dB以上 | A.7 | B.9 | C.10 | D.11 | C |  | 0
234 |  | 若定义移动台的最大发射功率为39dBm（33dbm＝2w每增加3DBM功率增加一倍），则其对应的功率为多少瓦？（） | A.2W | B.4W | C.8W | D.10W | C |  | 0
235 |  | 对GSM网络而言，进行覆盖评估时，要求取样点的Rx要大于等于（） | A.90 | B.95 | C.100 | D.105 | A |  | 0
236 |  | 在实际网络中，由于频率复用的原因和各种外来的干扰源的影响，噪声电平约在-（）dBm左右 | A.120 | B.115 | C.110 | D.100 | C |  | 0
237 |  | 下列哪些说法是正确的 | A.EDGE系统的信道编码方式的数据传输速率都比GPRS系统的高 | B.EDGE系统的信道编码方式的数据传输速率都比GPRS系统的低 | C.EDGE系统采用8PSK调制的信道编码方式所要求的C/I一定比采用GMSK调制的高 | D.EDGE系统采用8PSK调制的信道编码方式所要求的C/I不一定比采用GMSK调制的高 | D |  | 0
238 |  | MOS评分为5分表示BER为 | A.<0.2% | B.0.2-0.4% | C.0.4-0.8% | D.0.8-1.6% | A |  | 0
239 |  | 假设一个用户在一小时内分别进行了一个两分钟及一个四分钟的通话，那么他在这一小时内产生（）millierlangs话务 | A.10 | B.50 | C.100 | D.200 | C |  | 0
240 |  | 一个10W的功率信号，经过一个衰减器（其损耗为6dB）之后, 功率为 | A.10W | B.1W | C.5W | D.2.5W | D |  | 0
241 |  | Gi=Gd+（）dB | A.2.05 | B.2.15 | C.2.3 | D.2.45 | B |  | 0
242 |  | Which of the following units manages the A-bis link resources in the RBS 2000?（） | A.TRU | B.CDU | C.DXU | D.ECU | C |  | 0
243 |  | 天线增益是如何获得的？（） | A.在天线系统中使用功率放大器 | B.使天线的辐射变得更集中 | C.使用高效率的天馈线 | D.使用低驻波比的设备 | B |  | 0
244 |  | 下列哪种技术不能降低网络的干扰水平 | A.跳频技术 | B.不连续发送（DTX） | C.增强型全速率（EFR） | D.功率控制 | C |  | 0
245 |  | 波束宽带一般指天线发射的主方向与发射功率下降（）dB点的一个夹角 | A.1.5 | B.3 | C.6 | D.9 | B |  | 0
246 |  | 关于基站工程参数的设计，下列说法错误的是 | A.在大中小城市中，不少街道两旁都有高大建筑物，为避免波导效应，附近的基站小区天线方位角应平行街道方向 | B.天线下倾角根据具体情况确定，既要减少对同频小区的干扰，又要保证满足覆盖区的范围，以免出现不必要的盲区 | C.在用户密集城区，基站（不包括微蜂窝和室内分布式天线系统）采用65度定向天线。为避免相互干扰，天线增益不需要太高 | D.在规划时，天线高度通常指天线相对地面的挂高。天线挂高依据不同的覆盖区类型、网络结构、建筑物平均高度而定 | A |  | 0
247 |  | 如果小区只用一面天线实现，则该天线一般是（） | A.单极化天线 | B.双极化天线 | C.水平极化天线 | D.垂直极化天线 | B |  | 0
248 |  | 若要将某BCCH载波的实际发射功率由41dBm改为43dBm，则应改变哪个参数？（） | A.BSPWR | B.MSTXPWR | C.BSPWRB | D.BSPWRT | C |  | 0
249 |  | E-GSM频段是指 | A.890 - 915MHz；935 - 960MHz | B.876 - 915MHz；921 - 960MHz | C.880 - 915MHz；925 - 960MHz | D.824 - 849MHz；869 - 894MHz | C |  | 0
250 |  | 在天线增益的计算中，以下公式正确的是（） | A.Gi（dBi）＝Gd（Gd）＋2.15dB | B.Gi（dBi）＝Gd（Gd）－2.15dB | C.Gi（dBi）＝Gd（Gd）＋1.15dB | D.Gi（dBi）＝Gd（Gd）＋1.15dB | A |  | 0
251 |  | 对当前小区的信号强度、误码率及相邻小区的信号强度的测量报告，传送的周期为：（） | A.130MS | B.48MS | C.180MS | D.480MS | D |  | 0
252 |  | 一个HLR可以描述为一个（） | A.数据库 | B.交换中心 | C.服务中心 | D. | A |  | 0
253 |  | 在无线环境中，下列哪种手段无法达到解决同频干扰的目的（） | A.调整天线倾角 | B.调整天线方向角 | C.控制覆盖范围 | D.缩小同频小区间距 | D |  | 0
254 |  | 根据GSM规范，如果基站的接收灵敏度为-110dBm，那么为了保证正常工作，其载频的第一邻频干扰电平最大值为 | A.9dB | B.-9dB | C.-101dBm | D.-119dBm | C |  | 0
255 |  | 一般不主张天线的机械下倾角超过（）度 | A.15 | B.20 | C.25 | D.30 | C |  | 0
256 |  | EIRP的计算公式为 | A.BTS max. transmit power －BTS combiner and jumper loss －BTS feeder and connector loss + BTS antenna gain | B.BTS max. transmit power －BTS combiner loss | C.BTS max. transmit power －BTS combiner and jumper loss －BTS feeder and connector loss | D.以上都不对 | A |  | 0
257 | 频率复用 | 在GSM系统中采用4×3复用方式， 那么10M的带宽可允许的最大站型可有（）个载频 | A.11 | B.12 | C.13 | D.14 | D |  | 0
258 | 定时器 | T3122定时器，与（）信令信道有关 | A.BCCH | B.TCH | C.FACCH | D.CCCH | D |  | 0
259 |  | 在以下参数中，那些属于无线系统控制参数。 | A.RXLEV | B.小区禁止接入 | C.BCC | D.NCC | B |  | 0
260 |  | 当所有MM连接结束时，启动（） | A.T3210 | B.T3220 | C.T3230 | D.T3240 | D |  | 0
261 |  | 请问GTP隧道标识（TID）由哪两部分组成（） | A.IMSI+NSAPI | B.TLLI+NSAPI | C.TLLI+IMSI | D.PTMSI+NSAPI | A |  | 0
262 |  | IMSI分离时，启动（） | A.T3210 | B.T3211 | C.T3212 | D.T3220 | D |  | 0
263 |  | 手机在做完GPRS Attach后瞬间处于以下哪种MM状态（） | A.Idle | B.Standby | C.Ready | D. | C |  | 0
264 |  | 当基站采用微波传输时，需要保证采用微波的基站之间 | A.视距传播 | B.电离层传播 | C.衍射传播 | D.反射传播 | A |  | 0
265 | 定时器 | 与RadioLinkTimeOut定时器设置相关联的定时器是 | A.T3103 | B.T3105 | C.T3107 | D.T3109 | D |  | 0
266 | TA | TA限制了小区的什么特性?（） | A.允许同时的通话数量 | B.呼叫建立的频率 | C.半径 | D.天线长度Antenna length | C |  | 0
267 |  | 全向站和三小区定向站在小区覆盖半径相同的情况下，定向站覆盖面积比全向基站覆盖面积 | A.小 | B.大 | C.相等 | D.都有可能 | A |  | 0
268 | 定时器 | 下列哪个计时器当第一次逾时时，会清除呼叫 | A.T303 | B.T305 | C.T308 | D.T310 | A |  | 0
269 |  | BSIC在哪个无线信道中广播？（） | A.BCCH | B.SDCCH | C.SCH | D.FCCH | C |  | 0
270 | 定时器 | 下列哪个计时器当第一次逾时时，会发断连消息 | A.T303 | B.T305 | C.T308 | D.T310 | D |  | 0
271 |  | 以下那个GPRS控制信道用于向移动台分配一个或多个PDTCH（） | A.PAGCH | B.PPCH | C.PNCH | D.PR | A |  | 0
272 |  | 移动用户渗透率与下面那个因素无关 | A.当地经济发展情况 | B.固定电话渗透率 | C.人口总数 | D.话费与移动竞争情况 | C |  | 0
273 |  | 在国内，区别于不同省市之间的网络，主要通过（）来识别 | A.LAC | B.NCC | C.MCC+MNC+LAC+CI | D.NCC+BCC | B |  | 0
274 | TA | 用测试手机作路测时测试手机显示的TA参数值为15，这时路测人员离服务基站的直线距离约是多少KM（在平原地区，可直视基站天线）？（） | A.14 | B.10 | C.8 | D.5 | C |  | 0
275 |  | PDCH信道分配不成功最主要的原因可能在（） | A.SGSN | B.PCU | C.GGCN | D.BTS | B |  | 0
276 |  | 用户通过GPRS上INTERNET，要选择哪个APN？（） | A.CMWAP | B.MONTERNET | C.CMNET | D. | C |  | 0
277 | 位置区 | 对于位置区(LA)，下列哪个说法不对（） | A.它可以包括几个小区 | B.它可以属于几个BTS | C.它可以属于几个BSC | D.它可以属于几个MSC | D |  | 0
278 | 调制&编码 | 请将话音信号在无线接口路径的处理过程按顺序排列：（） | A.语音→话音编码→交织→信道编码→调制 | B.语音→信道编码→交织→话音编码→调制 | C.语音→话音编码→信道编码→交织→调制 | D.语音→信道编码→话音编码→交织→调制 | C |  | 0
279 | 定时器 | 在GSM协议中，为了避免在无线接口质量恶化以后，被占用的信道无法释放导致资源浪费，在手机中使用了一个定时器，用于对无线链路的监控，该定时器为 | A.无线链路失效计数器 | B.下行链路故障计数器 | C.SACCH复帧数 | D.无线链路连接定时器 | A |  | 0
280 |  | 某小区呼叫请求和切入话务量都很低，最可能的原因是 | A.SDCCH建立失败 | B.无RACH请求 | C.RACH接入失败 | D.TCH建立失败 | D |  | 0
281 |  | A小区的“切换候选小区最小下行功率”设置为A1，B小区的“切换候选小区最小下行功率”设置为B1，以下说法正确的是 | A.“切换候选小区最小下行功率”在目前的切换算法中未使用 | B.B小区为服务小区时，A小区要进入B小区的切换侯选队列，必须要求A小区的下行接收信号电平大于B1 | C.B小区为服务小区时，A小区要进入B小区的切换侯选队列，必须要求A小区的下行接收信号电平大于A1 | D.A小区作为服务小区时，其所有邻小区的接收电平都必须高于A1才能进入切换侯选队列 | C |  | 0
282 | 重选 | 小区重选时的参数“惩罚时间”和“临时偏移”作用于 | A.当前驻留小区 | B.邻小区 | C.所有小区 | D.以上都不对 | B |  | 0
283 | 重选 | 对于各网络控制模式下小区重选的描述，下列说法正确的是（） | A.采用NC0时，小区重选由MS直接控制，但MS需要提供测量报告 | B.采用NC1时，小区重选由MS直接控制，并由MS给网络提供测量报告 | C.采用NC2时，由网络来控制MS的小区重选，不需要MS提供测量报告 | D.采用NC1和NC2时，均由网络来控制MS的小区重选，并且需要MS提供测量报告 | B |  | 0
284 |  | 一个GPRS 的手机最多可能占用多少个信道（） | A.1 | B.2 | C.4 | D.8 | D |  | 0
285 |  | 以下哪些过程不需要占用SDCCH信道？（ ） | A.及早指配 | B.位置更新 | C.IMSI附着 | D.IMSI分离 | A |  | 0
286 | 寻呼 | 已知某小区的参数配置如下：扩展传输时隙数为14，接入允许保留块数为2，CCCH配置是1个非组合CCCH，相同寻呼间帧数编码是5。则此时寻呼组的数目是 | A.5 | B.14 | C.35 | D.98 | C |  | 0
287 |  | 在分析室内覆盖效果时，建筑物的损耗是必需考虑的部分，关于建筑物损耗下面说法不正确的是：（ ） | A.位于市区的建筑平均穿透损耗大于郊区和偏远区 | B.有窗户的区域损耗一般小于没有窗户区域的损耗 | C.建筑物内开阔的的损耗小于有走廊的墙壁区域的损耗 | D.街道墙壁有铝的支架比没有铝的支架产生的损耗小 | D |  | 0
288 |  | 某外国用户漫游到中国，通过GPRS方式上网，需要经过的设备是（） | A.中国SGSN、中国GGSN | B.中国SGSN、外国GGSN | C.外国SGSN、中国GGSN | D.外国SGSN、外国GGSN | B |  | 0
289 |  | 对比测试中，要求（ ） | A.同一部车上进行移动和联通的GSM网络测试 | B.同一部车上同时对移动和联通的GSM网络进行测试 | C.两辆车同时进行移动和联通的GSM网络测试 | D.同时进行移动和联通的GSM网络测试 | B |  | 0
290 | 跳频 | 哪些信道不能进行射频跳频（ ） | A.BCCH | B.SDCCH | C.TCH | D.CCCH | A |  | 0
291 |  | EDGE使用的提高传输性能的调制方式是（） | A.GMSK | B.8PSK | C.QPSK | D.16KAM | B |  | 0
292 |  | 在下列切换类型中，（ ）切换优先级最高 | A.上下行干扰 | B.上行质量 | C.下行质量 | D. | A |  | 0
293 |  | 增加用户GRPS业务apn数据的指令是（） | A.HGPDI | B.HGNSI | C.HGAPI | D.HGSDC | A |  | 0
294 |  | GSM测试中，所测试出的语音质量是（ ） | A.下行信号的质量 | B.上行信号的质量 | C.上、下行信号的质量 | D. | A |  | 0
295 |  | 用来防止乒乓切换的办法有（ ） | A.动态功率控制 | B.跳频 | C.不连续发射 | D.迟滞 | D |  | 0
296 |  | 关于路测，以下说法错误的是 | A.路测前要进行路测仪器的检查 | B.路测终端天线的位置对路测结果影响不大 | C.车速对路测结果有一定影响 | D.路测路线的选择对路测结果有一定影响 | B |  | 0
297 |  | 下列哪个参数是周期性位置更新参数 （ ） | A.T3101 | B.T3102 | C.T3212 | D.T3122 | C |  | 0
298 |  | 路由区识别码由哪些部分组成（） | A.LAC | B.LAI+RAC | C.LAC+RAI | D.RAC | B |  | 0
299 |  | 手机是否占用IUO频率是根据（ ） | A.手机电平 | B.手机发射功率 | C.C/I | D.手机接收信号质量 | C |  | 0
300 |  | 一个ＰＣＵ可以管理（） | A.1024个小区 | B.512个小区 | C.2048个小区 | D.256个小区 | B |  | 0
301 |  | 基站采用FCOMB，则要求相邻频点间隔至少为 | A.400kHz | B.600kHz | C.200kHz | D.25kHz | B |  | 0
302 |  | 接收到的发射信号强度是 -50 dBm，同时有一同频干扰信号的强度是-150 dBm ，则C/I是多少? | A.30dB | B.6dB | C.60dB | D.100dB | D |  | 0
303 |  | 语音质量的计算公式（ ） | A.[RxLev（0级）＋RxLev（1级）＋RxLev（2级）＋Rxlev（3级）+Rxlev（4级）]×1＋[RxLev（5级）+RxLev（6级）]×0.7 | B.[RxLev（0级）＋RxLev（1级）＋RxLev（2级）＋Rxlev（3级）]×1＋[Rxlev（4级）＋RxLev（5级）+RxLev（6级）]×0.7 | C.[RxQual（0级）＋RxQual（1级）＋RxQual（2级）＋RxQual（3级）]×1＋[RxQual（4级）＋RxQual（5级）+RxQual（6级）]×0.7 | D.[RxQual（0级）＋RxQual（1级）＋RxQual（2级）＋RxQual（3级）+RxQual（4级）]×1＋[RxQual（5级）+RxQual（6级）]×0.7 | C |  | 0
304 |  | 基站数据中的BSPWRB、BSPWRT、BSPWR、BSTXPWR的关系是： | A.前两个是发射机功率，后两个是有效发射功率，有效发射功率应比发射机功率小 | B.前两个是发射机功率，后两个是有效发射功率，有效发射功率应比发射机功率大 | C.前两个是BCCH载波功率，后两个是DCH载波功率 | D.前两个是DCH载波功率，后两个是BCCH载波功率 | B |  | 0
305 |  | 如果IMMEDIATE ASSIGNMENT失败，是什么问题？（ ） | A.未接通 | B.掉话 | C.切换失败 | D.GPRS附着失败 | A |  | 0
306 |  | The GPRS functionality is activeted in a cell by which command?（） | A.RRNSI | B.RLGRP | C.RLGSI | D. | C |  | 0
307 |  | 下面有关GSM系统频段说法那种是对的（ ） | A.下行频段跟上行频段一样 | B.下行频段大于上行频段 | C.上行频段大于下行频段 | D. | B |  | 0
308 |  | 爱立信TEMS无线测试系统不可以进行哪些测试： | A.传输链路的环路测试 | B.锁频测试 | C.扫频测试 | D.拨打测试 | A |  | 0
309 | TA | 用测试手机作路测时测试手机显示的TA参数值为20，这时测试点距离当前服务基站的直线距离约是多少（可直视基站天线） | A.16km | B.11km | C.5km | D.8km | B |  | 0
310 | ID | IMEI（国际移动设备识别码）用来唯一识别移动台，它是一个（ ）位的十进制编码 | A.12 | B.13 | C.14 | D.15 | A |  | 0
311 |  | 在测试GSM900M网络时，测试手机上显示的TXPOWER=5，说明 （ ） | A.手机以最大功率发射 | B.手机的发射功率是17dBm | C.基站以最大功率发射 | D.站的发射功率是17dBm | A |  | 0
312 |  | MS最多可同时测量多少个相邻小区的BCCH信号强度（） | A.6 | B.12 | C.24 | D.32 | D |  | 0
313 | 协议 | 目前在GPRS中，Gb接口采用的数据链路层协议是（） | A.Frame Relay | B.ATM | C.X.25 | D.V.35 GB接口采用FRAME RELAY | A |  | 0
314 |  | 下面哪个OBJTYPE用于切换原因的统计： | A.NCELLREL | B.NICELASS | C.NECELHO | D.CELEVENTI | C |  | 0
315 |  | 从统计发现某小区掉话率偏高，仔细分析其掉话原因，发现弱信号掉话率占近100%，那么以下分析错误的是 | A.该小区可能漏定义了重要邻区 | B.该小区可能覆盖太远 | C.该小区的ACCMIN设得太低 | D.该小区有硬件故障 | D |  | 0
316 |  | GSM05.05协议要求，1800M phase 2 Class 3移动台支持的最大功率级别为 | A.0级 | B.29级 | C.30级 | D.31级 | A |  | 0
317 | 重选 | 对于PHASE2+的MS在空闲状态下进行小区选择和重选的依据是 | A.K 算法、L算法 | B.L算法、K算法 | C.C1算法、C2算法 | D.C2算法、C1算法 | C |  | 0
318 |  | 手机在那种状态下需要进行Cell Update（） | A.Packet Idle | B.Packet Transfer | C.Standby | D.Ready | B |  | 0
319 |  | 关于空闲信道测量功能的描述，哪种是错误的？ | A.该功能可用于对上行干扰的统计 | B.该功能可用于信道的选优分配 | C.该功能可用于下行干扰的统计 | D.该功能可同时用于上行干扰的统计与信道的选优分配 | C |  | 0
320 |  | TDMA帧中51复帧的时间间隔为（） | A.120ms | B.240ms | C.235ms | D.480ms | C |  | 0
321 |  | 远程接入鉴权与认证服务器为（） | A.RADIUS | B.DNS | C.GGSN | D.SGSN | A |  | 0
322 |  | 若要将某BCCH载波的实际发射功率由41dBm改为43dBm，则应改变哪个参数？ | A.MSPWR | B.MSTXPWR | C.MSPWRB | D.MSPWRT | C |  | 0
323 |  | AUC的基本功能是产生鉴权三参数组（RAND、SRES、Kc），其中RAND由随机数发生器产生，下列关于参数Kc、SRES描述正确是 | A.Kc由RAND和Ki用A8算法得出，SRES由RAND和Ki由A3算法得出 | B.Kc由RAND和Ki用A3算法得出，SRES由RAND和Ki由A8算法得出 | C.Kc由RAND和Ki用A5算法得出，SRES由RAND和Ki由A3算法得出 | D.Kc由RAND和Ki用A3算法得出，SRES由RAND和Ki由A5算法得出 | D |  | 0
324 | 告警 | 下面那些告警不能用来帮助确认Abis接口存在传输问题 | A.E1本地告警 | B.E1远端告警 | C.LAPD 告警 | D.数字中继PCM故障 | B |  | 0
325 |  | 当计算隧道中的电波传播情况时，可以把隧道简化成一个有耗波导来考虑。在特定距离内其传播损耗将随频率增加而（ ） | A.增加 | B.下降 | C.与频率无关 | D.呈正比例增加 | A |  | 0
326 |  | 用户通过GPRS发送短信需要占用那种信道？（） | A.SDCCH | B.TCH | C.PDCH | D.PTCH | C |  | 0
327 | 频率复用 | 假设有10M的频段,若采用4-12的频率复用方式,基站的最大配置可以是 | A.4/4/4 | B.5/4/4 | C.5/5/4 | D. | C |  | 0
328 |  | 以下哪项技术与提高无线抗干扰能力无关 | A.跳频 | B.不连续发射 | C.动态功率控制 | D.EFR | D |  | 0
329 |  | BSTXPWR=43，BSPWRMIN=20时，动态功率的最大调整范围是： | A.30dBm | B.62dBm | C.13dBm | D.23dBm | D |  | 0
330 |  | 下面哪一项不会影响TCH拥塞率指标 | A.设备故障 | B.地面资源不可用 | C.地面资源已分配 | D.TCH占用时无线链路断 | D |  | 0
331 |  | 以下功能描述中，那项不是SGSN的功能（） | A.Ciphering, authentication | B.Mobility management | C.Logical link management towards the MS | D.Subscriber addresses publish | D |  | 0
332 |  | 以下那些不可以优化小区的性能 | A.调整小区参数 | B.频率调整 | C.网络结构调整 | D.选择不同手机 | D |  | 0
333 |  | 分集技术包含空间分集、极化分集、角度分集、 频率分集、 时间分集。其中当移动台处于静止状态时（ ）基本上是没有用处的 | A.空间分集 | B.极化分集 | C.角度分集 | D.频率分集 | C |  | 0
334 |  | 以下那种仪器在无线网络测试和优化中和其他三种有较大区别 | A.ocean信令测试系统 | B.TEMS | C.ANT万禾测试系统 | D.鼎利路测系统 | A |  | 0
335 |  | 在SDCCH信道上，一个测量报告周期是（ ）帧 | A.102 | B.51 | C.104 | D.52 | D |  | 0
336 |  | 更换不同增益的天线后应修改下列哪些功率参数？ | A.BSPWRT及MSTXPWR | B.BSPWRT、BSPWRB及MSTXPWR | C.BSTXPWR及BSPWR | D.BSTXPWR、BSPWR及CCHPWR | C |  | 0
337 |  | 我们常用的小区分裂天线半功率波瓣宽为： | A.90° | B.180° | C.360° | D.65° | D |  | 0
338 |  | 当调整哪个参数不当时会出现不稳定的切换区域？ | A.KOFFSET | B.KHYST | C.CRH | D.TRHYST | A |  | 0
339 | 定时器 | 无线参数T3212的作用是（） | A.通知移动台多长时间作一次切换 | B.通知移动台多长时间作一次周期位置更新 | C.限定移动台在建立呼叫后多长时间内不能进行切换 | D.限定移动台在发生切换后多长时间内不能再次进行切换 | B |  | 0
340 |  | 以下不能用来平衡小区话务的方式有： | A.载波调整 | B.小区负荷分担 | C.调整功率 | D.降低接入电平 | D |  | 0
341 |  | 处于层1的移动台，当RXLEV低于（）时可以执行向层2的切换 | A.LEVTHRs+LEVHYSTs | B.LEVTHRs-LEVHYSTs | C.LEVTHRs | D.LEVHYSTs | A |  | 0
342 |  | 网优日常的信息来源是： | A.话务统计 | B.路测 | C.客户反馈 | D.以上都是 | D |  | 0
343 |  | 对于辅助网络功能的说明，哪项是错误的？ | A.负荷分担功能可以使话务忙的小区上HYST区域外的话务分担到较空闲的小区上 | B.小区分层结构可以使一些小区具有较高的优先等级 | C.小区范围扩展功能可使小区的最大覆盖范围从35公里扩展到72公里 | D.分配到其它小区功能可提高设备的利用率 | A |  | 0
344 |  | 在GPRS中，手机的移动性管理状态有三种：idle，ready，standby；在（）状态下GPRS手机没有附着到GPRS网上 | A.idle | B.ready | C.standby | D. | D |  | 0
345 |  | EGPRS的链路质量控制方式为 | A.只有LA (Link Adaptation链路适配 | B.只有IR (Incremental Redundancy 增量冗余 | C.LA与IR都可以 | D.LA与IR都不可以 | C |  | 0
346 |  | 关于分配到其他小区功能，下列哪种说法是错误的？ | A.它包括指配到较好的小区和指配到劣质小区两种情况 | B.指配到较好小区是指配时出现相邻小区比当前小区更好 | C.当服务小区在指配时TCH全忙，这时肯定会出现指配到劣质小区情况 | D.这个功能由参数ASSOC来激活 | C |  | 0
347 |  | 三个小区A、B、C距离较近，B和C的BCCHNO和BSIC相同，A和B有邻区关系，A和C没有邻区关系，如此将可能造成以下哪种现象？ | A.A切出成功率降低、B TCH接通率降低 | B.A切出成功率降低、C TCH接通率降低 | C.A切入成功率降低、B TCH接通率降低 | D.A切入成功率降低、C TCH接通率降低 | A |  | 0
348 |  | EDGE系统中，信道编码方式依据有效载荷大小分为A、B、C三族，属于A族的信道编码方式为 | A.MCS1、MSC2、MCS3、MCS4 | B.MCS3、MSC6、MCS8、MCS9 | C.MCS5、MCS6、MCS7、MCS8、MCS9 | D.MCS7、MCS8、MCS9 | C |  | 0
349 |  | 下列哪个参数是与通话挂断原则（disconnection Criteria）相关的（） | A.KHYST | B.REGINT | C.RLINKT | D.RHYST | C |  | 0
350 |  | 根据上下行的平衡公式计算，基站最大发射功率是大为？ | A.45dBm | B.41dBm | C.43dBm | D.42dBm | C |  | 0
351 |  | 下列哪种信道组合类型是“组合BCCH” | A.FCCH + SCH + BCCH + CCCH | B.FCCH + SCH + BCCH + CCCH + SDCCH/4+ SACCH/C4 | C.BCCH + CCCH | D.SDCCH/8 + SACCH/C8 | B |  | 0
352 |  | 在人口密集的市区，最适合使用以下哪种网络结构？ | A.伞形小区、普通小区 | B.伞形小区、普通小区、微蜂窝 | C.伞形小区、微蜂窝 | D.普通小区、微蜂窝 | D |  | 0
353 |  | OL与UL小区间的切换由下列哪组参数决定的？ | A.BQOFFSET与AWOFFSET | B.QLIMDL与QLIMUL | C.LOL与TAOL | D.LOL与TALIM | C |  | 0
354 |  | 小区的空闲模式下的覆盖区域大小与下列哪些参数有关？ | A.ACCMIN | B.KOFFSET | C.RXMIN | D.KHYST | A |  | 0
355 |  | 在三种网络控制模式中，手机不需要向网络送测量报告的是 | A.NC0 | B.NC1 | C.NC2 | D.NC1和NC2 | B |  | 0
356 | BA | 对于BA表的描述，下列哪个是错误的？ | A.立即更新方法只用于空闲模式表而默认方法只用于激活模式 | B.空闲模式表可取较长而激活模式表尽量短 | C.激活模式表最好不要超出16个 | D.空闲模式表用于移动台的空闲模式而激活模式表及于移动台的激活模式 | A |  | 0
357 |  | 以下关于小区负荷分担（Cell Load Sharing）的描述，哪项是错误的？ | A.小区负荷分担仅限于对TCH的负荷进行分流 | B.小区负荷分担只能分流靠近边界的话务 | C.小区负荷分担可以在不同的BSC之间进行，但必须在同一MSC内 | D.小区负荷分担的切换只有在目标小区的话务负荷低到一定程度时才能进行 | C |  | 0
358 |  | 对于天馈线系统的描述，以下说法错误的是 | A.天线本身没有增加所辐射信号的能量 | B.天线的方向性是通过振子的排列及各振子馈电相位的变化来实现的 | C.移动通信蜂窝系统中，天馈线的电压驻波比应小于等于1.5:1 | D.天线增益与天线有效接收面积成反比，与工作波长成正比 | D |  | 0
359 |  | 系统规定了只有接收电平高于某阀值的移动台才能接入网络，该阀值由参数给出（） | A.NCCPERM | B.ACCMIN | C.BSIC | D.CCHPWR | B |  | 0
360 |  | 关于一层小区的描述，下列哪种说法是不正确的？ | A.第一层小区不论在何种情况下都有最优先的等级 | B.当移动台发生差质时将会优先切往一层小区 | C.当移动台在一层小区通话时，如果周围没有相邻的一层小区，将会在一定区域内失去选优切换的功能 | D.一层小区只用于室内覆盖 | B |  | 0
361 |  | GSM协议规定，相同信号到达基站的最大时延为 | A.5us | B.10us | C.15us | D.18us | D |  | 0
362 |  | 下面关于C1算法和C2算法的说明，哪个是正确的（） | A.C1用于小区选择和重选，C2算法用于定位（Locating） | B.C1算法用于定位（Locating），C2用于小区选择和重选 | C.C1算法用于Phase Two手机的小区选择和重选，C2算法用于Phase One手机的 小区选择和重选 | D.C1算法用于Phase One手机的小区选择和重选，以及Phase Two手机的小区选择，C2算法用于Phase Two手机的小区重选 | D |  | 0
363 |  | RACH的突发脉冲串中加上一个68.25比特的保护空间，其意义是（） | A.做为一个串的识别 | B.因第一次接入，MS不知道TA值，所以加大保护空间 | C.填充比特，使每串的数码为156.25比特 | D.没有特别意义 | B |  | 0
364 |  | 当参数RHYST=70时，缓冲带内有多少区域内的MS能够进行负荷分担？ | A.0.7 | B.30% | C.1.7 | D.1 | A |  | 0
365 |  | 小区的空闲模式的覆盖区域大小的调整可采用下列参数？ | A.MBCCHNO | B.CRO | C.RXSUFF | D.LISTTEYP | B |  | 0
366 |  | 下列哪个数据不必向MS广播（） | A.RLINKT | B.RLINKUP | C.T3212 | D.BTDM | D |  | 0
367 |  | 对于有快速移动台的小区，下列哪种调整方法是不合适的？ | A.减小TAAVELEN的值使其适应快速移动的无线环境 | B.减小SSRAMPSI的值使其适应快速移动的无线环境 | C.减小SSRAMPSD的值使其适应快速移动的无线环境 | D.减小SSLENSD的值使其适应快速移动的无线环境 | A |  | 0
368 | 接口 | MSC/SGSN和RNC之间的接口是（） | A.Iu | B.Gn | C.Ga | D.Gr | A |  | 0
369 |  | 下列关于质差切换，哪种说法是错误的？ | A.质差切换的区域是由参数BQOFFSET来决定的 | B.质差切换是一种非正常的切换类型 | C.质差切换是一种紧急切换，其的优先等级高于正常切换 | D.质差切换只能发生在离基站较远的小区边缘 | B |  | 0
370 |  | GSM通话质量根据误码率一般分为0～7共8个等级，若接收质量为3级，其误码率范围是 | A.0.2%～0.4% | B.0.2%～0.8% | C.0.8%～1.6% | D.0.8～3.2% | C |  | 0
371 |  | 逻辑信道的自适应配置是为了解决（）信道的拥塞 | A.SDCCH | B.TCH | C. | D. | A |  | 0
372 | 跳频 | MAIO是为了减小频率干扰的，分为人工配置和缺省配置。哪一种复用形式建议采用人工配置的： | A.1/3 | B.3/9 | C.1/1 | D. | C |  | 0
373 |  | 下列关于切换的说明，哪种是错误的？ | A.负荷分担引起的切换是一种非正常的切换类型 | B.移动台处于微蜂窝覆盖区内并在第二层小区上通话时，当其接收到的1层小区的信号强度高于1~2层间的门限值时一定会切入1层小区 | C.小区内切换在不跳频的情况下可以较好地改善通话质量 | D.移动台处于微蜂窝覆盖区内时，当其接收到的1层小区的信号强度低于1~2层间的门限值时一定会切入2层小区 | D |  | 0
374 |  | 以下关于DTX的描述，（）是错误的 | A.采用DTX，既可以延长手机电池的使用时间，又可以减少无线网络的干扰 | B.DTX指有话音信号时发送话音，没有话音信号时发送空闲脉冲 | C.系统采用DTX时需要有transcoder的支持 | D.上下行链路都可以采用DTX | B |  | 0
375 |  | 3G系统采用了什么语音编码技术？（） | A.波形编码 | B.声源编码 | C.混合编码技术 | D.半速语音编码 | C |  | 0
376 |  | RHYST这个参数是 | A.关于小区切换关系的 | B.关于滞后区的参数 | C.是小区负荷分担中来减小滞后区域的参数 | D. | C |  | 0
377 |  | 下列哪些因素能够影响到系统的切换性能？ | A..频率及BSIC规划、逻辑信道的映射方案及BA表的长度 | B.多层小区间的门限值及逻辑信道的映射方案 | C.频率及BSIC规划、多层小区间的门限值及BA表的长度 | D.上面三个答案都不对 | C |  | 0
378 |  | GPRS系统的RLC滑动窗口的大小 | A.64 | B.128 | C.256 | D.1024 | C |  | 0
379 | TA | 如果一个小区被定义为EXTENED RANGE，那么参数MAXTA可设置的范围是（） | A.0～63 | B.0～219 | C.0～70 | D.0～126 | B |  | 0
380 |  | 2G和3G应最大程度的共用资源，下列哪种2G资源是不能共享的（） | A.2G基站配套设施 | B.2G基站主设备 | C.2G的局房、话路汇接网、信令汇接网 | D.以上均可以共享 | B |  | 0
381 |  | 在MapInfo哪个菜单，来添加控件（如MCOM） | A.图层控制 | B.地图－>属性 | C.选项－>属性 | D.工具管理器 | B |  | 0
382 |  | 当我们作TEMS测试时，如果DTX打开的情况下，接收信号场强应设置成哪种模式： | A.FULL SET | B.SUB SET | C. | D. | B |  | 0
383 | 功控 | BTS动态功率控制的一些描述，正确的是： | A.减小手机在低C/I的情况 | B.减小由于功率太大，接收饱和失真的情况 | C.计算时要考虑信号场强和质量 | D. | C |  | 0
384 |  | 有一个用于覆盖的高层小区，给其配置一个载波，按照可能的参数设置该小区可以有几个用户同时全速通话（） | A.7 | B.6 | C.5 | D.8 | A |  | 0
385 |  | 下列哪个参数决定话务分担区域？ | A.KOFFSET | B.RHYST | C.CRH | D.BQOFFSET | B |  | 0
386 |  | 关于SDCCH拥塞的调整方法哪种是没效果的? （） | A.调整ACCMIN，减小起呼次数 | B.加大SDCCH个数，增大SDCCH容量 | C.用指令RLACI启动SDCCH自适应配置 | D.BCCHTYPE由NCOMB改为COMB | C |  | 0
387 |  | 下列关于负荷分担功能的描述，哪种说法是错误的？ | A.负荷分担比例可以通过参数RHYST来调整 | B.当RHYST=100时容易出现乒乓切换 | C.加大KHYST值能够增强负荷分担功能所起的作用 | D.加大KHYST值容易出现乒乓切换 | D |  | 0
388 | 重选 | MS在下列哪类网络控制模式下执行由网络侧控制的小区重选 | A.NC0 | B.NC1 | C.NC2 | D.NC1和NC2 | D |  | 0
389 |  | 下列关于小区内切换的说明，哪种是错误的？ | A.小区内切换能够改善系统内的短期干扰对通话质量的影响 | B.小区内切换的作用在开启跳频的情况下将会减弱 | C.在开启跳频的系统中，突然出现频繁的内切换，可能是由于部分载波出现故障 | D.小区内切换可以发生在整个小区的覆盖范围内 | D |  | 0
390 |  | 为避免快速移动的移动台切入覆盖范围不大的微蜂窝，可调整下列哪组参数？ | A.PSSHF、PTIMHF | B.PSSBQ、PTIMBQ | C.PSSTEMP、PTIMTEMP | D.PSSTA、PTIMTA | C |  | 0
391 |  | 如果下列链路的LEVTHR=80，LEVHYST=3，LAYER=1移动台将可能在下列哪个电平上切出一层小区？ | A.-65dBm | B.-75dBm | C.-85dBm | D.-77dBm | C |  | 0
392 |  | 对于路由区编码RAI，下列哪个描述是正确的 | A.RAI=MCC+MNC+LAC | B.RAI=MCC+MNC+LAI | C.RAI=MCC+MNC+RAC | D.RAI=MCC+MNC+LAC+RAC | C |  | 0
393 |  | 下列关于负荷分担功能的描述，哪种说法是错误的？ | A.当小区的空闲信道数满足CLSLEVEL的要求时可以向相邻小区转移话务 | B.当小区的空闲信道数满足CLSACC的要求时可以向相邻小区转移话务 | C.当小区的空闲信道数满足CLSACC的要求可接受分担过来的话务 | D.一个小区可以设置成只接收话务而不能向外转移话务 | B |  | 0
394 |  | 在GSM系统中，每个用户都分配了一个唯一的IMSI（国际移动用户识别码），用于用户身份的识别。IMSI由以下几部分组成 | A.IMSI由MCC（移动国家码）、MNC（移动网号）和NMSI（国家移动用户识别码）组成 | B.IMSI由MCC（移动国家码）、MNC（移动网号）和MSIN（移动用户识别码）组成 | C.IMSI由MCC（移动国家码）、MNC（移动网号）和SN（用户号码）组成 | D.IMSI由MCC（移动国家码）、MNC（移动网号）和MSRN（移动用户漫游号码）组成 | D |  | 0
395 |  | 当移动台处于位置更新时，以下哪种描述是错的？（） | A.该移动台不能起呼 | B.当该移动台作被叫时，主叫将收到“被叫手机暂时无法接通”的录音通知 | C.当该移动台作被叫时，主叫将收到“被叫手机忙，请稍后再拔！”的录音通知 | D.移动台处于“弱信号”状态 | C |  | 0
396 |  | 下列哪个参数对上行链路的掉话率有较明显的影响？ | A.RLINKUP | B.ACCMIN | C.MSRXMIN | D.RLINKT | A |  | 0
397 |  | 某一小区出现大量的TRA COMMUNICATION LOST时，会出现以下哪种情况？ | A.该小区的信道完好率不全，突然掉话明显增多 | B.小区不能工作，自动闭塞 | C.BSC的TRA设备会自动出现告警 | D.手机不能起呼 | A |  | 0
398 | 协议 | 无线接口分为三个协议层，下列那一个不是（） | A.物理层 | B.数据链路层 | C.网络层 | D.业务控制层 | D |  | 0
399 |  | 以下关于几种说法，哪个是错的？ | A.调整KOFFSET的值可以调整小区的话务，它实质上通过调整基站的EIRP功率来实现的 | B.调整KHYST值可以调整两个相邻小区间的切换缓冲区域的大小 | C.如果出现乒乓切换，可以通过调整KHYST值来克服 | D.如果小区的话务太忙，可以通过调整KOFFSET来转移话务 | A |  | 0
400 |  | ‘Call Proceding’是在以下哪个过程中被用到? | A.MOC | B.MTC | C.Location Update | D.1. handover | A |  | 0
401 |  | 动态功控中的SSLENDL=6，表示 | A.滤波器的长度为6秒 | B.每6个SACCH周期便有1个结果输出 | C.滤波器长度为6个SACCH周期 | D.1. 滤波器类型为第6种类型 | C |  | 0
402 |  | 网络层L3和无线链路控制层RLC被分成控制面和用户面。在控制面，L3被分成几个子层，处于最底的子层被称为（） | A.RRC | B.MAC | C.BMC | D.PD-CP | A |  | 0
403 |  | 下列几种说法，哪种是错误的？ | A.上行链路的切换决定于基站接收到的上行信号强度的大小 | B.下行链路的切换决定于移动台接收到的下行信号强度的大小 | C.上、下行链路的切换决定于移动台接收到的下行信号强度的大小 | D.对于相邻小区，上下行链路的切换决定于移动台接收到的下行信号强度的大小，而对于服务小区来说上下行链路的切换决定于移动台接收到的下行信号强度的大小 | A |  | 0
404 |  | 关于GPRS MM状态，下列说法正确的是 | A.MS在空闲、待命和就绪状态下都可以接收分组寻呼，但只有就绪状态下才能传送数据 | B.MS只有在待命状态下才能接收分组寻呼，在就绪状态下才能传送数据 | C.MS在待命和就绪状态下都可以接收分组寻呼，但只有就绪状态下才能传送数据 | D.MS在空闲、待命状态下都可以接收分组寻呼，但只有就绪状态下才能传送数据 | C |  | 0
405 |  | 上行质差切换门限是由下列哪个参数来设定的？ | A.QLIMUL | B.QOFFSETUL | C.TALIMUL | D.QLIMDL | A |  | 0
406 |  | （）的小区禁止PHASE 2 手机起呼 | A.CBQ=HIGH， CB=YES | B.CBQ=LOW， CB=NO | C.CBQ=HIGH， CB=NO | D.1. CBQ=LOW， CB=YES | A |  | 0
407 |  | 是否启用上行L-算法，是由哪些参数来决定的？ | A.MSRXSUFF | B.BSRXMIN | C.MSRXMIN | D.BSRXSUFF | D |  | 0
408 |  | 通常情况下，天线安装时要求隔离度至少大于（ ）dB | A.10 | B.20 | C.30 | D.40 | C |  | 0
409 | 重选 | 关于路由区重选磁滞与GPRS小区重选磁滞的设置说法正确的项是 | A.GPRS小区重选磁滞一般设置为比路由区重选磁滞略小 | B.路由区重选磁滞一般设置为比GPRS小区重选磁滞略小 | C.路由区重选磁滞一般设置为和GPRS小区重选磁滞一样大 | D.GPRS小区重选磁滞和路由区重选磁滞的设置大小没有关系 | C |  | 0
410 |  | 在移动性管理中，以下哪个事件是由SGSN完成？（） | A.路由区更新 | B.切换 | C.小区重选 | D.URA（UTRAN Registration Area）更新 | A |  | 0
411 |  | 对于测量报告的描述，以下哪个是错误的？（） | A.在空闲状态下，手机需要读取六个最强邻小区的BCCH信息 | B.在空闲状态下，当一个新的BCCH被列入六强时，必须在30秒内读取该BCCH的系统信息 | C.在激活模式下，手机是通过系统信息6读取BA表信息的(信息5中) | D.在激活模式下，某一六强邻小区的BSIC在10秒内未能解开，那么该测量SMAPLE将被丢弃 | C |  | 0
412 |  | 假如下行动态功率控制的参数如下，问功率调节幅度是（）( SSDESDL=-90dBm， LCOMPDL=10， rxlev=-60dBm) | A.30dB | B.3dB | C.1.5dB | D.2.4dB | B |  | 0
413 | 协议 | 关于A接口的BSSAP协议，以下哪种描述是错误的？（） | A.BSSAP是SCCP层的用户部分，可支持CO及CL两种模式 | B.BSSAP包括了DTAP及BSSMAP | C.DTAP是在MSC及MS之间发送RR及CM相关的消息 | D.BSSMAP是在MSC及BSC之间发送切换控制或资源管理的消息 | A |  | 0
414 |  | 在locating中，计算小区级别时K-cell和L-cell哪种小区级别较高： | A.K-cell | B.1. L-cell | C. | D. | B |  | 0
415 |  | 动态控制每步（），一个SACCH周期可以调节 | A.2 dB 8dB | B.2 dB 16dB | C.4 dB 16dB | D.1. 4 dB 32dB | B |  | 0
416 |  | 在locating中，我们不仅要考虑小区的接收信号场强，还要考虑信号的损耗（path loss）这是： | A.K算法 | B.L算法 | C. | D. | B |  | 0
417 | 跳频 | 关跳频启动内切后 | A.有利于发现被干扰的频点 | B.被干扰的载波使用率低 | C.被干扰载波将被闲置 | D.质差切换次数增加 | A |  | 0
418 |  | 切换的话务统计中发现A小区到B小区有大量的HO REQUEST，而却没有HO COMMAND，不可能是以下哪种原因造成的？（） | A.A小区与周围的小区存在CO-BB | B.如果A-B小区是跨BSC的两个小区，有可能是A小区或B小区所在BSC上面关于EXTERNAL CELL数据的定义有错。 | C.如果A-B小区是跨MSC的两个小区，有可能是A小区或B小区所在MSC上面关于OUTER CELL数据的定义有错 | D.B小区拥塞严重所造成的 | D |  | 0
419 |  | MS在通话过程中能否接受SMS，下列说法正确的是 | A.不能同时接收SMS，中心发出的SMS将丢失 | B.不能同时接收SMS，但通话结束后仍然可以收到 | C.能同时接收SMS，只能用SACCH来接收 | D.能同时接收SMS，用SACCH来接收,也可以用FACCH来接收，但可能影响话音质量 | D |  | 0
420 |  | MS作快速移动时，A小区是服务小区，信号强度为-65dBm左右；B小区是邻小区，信号强度为-58dBm左右，A小区切向B小区后，B小区的信号强度为-85dBm左右，质量为7，造成掉话，请问出现这种现象的原因一般是什么（） | A.B小区BCCH载波有故障 | B.B小区TCH载波有故障 | C.在A小区附近有一小区与B小区同频BCCH | D.以上都不是 | B |  | 0
421 |  | 下列关于小区内切换的几种说法，哪种是错误的？ | A.在每个小区中，小区内切换所能够进行的次数是由参数MAXIHO定义的，切换超过这个数值后将不能进行切换 | B.小区内切中有TINIT、TIHO及TMAXIHO三个计数器 | C.计数器TINIT是两次小区内切换发生的最小时间间隔 | D.当TMAXIHO计满后小区内切要在TINIT+TIHO计满后才能发生 | A |  | 0
422 |  | 在默认情况下，BCCH载波TS0下行映射的信道中不包含以下哪个逻辑信道？（） | A.AGCH | B.SCH | C.FCCH | D.CBCH | D |  | 0
423 |  | 关于塔顶放大器，以下哪一项叙述是不正确的？（） | A.能够提高BTS的接收灵敏度，扩大覆盖范围 | B.改善网络的通话质量，减少误码率、掉话率 | C.降低长距离馈线引入的噪声及干扰 | D.降低手机发射功率，减少对人体辐射 | C |  | 0
424 |  | 小区选择C1算法跟以下那个因素有关? | A.Rxlev_min(n) | B.MS_Txpwr_Max | C.Rxlev_Access_Min | D.BS_Txpwr_Max | C |  | 0
425 |  | RHYST用于调节 （）的区域 | A.内切 | B.小区分层 | C.负荷分担 | D.空闲模式 | A |  | 0
426 |  | 某小区的NCC为3，BCC为4，其十进制BSIC为 | A.7 | B.34 | C.12 | D.28 | B |  | 0
427 |  | 电波信号形成快衰落的原因是：（） | A.信号多径传输 | B.建筑楼的阻挡 | C.手机的高速行驶 | D.信号的同频干扰 | A |  | 0
428 |  | 中国GSM-R国家规定的频率范围是 | A.下行876-880，上行921-925 | B.下行861-876，上行806-821 | C.上行885－889MHz，下行930－934MHz | D.上行861-876，下行806-821 | B |  | 0
429 |  | 关于小区分层的描述.下面哪项是正确的 | A.不论rxlev是多少，LAYER 1的小区总是具有优先权 | B.达到LEVTHR电平要求的小区才具有某一层的优先权，LAYER 3除外 | C.不论哪一层小区都有LEVTHR的要求 | D.优先权的次序是：LAYER 3，LAYWR2，LAYER1 | B |  | 0
430 |  | 可以同时接入GSM语音和GPRS业务的GPRS手机终端类型是 | A.Type A | B.Type B | C.Type C | D.Type D | B |  | 0
431 |  | 以下哪种系统信息是在SACCH信道传送的？（） | A.SYSTEM INFO 1 AND SYSTEM INFO 2 | B.SYSTEM INFO 3 AND SYSTEM INFO 4 | C.SYSTEM INFO 5 AND SYSTEM INFO 6 | D.SYSTEM INFO3 AND SYSTEM INFO 6 | C |  | 0
432 |  | RHYST这个参数是： | A.关于小区切换关系的 | B.关于滞后区的参数 | C.是小区负荷分担中，用来减少滞后区域的参数 | D. | C |  | 0
433 | 重选 | 小区重选适用于（）手机 | A.PHASE 1 | B.PHASE 1 & PHASE 2 | C.PHASE 2 | D.CLASS 5 | B |  | 0
434 |  | 如果有一个微蜂窝的LAYERTHR=75,LAYER=1，它现在话务拥塞较严重，那么LAYERTHR该如何调整： | A.调大 | B.减少 | C.不变 | D. | B |  | 0
435 |  | 在空闲模式下，移动台必须每隔多少秒读一次系统信息？（） | A.5 | B.20 | C.30 | D.15 | C |  | 0
436 |  | 空闲信道测量ICM（IDLE CHANNEL MEASUREMENT）分为五个级别，哪一个级别干扰最严重： | A.1 | B.3 | C.5 | D. | C |  | 0
437 | 重选 | 如果是PHASE2手机，作小区重选时应用哪种算法计算： | A.C1 | B.C2 | C.C3 | D. | B |  | 0
438 |  | 1毫瓦与1瓦约相差多少？ | A.20dB | B.30dB | C.1000dB | D. | B |  | 0
439 |  | 下面哪项作用与BTS动态功率控制无关 | A.基站主电源故障时起到省电作用 | B.降低全网上行的能量 | C.降低全网下行的能量 | D.防止接收机饱和 | B |  | 0
440 |  | 定位（Locating）是指： | A.在多于一个小区的范围内对手机进行寻呼 | B.选择最佳小区 | C.对移动台进行定位 | D. | B |  | 0
441 |  | 如果一个网络运营商分别有15 MHz的上、下行频宽，那么他可以获得多少个GSM频点 (减去一个保护频点) | A.600 | B.599 | C.75 | D.74 | C |  | 0
442 |  | 移动台开机时，是在哪个信道读取NCC的？（） | A.BCCH | B.CBCH | C.SCH | D.SDCCH | C |  | 0
443 |  | GSM 的普通小区最大覆盖半径是（） | A.15KM | B.30KM | C.35KM | D.70KM | C |  | 0
444 |  | 启动AW后 | A.此小区被选择的机会加大 | B.指配可以发生在其它小区 | C.不论MS处于什么位置，都可以发生向其它小区的指配 | D.所有指配都指向其它小区 | B |  | 0
445 |  | BSC的哪个单元负责处理定位测量数据？ | A.TRH | B.TRAU | C.CP | D. | A |  | 0
446 |  | 某一小区发生过多的SDCCH切换，可反映出什么问题？（） | A.该小区信令话务拥塞，掉话严重 | B.该小区空闲覆盖过大 | C.邻区表做得不合理 | D.该小区信令接通率低 | B |  | 0
447 |  | 下行动态功控中，建议PWRMIN=BSTXPWR-16，的原因是 | A.载波不支持太低的发射功率 | B.防止太大的下调幅度 | C.防止上下行的不平衡 | D.没有特别意义 | B |  | 0
448 |  | 900M频段，自由空间距离天线30米处的损耗是（） | A.30dB | B.36dB | C.54dB | D.62dB | D |  | 0
449 |  | 全向站，周围并未阻挡，但路测发现基站近端与远端信号正常，但中间区域信号反而较弱.原因是; | A.天线主瓣与旁瓣之间出现的零点 | B.天线故障 | C.功率设置不合理 | D.此区域正好是动态功控作用的区域 | D |  | 0
450 |  | MS每隔（） 时间读一次服务小区BCCH上的系统信息？ | A.5min | B.30s | C.480ms | D.都不是 | B |  | 0
451 | 切换 | 切换前后通常出现的质差原因是： | A.切换边界的C/I值低 | B.切换前后出现的信道模型变化时，移动台要有一个适应时间 | C.两小区的时钟不一致 | D.测量的问题 | A |  | 0
452 |  | 如果系统的rxlev_access_min 为 10, RX level 为-75dBm, cell_reselect_offset = 8, 则C1= _______， 通常 C2 = _____ | A.20; 25 | B.25;33 | C.30；33 | D.25；30 | B |  | 0
453 |  | 下列哪一项不属于定位算法的辅助无线功能 | A.小区负荷分担 | B.小区内切 | C.K算法 | D.小区分层 | C |  | 0
454 |  | 以下哪种情况会直接引起掉话？（） | A.话音解码失败 | B.过多的SACCH帧解码失败 | C.TA过大 | D.内切过多 | B |  | 0
455 |  | 当空闲信道测量只作统计目的时，则ICMSTATE应设为 | A.ACTIVE | B.PASSIVE | C.NOALLOC | D.YES | C |  | 0
456 |  | 为提供更多可切换的邻区，要调节下列哪个数据： | A.RXMIN | B.ACCMIN | C.KOFFSE | D.增加邻区关系 | D |  | 0
457 |  | 下面哪个数据不是动态功率控制参数; | A.PWRMIN | B.QCOMPDL | C.QLIMDL | D.SSDESDL | D |  | 0
458 |  | RLNRC：CELL=A,CELLR=B,KOFFSETN=3;指令执行后的结果是： | A.小区的信号强度比 | B.小区的信号强度大约3DbB、两小区的边界将向A小区推移 | C.两小区的边界将向B小区推移 | D.将会降低两小区间的切换频度 | B |  | 0
459 |  | 下面哪组数能最大幅度地加大小区内切的范围： | A.SSOFFSETN=10， QOFFSETP=10 | B.SSOFFSETP=10， QOFFSETP=10 | C.SSOFFSETP=10， QOFFSETN=10 | D.SSOFFSETN=10， QOFFSETN=10 | A |  | 0
460 |  | （）的小区禁止PHAE2手机起呼 | A.CBQ=HIGH，CB=YES | B.CBQ=LOW，CB=NO | C.CBQ=HIGH，CB=NO | D.CBQ=LOW，CB=YES | D |  | 0
461 |  | 分配到其他小区的特性由两个参数决定，一个在BSC，另一个在CELL，下列哪一个是关于小区的参数。 | A.ASSOC | B.AW | C. | D. | B |  | 0
462 |  | 以下哪个对应唯一的一组COUTERS： | A.Object | B.ObjectType | C.ObjectGroup | D. | B |  | 0
463 | 跳频 | MAIO是为了减少频率干扰的，分为人工配置和缺省配置，哪一种复用方式建议采用人工配置： | A.1/3 | B.3/9 | C.1/1 | D. | C |  | 0
464 |  | 若某基站的发射功率为40dBm，则其对应的功率为多少瓦？（） | A.40W | B.30W | C.20W | D.10W | D |  | 0
465 |  | 当进行1800M网络覆盖规划时应采用的传播模型为 | A.Okumura-Hata | B.Cost231-Hata | C.Cost231 Walfish-Ikegami | D.Keenan-Motley | D |  | 0
466 |  | 一个GSM900天线的增益是15dBd, 在计算系统增益时数值应该是 | A.11dB | B.12dB | C.15dB | D.17dB | D |  | 0
467 |  | 一个 Combined-BCCH/CCCH Multiframe 结构中 有多少 SDCCH , 一个 Non-combined SDCCH Multiframe 结构中 有多少 SDCCH | A.9 and 8 | B.8 and 3 | C.3 and 12 | D.4 and 9 | A |  | 0
468 |  | 在呼叫建立的过程中，两条二层信令SABM和UA作用是什么？（） | A.建立信令同步 | B.通知系统和MS，对以后的每条信令都要进行确认，进行可靠连接 | C.建立异步传输模式 | D.以上都不对 | B |  | 0
469 | 跳频 | 某地频率规划中，除主BCCH频点外，为TCH分配6M频带，采用1×3跳频，为保证同基站内不出现同邻频碰撞，最大站型配置为 | A.S444 | B.S555 | C.S666 | D.S777 | B |  | 0
470 |  | 网络中出现同频同BSIC时，下列描述那一个是正确的 | A.有可能会出现切换成功率低，话音接通率低，信令接通率低 | B.一定会出现切换成功率低，话音接通率低，信令接通率低 | C.对信令接通率无影响 | D.对通话质量有影响 | D |  | 0
471 |  | 对于EDGE的LQC（链路质量控制）方式是（） | A.和GPRS一样采用LA方式 | B.和GPRS不同，采用的是IR方式 | C.既采用LA，也采用IR方式，优先选择IR方式 | D.既采用LA，也采用IR方式，优先选择LA方式 | C |  | 0
472 |  | 在多层小区的规划中，我们一般把MICROCELL放在哪一个LAYER: | A.1 | B.2 | C.3 | D. | A |  | 0
473 |  | 在通话过程中，当MS发生越区切换时（） | A.切换后立即发生位置更新 | B.通话结束后才进行位置更新 | C.MSC/VLR先进行更新，通话结束后MS才更新SIM中的位置区信息 | D.不必进行位置更新 | B |  | 0
474 |  | 路径损耗降低3dB时，郊区环境下，小区覆盖半径增加约 | A.0.05 | B.0.1 | C.0.22 | D.0.35 | C |  | 0
475 | 重选 | 为避免因过多跨越LA的小区重选而造成的SDCCH的阻塞,我们将与该小区有切换关系且与之LA不同的相邻小区的 （）参数提高? | A.CRH | B.CRO | C.ACCMIN | D. | A |  | 0
476 |  | 下列哪种系统信息不用于IDLE MODE（） | A.类型1 | B.类型3 | C.类型5 | D.类型2 | C |  | 0
477 |  | 对于EDGE的编码调制方式，以下说法正确的是（） | A.使用CS1～4编码和GMSK调制方式 | B.使用MCS1-9的编码，8PSK调制方式 | C.使用MCS1-9的编码，GMSK的调制方式 | D.使用MCS1-9的编码，GMSK和8PSK的调制方式 | D |  | 0
478 |  | K小区和L小区的主要区别在于： | A.K小区是最先出现的候选小区，L小区是后出现的候选小区 | B.K小区是满足M算法的小区，L小区是满足L算法的小区 | C.K小区的信号强度低于足够电平条件而L小区的信号强度高于足够电平条件 | D.K小区距离服务小区较远而L小区距离服务小区较近 | C |  | 0
479 |  | 移动台功率控制带来的好处是： | A.延长移动台的电池使用时间 | B.获得更好的Bit Error Rate(BER) | C.1. 获得更好的话音质量 | D. | A |  | 0
480 |  | 以下（ ）项不是BSC的功能 | A.处理与MS的连接 | B.无线网络的管理 | C.传输网络的管理 | D.用户数据的管理 | D |  | 0
481 |  | 在目前的GPRS系统中，下列哪些措施不能缩短下行TBF建立时间 | A.增加T3192定时器的超时值 | B.增大DRX_TIME_MAX | C.采用NON-DRX模式 | D.采用RLC确认模式 | D |  | 0
482 |  | 当HPLMN需要和VPLMN相互连接时，需要使用以下哪个设备连接两个网络的主干网？ | A.SGSN | B.BG | C.GGSN | D.CG | A |  | 0
483 | 频率复用 | 6.4M带宽使用4*3频率复用方式,并保证平均复用度大于12，则可以实现的最大规则站型配置是（ ） | A.S2/2/2 | B.S3/3/3 | C.S3/3/2 | D.S3/2/2 | C |  | 0
484 |  | 下列 （） 技术无法抑制系统内干扰 | A.分集接收 | B.不连续发送 | C.动态功率控制 | D.跳频 | A |  | 0
485 |  | 利用BO我们无法实现下列哪个功能？ | A.数据查询 | B.报表功能 | C.性能告警 | D.分析功能 | C |  | 0
486 |  | 如果某小区的BSIC为44，假设该小区参数“国家色码NCC允许”设为“00000000”，那么下列说法正确的是 | A.开关机时用户无法在该小区上网 | B.用户无法从该网络中的别的小区重选到该小区 | C.用户无法从该小区重选到任何小区 | D.用户无法从该小区切换到别的小区 | B |  | 0
487 |  | 附近建筑物或其它障碍物的反射造成某一点的信号的矢量和为零，我们把这种现象称为： | A.路径损耗 | B.对数正态衰落 | C.瑞利衰落 | D.时间色散 | C |  | 0
488 |  | 以下（） 参数在系统信息中播送？ | A.BTDM | B.GTDM | C.T3212 | D.TX | C |  | 0
489 |  | 下列的 （）系统信息不用于IDLEMODE？ | A.类型1 | B.类型5 | C.类型3 | D.类型2TER | B |  | 0
490 | 信令 | 以下关于立即分配（Immediate Assignment）和分配（Assignment）的描述，哪项是错误的？（） | A.每个成功的话音/数据呼叫都要经过立即分配和分配两个过程 | B.立即分配总在分配之前 | C.立即分配是指分配SDCCH，而分配是指分配TCH | D.立即分配和分配总是成对出现的 | D |  | 0
491 |  | TBF建立的过程中不会用到下面那种信道____? | A.RACH | B.AGCH | C.SDCCH | D.PDTCH | C |  | 0
492 |  | 是否启用L-算法，是由（）参数来决定的？ | A.BSRXSUFF和MSRXSUFF | B.BSRXMIN和MSRXMIN | C.BSPWR和BSTXPWR | D.BSPWRB和BSPWRT | A |  | 0
493 | 协议 | 下面那个层在移动台和SGSN之间提供一条可靠的逻辑链路,该层独立于低层无线接口协议（） | A.RLC | B.MAC | C.GTP | D.LLC | D |  | 0
494 | 接口 | 以下哪个接口链接只传送信令（） | A.Gb | B.Gd | C.Gs | D.Gi | C |  | 0
495 |  | MS发送给SGSN的Activate PDP Context Request中不包含以下的那种数据？ | A.PCO | B.APN | C.QOS Request | D.WAP Gateway address | D |  | 0
496 | 接口 | 以下哪个协议属于Um接口（） | A.BSSGP | B.RLC | C.IP | D.Frame Relay | B |  | 0
497 |  | 关于呼叫的建立描述，下列哪种说法是错误的？ | A.SDCCH与SACCH是成对产生的 | B.SDCCH与TCH是成对产生的 | C.TCH与SACCH是成对产生的 | D.TCH与FACCH不是成对产生的 | B |  | 0
498 |  | 为避免快速移动的移动台切入覆盖范围不大的微蜂窝，可调整下列哪组参数？ | A.PSSHF、PTIMHF | B.PSSBQ、PTIMBQ | C.PSSTEMP、PTIMTEMP | D.PSSTA、PTIMTA | C |  | 0
499 | 定时器 | 因为T200定时器超时导致的掉话将会统计到下面那一项中 | A.TCH掉话（错误指示） | B.TCH掉话（连接失败） | C.TCH掉话（释放指示） | D.TCH掉话（其他原因） | A |  | 0
500 | 寻呼 | GSM系统中，用户寻呼所使用的标识码为：___ | A.MSISDN | B.IMEI | C.MSRN | D.IMSI号码或TMSI号码 | D |  | 0
501 |  | 在使用sitemaster仪器时需要校正，校正的假负载是以下哪种类型的？（） | A.25欧姆 | B.50欧姆 | C.y cable、y link和cdu bus | D.以上都不是 | B |  | 0
502 |  | IMSI结合（IMSI attach）和普通位置更新的区别在于： | A.IMSI结合不需要鉴权，而普通位置更新需要鉴权 | B.IMSI结合不需要通知MSC/VLR，而普通位置更新必须通知MSC/VLR | C.IMSI结合特指MS开机登记时发现当前小区的LAI与SIM卡里存储的LAI相同的情况，而普通位置更新则指在开机登记或空闲状态时这两LAI不同的情况 | D.IMSI结合是对开机登记的MS而言的，而普通位置更新是对通话状态下的MS而言的 | C |  | 0
503 |  | ‘Physical Information’ 是在以下哪个过程中被用到？ | A.MOC | B.MTC | C.同步切换 | D.异步切换 | A |  | 0
504 |  | 由于小区空闲模式覆盖区与激活模式覆盖区不相等将不会出现下列哪个现象？ | A.小区的内切数与外切数出现明显的差别 | B.如果空闲模式覆盖区小时出现外切数增加 | C.如果容闲模式覆盖区大是该小区的呼叫建立数将会较大 | D.以上三个答案都不对 | B |  | 0
505 |  | “Call Confirmed”是在()过程中被用到？ | A.MOC | B.MTC | C.Location Update | D.Handover | C |  | 0
506 |  | 使呼叫建立可以溢出到TCH的设置为： | A.CHAP=0 | B.CHAP=1 | C.TCH=0 | D.SDCCH=0 | B |  | 0
507 |  | 参数INTFBD1…INTFBD5 把基站在空闲信道上收到的上行干扰情况分为5个等级, 其中反映干扰最严重的是 | A.Interference Band 1 | B.Interference Band 2 | C.Interference Band 4 | D.Interference Band 5 | D |  | 0
508 |  | 以下关于定位算法的说明，哪个是错误的？ | A.只有满足M-算法的小区，才能对它们进行进一步的处理 | B.在L-算法排序时，若某小区的L值越大，则排序越靠前 | C.定位算法总是认为L小区优于K小区，而不管它们的信号强度 | D.定位算法对某些小区进行惩罚的主要原因有三：切换失败、低质量紧急切换和过大时间提前（Timing Advance）紧急切换 | B |  | 0
509 |  | 以下关于参数SDCCHREG的描述，哪个是对的？ | A.是SDCCH信道上是否开启动态功率控制功能的开关参数 | B.是SDCCH信道上是否切换的开关参数 | C.是SDCCH信道上的配置参数 | D.是SDCCH信道上分配TCH的指标参数 | A |  | 0
510 |  | TLLI由以下哪个标识衍生得到____? | A.IMSI | B.P-TMSI | C.NSAPI | D.TID | C |  | 0
511 |  | 小区的层是由下列哪个参数来定义的？ | A.LAYERTHR | B.LAYER | C.CELL | D.LISTYPE | B |  | 0
512 |  | 下面关于C1算法和C2算法的说明，哪个是正确的？ | A.C1用于小区选择和重选，C2算法用于定位（Locating） | B.C1算法用于定位（Locating），C2用于小区选择和重选 | C.C1算法用于Phase Two手机的小区选择和重选，C2算法用于Phase One手机的小区选择和重选 | D.C1算法用于Phase One手机的小区选择和重选，以及Phase Two手机的小区选择，C2算法用于Phase Two手机的小区重选 | D |  | 0
513 |  | 手机处于空闲待机状态时，每隔（） 时间向BTS送一次完整的测量报告 | A.120ms | B.240ms | C.480ms | D.960ms | C |  | 0
514 | 定时器 | 下面关于T3212参数的说法哪一个不正确？ | A.T3212定义了移动台周期性的进行位置更新的时间。 | B.T3212=1，表示0.1小时。 | C.T3212设置过小，将使网络的信令流量大大增加，直接影响交换机的处理能力。 | D.T3212参数设置越小，移动台的功耗越低 | D |  | 0
515 |  | 从高层的小区切向低层小区的切换具有最高优先等级 | A.从高层的小区切向低层小区的切换具有最高优先等级 | B.当移动台在通话质差很严重时会出现质差切换 | C.在设置正常的系统中，大部分切换是使移动台切往通话质量较好的小区 | D.两次切换间的最小时间隔间是可以定义的 | A |  | 0
516 |  | 一个EDGE重点小区配置8个载波、1个FPDCH、8个EPDCH。小区话务量为14ERL，EPDCH复用度为2，EDGE用户时隙充足率为0.5。以下说法正确的是（） | A.增加FPDCH | B.通过载波调整扩容 | C.增加PILTIMER | D.增加EPDCH | D |  | 0
517 | 接口 | MSC和SGSN之间的接口称为: | A.Gn | B.Gi | C.Gs | D.Gr | B |  | 0
518 |  | 以下哪个可能是随机接入失败的原因？ | A.超MAXTA值 | B.超TALIM值 | C.SDCCH拥塞 | D. | A |  | 0
519 |  | 在GPRS系统里，对MS的鉴权是在以下哪个节点完成： （ ） | A.SGSN （服务GPRS支持节点） | B.BSC | C.MSC/VLR | D.GGSN (网关GPRS支持节点) | C |  | 0
520 |  | SSRAMPSD的主要作用是： | A.调整相邻小区测量报告起作用的时间，用于防止出现不稳定的相邻小区测量报告被用于切换算法 | B.用于调整相邻小区的候选资格 | C.用于确定小区属于K小区还是L小区 | D.用于调整候选小区的数量多少 | A |  | 0
521 |  | 下列哪个功能COMPASS无法实现？ | A.无线覆盖效果分析 | B.切换分析 | C.漫游不畅故障分析 | D.1. 设备隐性故障分析 | C |  | 0
522 |  | PDP 激活与去激活属于 ___层信令. | A.GMM | B.BSSGP | C.LLC | D.SNDCP | D |  | 0
523 |  | 以下 （）项不是功率控制的优点？ | A.降低电池的功率损耗 | B.避免接收机处于饱和状态，防止远近效应 | C.减少系统内干扰 | D.减少系统外干扰 | D |  | 0
524 |  | 分配给一个用户的最小数据单位是____。 | A.FRAME | B.BLOCK | C.TIMESLOT | D.TBF | C |  | 0
525 |  | 以下关于测量报告的描述，哪个是错的？ | A.它包含了当前小区的信号强度和信号质量，以及最多六个最好的邻近小区的信号强度 | B.当移动台空闲时通过SDCCH来传送测量报告，而当移动台处于通话状态时通过SACCH来传送 | C.BTS收到测量报告后，会将上行信号强度和信号质量加进测量报告，并传送给BSC处理 | D.测量报告大约每480ms传送一次 | B |  | 0
526 |  | 对于动态功率控制，下列描述哪个是错误的？ | A.参数SSDES用于上行动态功率控制而参数SSDESDL用于下行动态功率控制 | B.上行链路的动态功率控制是控制移动台的发射功率 | C.下行链路的动态功率控制是控制BTS的发射功率 | D.参数INTDES及INTLEN是上下行功态功率控制的初始状态控制参数 | D |  | 0
527 |  | 在网络侧，话音编码在（ ）中完成 | A.TRU | B.SPU | C.TRAU | D.TRH | C |  | 0
528 |  | 移动台的测量报告是在哪个逻辑信道上传送的？___ | A.SACCH | B. RACH | C. FACCH | D. SDCCH | C |  | 0
529 |  | GSM语音编码方式采用的是 | A.EVRC | B.RPE-LTP | C.ADPCM | D.MPEG4 | A |  | 0
530 |  | 移动台在通话过程中如何知道要对哪些邻近小区频率进行测量？ | A.对信号最强的六个频率进行测量 | B.对物理上相邻的小区的频率进行测量 | C.由参数BCHNO和MBCCHNO定义的频率 | D.由参数MBCCHNO定义的频率 | D |  | 0
531 |  | 测量话务量的单位是___ | A.Erlang | B.Bit/second | C.Subscribers/kHz | D.Subscribers/minute | B |  | 0
532 |  | 以下关于无线链路超时的描述，哪项是正确的？ | A.下行中断通话是由参数RLINKT决定的，并由MS控制接执行的；而上行中断通话是由参数RLINKUP决定的，并由BSC来控制执行的 | B.下行中断通话是由参数RLINKUP决定的，并由BSC业控制执行的；而上行中断通话是由参数RLINKT决定的，并由MS来控制执行的 | C.下行中断通话是由参数RLINKT决定的，并由BSC业控制执行的；而上行中断通话是由参数RLINKUP决定的，并由MS来控制执行的 | D.下行中断通话是由参数RLINKT决定的，而上行中断通话是由参数RLNKUP决定的，都由BSC来控制执行的 | A |  | 0
533 |  | 关于EIRP功率的描述，哪项是不正确的？____ | A.EIRP功率与BSPWRT、BSPWRB、合成器损耗、传输馈线损耗Lf _TX 和传输天线增益Ga_TX 有关。 | B.EIRP功率是指基站天线口的发射功率。 | C.EIRP功率随参考点选取的位置不同而有不同的数值。 | D.基站放大器的输出功率与EIRP功率可以分别单独进行设置。 | A |  | 0
534 |  | 在信道建立过程中，手机从立即指派命令中得到的是什么信息？（） | A.有关其将要使用的SACCH信道的信息 | B.有关其将要使用的SDCCH信道的信息 | C.有关其将要使用的TCH信道的信息 | D.所有以上三种信道的信息都有 | B |  | 0
535 |  | TBF是RLC/MAC层中两个RR对等实体之间的物理连接, TBF由（）块组成,只在数据传送时存在 | A.LLC | B. RLC | C.MAC | D.以上都不是 | B |  | 0
536 |  | 如果等效平均BER值（即块误码率）为1.6%-3.2%，其对应话音质量级别为（ ） | A.RXQUAL 2 | B.RXQUAL 7 | C.RXQUAL 4 | D.RXQUAL 5 | D |  | 0
537 | 协议 | PDP是外部PDN网与GPRS接口所用的网络协议。PDP上下文是在MS和GSN节点中存储的与SM有关的信息，该信息可分为两类：预订信息与位置信息. 以下哪个不属于位置信息: （ ） | A.NSAPI | B.APN | C.IMSI | D.PDP地址 | C |  | 0
538 | 寻呼 | GSM系统中，用户寻呼所使用的标识码为： | A.11位拨号号码 | B.IMSI号码或TMSI号码 | C.动态漫游号码 | D.以上皆可 | B |  | 0
539 |  | 一个BSC以星型连接带两个BTS（BTS1和BTS2），BSC从哪里提取时钟信号？ | A.RXCDR | B.BTS1 | C.BSC与BTS相连的具有较高优先级的E1线 | D.BSC与RXCDR相连的具有较高优先级的E1线 | A |  | 0
540 |  | 在基本局间切换时，anchor MSC 向 target MSC 发生的信令是 | A.handover command | B.handover request | C.prepare handover | D.handover require | C |  | 0
541 | 寻呼 | 来话寻呼由哪发起? | A.BSC | B.BTS | C.MSC | D.HLR | B |  | 0
542 |  | 移动台的测量报告是在哪个逻辑信道上传送的？ | A.SACCH | B.RACH | C.FACCH | D.SDCCH | A |  | 0
543 | 跳频 | BCCH载波不跳频，应理解为： | A.在小区设备中，总有一套载波设备不参与跳频 | B.OML-TGC功能固定在某一个TRXC上激活 | C.BCCH脉冲串固定在某一个频点上发送 | D.当使用混合跳频时（HOP=SY），无法实现此功能 | C |  | 0
544 |  | 如果发现微蜂窝小区的内切数大大超过外切数，可调整下列哪个参数进行平衡？（） | A.CRO | B.C1 | C.BSTXPWR | D.BSPWR | A |  | 0
545 |  | 在小区选择中，MS至少在5Min内对 （）个最强的非服务小区的BCCH载波进行BCCH数据块的解码 | A.6 | B.5 | C.4 | D.7 | A |  | 0
546 |  | 基站识别码BSIC是通过哪个逻辑信道来传送的？___ | A.BCCH | B.SDCCH | C.SCH | D.SACCH | A |  | 0
547 | 寻呼 | 对移动台的寻呼信息是通过哪个逻辑信道来传送的___ | A.BCCH | B.PCH | C.SCH | D.SACCH | C |  | 0
548 |  | Locating是指： | A.在多于一个小区的范围内对手机进行寻呼 | B.选择最佳小区 | C.对移动台进行定位 | D.Roaming | B |  | 0
549 |  | 通过哪个参数来定义移动台对相邻小区的测量频率？ | A.对信号最强的六个频率进行测量 | B.对物理上相邻的小区的频率进行测量 | C.由参数DCHNO和MBCCHNO定义的频率 | D.由参数MBCCHNO定义的频率 | D |  | 0
550 | 协议 | 在GB接口LLC协议中，目标小区是用____标识的 | A.NSEI | B.BVCI | C.NSAPI | D.DLCI | A |  | 0
551 |  | 不属于无线覆盖预测模型是：____ | A.Algorithm 9999 | B.Okumura-Hata | C.Benihana | D.Walfish-Ikegami | D |  | 0
552 |  | 在缺省情况下，与训练序列码（TSC）相等的代码是____。 | A.NDC | B.BCC | C.NCC | D.TAC | C |  | 0
553 |  | GSM900系统中相邻频道的间隔和双工间隔为 （） | A.25KHZ和45MHZ | B.200KHZ和45MHZ | C.200KHZ和75MHZ | D.200KHZ和95MHZ | B |  | 0
554 |  | 以下哪种算法只与信号强度有关，而与路径损耗无关？___ | A.M-算法 | B.K-算法 | C.L-算法 | D.定位算法 | D |  | 0
555 |  | SGSN中只存有手机RA信息而没有Cell信息时手机所处的状态为____? | A.Active | B.Standby | C.Idle | D.Ready | B |  | 0
556 |  | 国家分配给联通公司的1800M的GSM频带宽度为（ ） | A.5MHz | B.10MHz | C.8MHz | D.6MHz | A |  | 0
557 | 寻呼 | 无线信道上用于寻呼移动用户的号码可用IMSI、___两种方式实现。 | A.MSISDN | B.IMEI | C.TMSI | D. | D |  | 0
558 |  | 测量信号标准阻抗为___ | A.50欧姆 | B.75欧姆 | C.120欧姆 | D. | C |  | 0
559 |  | IMSI Detach and IMSI Attach 信息存储在那个网络单元中（） | A.BSC | B.HLR | C.MSC/VLR | D.BTS | C |  | 0
560 | 定时器 | 为了实现周期位置更新功能，定时器设在哪些网络实体里？__ | A.MSC、BSC和MS | B.MSC和BSC。 | C.MSC和MS。 | D.BSC和MS。 | B |  | 0
561 |  | MS占用TCH信道时，向基站传送测量报告的时间周期约为___ | A.460毫秒 | B.470毫秒 | C.480毫秒 | D.490毫秒 | C |  | 0
562 |  | 以下关于位置更新说明，哪个是错的？ | A.A、正在通话的MS切换到属于另一位置区域的小区后，马上就要作位置更新 | B.MS开机登记时定期都要作位置更新 | C.通过在两相邻的位置区域的边界上设置一滞后参数CRH，可防止乒乓位置更新 | D.移动台只有在发现当前小区的LAI与SIM卡里存储的LAI不一致时，才会发起位置更新的请求 | A |  | 0
563 |  | 移动台在通话状态下的切换是由哪个网络实体来决定的？___ | A.MSC | B.BSC | C.BTS | D.MS | B |  | 0
564 | 跳频 | GSM基站没有开跳频，要求C/I比为： | A.C/I<9 | B.C/I>9 | C.C/I>12 | D.C/I>18 | C |  | 0
565 |  | 用户分组数据封装过程中未涉及的网元为？ | A.MS | B.BSS | C.SGSN | D.GGSN | C |  | 0
566 |  | 高层建筑物上信号理想，但切换频繁，通话困难。称为：（） | A.乒乓效应 | B.孤岛效应 | C.切换效应 | D.屏蔽效应 | A |  | 0
567 |  | 移动台落地的短信息是通过什么信道来传送的？ | A.MS空闲时通过SDCCH来传送，而MS忙时通过SACCH来传送 | B.MS空闲时通过SACCH来传送，而MS忙时通过SDCCH来传送 | C.都通过SDCCH来传送 | D.都通过SACCH来传 | A |  | 0
568 |  | GSM有几种TDMA的复帧结构，由于GPRS的引入导致增加了一种复帧结构是？ | A.26复帧 | B.52复帧 | C.51复帧 | D.102复帧 | D |  | 0
569 |  | 切换失败的可能原因描述不正确的是：___ | A.MBCCH没有定义 | B.相邻小区不同频率但同色码? | C.频率干扰 | D.没有无线资源 | C |  | 0
570 |  | 空闲状态下，MS每隔 （）时间读一次服务小区BCCH上的系统信息？ | A.5min | B.30s | C.480ms | D.都不是 | B |  | 0
571 | 位置区 | 以下关于位置区识别码的描述，哪项是正确的？___ | A.LAI由MCC、MNC、LAI组成。 | B. 中国的移动国家代码为86，中国移动网的移动网络代码为00。 | C. CGI在全球范围内是唯一的而LAI在全球范围内不是唯一的。 | D. 当移动台在空闲时，当它发现当前小区的LAI与它SIM中的不同时将自动进行位置更新。 | D |  | 0
572 |  | 以下关于小区全球识别码CGI的描述，哪项是错误的？ | A.CGI由MCC、MNC、LAC和CI组成 | B.中国的移动国家代码为460，中国电信移动网的移动网络代码为00 | C.CGI在全球范围内是唯一的 | D.当移动台在空闲时，它会将所在小区的CGI汇报给BSC | D |  | 0
573 |  | GSM系统中接入网络时，手机通过什么识别两个同频同BSIC小区 （） | A.TDMA帧号 | B.HSN | C.MAIO | D.CGI | A |  | 0
574 |  | SDCCH上能承载 （） 业务 | A.呼叫建立、寻呼、数据业务等 | B.呼叫建立、短信息、位置更新、周期性登记、补充业务登记等业务 | C.呼叫建立，短信息、位置更新、数据业务等 | D.呼叫建立，位置更新、话务业务等 | B |  | 0
575 |  | 以下关于动态功率控制的描述，哪项是错误的？ | A.动态功率控制是指在通话过程中，MS和BTS的输出功率可以根据两者之间的距离作动态调整 | B.动态功率控制是由BSC来控制的 | C.动态功率控制在整个信号覆盖范围内都可以进行调整 | D.采用动态功率控制，既可以延长手机电池的使用时间，又可以减少无线网络的干扰 | C |  | 0
576 |  | 以下哪个信令携带“位置更新请求”? | A.Initial MS Message | B.BSSMAP | C.DTAP | D.ISUP | B |  | 0
577 |  | DTX的含义是不连接发射，它基于（）机制，目的是减少发射机损耗 | A.话音激活 | B.信令传递 | C.话音释放 | D. | A |  | 0
578 | 寻呼 | 为了克服系统在某些情况下接收不到移动台的关机信号而使系统对已关机的MS进行无效的寻呼，系统采用了隐分离技术，( )设置是设置隐分离的时间 | A.周期性登记时间 | B.位置登记时间 | C.MS的关机时间 | D.MS在BCCH上的读信息时间 | A |  | 0
579 |  | GSM的一个频点的带宽是（ ） | A.200KHz | B.30KHz | C.3.75MHz | D.1.25MHz | B |  | 0
580 |  | 用户的位置登记和鉴权在 （ ） 信道上进行 | A.DCCH | B.BCCH | C.SACCH | D.SDCCH | D |  | 0
581 |  | 对于一个有4个载波的小区来说，以下对逻辑信道SDCCH的描述，哪项是错误的？ | A.该小区最多只能分配4个物理时隙用于传送SDCCH | B.BSC里的参数“SDCCH”用于定义传送逻辑信道SDCCH的物理时隙的数目 | C.若该小区用了3个物理时隙传送SDCCH，则这3个物理时隙分别为BCCH载波的TS1、TS2和TS3 | D.这种情况一般不会用SDCCH/4的模式 | A |  | 0
582 |  | 移动台在通话状态时HLR和MSC分别知道移动台在哪个区域？___ | A.HLR知道MS在哪个MSC服务区，而MSC知道MS在哪个位置区域（LAI）。 | B.HLR知道MS在哪个MSC服务区，而MSC知道MS在哪个BSC服务区。 | C.HLR知道MS在哪个BSC服务区，而MSC知道MS在哪个位置区域（LA）。 | D.HLR知道MS在哪个MSC服务区，而MSC知道MS在哪个小区（CGI）。 | A |  | 0
583 |  | AUC是用于 | A.对用户的合法身份做鉴权 | B.产生鉴权和加密所必需的三参数组 | C.用于保存所有用户的数据 | D.用于保存所有移动设备的系列号 | B |  | 0
584 | 定时器 | 在周期性位置更新中中需要使用计时器，这些计时器位于____。 | A.HLR、MSC | B.MSC、BSC | C.MSC、MS | D.BSC、MS | D |  | 0
585 |  | 国家分配给联通公司GSM900M系统的带宽是（ ） | A.10MHZ | B.4MHz | C.6MHz | D.19MHz | C |  | 0
586 |  | 传播模型的选择与覆盖区域的半径有关，一般认为，当覆盖半径大于() 时，统计型模型的预测精度比较理想。 | A.100m | B.500m | C.1km | D.35km | B |  | 0
587 |  | 假设一个用户在一小时内分别进行了一个两分钟及一个四分钟的通话，那么他在这一小时内产生了多少话务？___ | A.10 millierlangs | B.50 millierlangs | C.100 millierlangs | D.200 millierlangs | B |  | 0
588 |  | 移动台的切换最先发生在下列哪个时间？ | A.移动台切换到AGCH时 | B.移动台切换到TCH时 | C.移动台切换到SDCCH时 | D.移动台完成分配后 | C |  | 0
589 |  | 采用分集接收主要是为了解决： | A.一副天线接收信号太弱的问题 | B.提高天线接收灵敏度 | C.克服多径衰落 | D.以上三项都错 | C |  | 0
590 |  | 把偶极子排列在同一垂直线上并给各偶极单元馈电正确的功率和相位，可以提高天线辐射功率。偶极单元数每增加一倍（相当于长度增加一倍），天线增益增加（ ）。 | A.0dB | B.3dB | C.6dB | D.9dB | B |  | 0
591 |  | 频率多重复用技术是增加网络容量的常用方法，它的英文缩写是：____ | A.FMR | B.MRP | C.FRP | D.FRM | C |  | 0
592 |  | 采用分集接收技术，对（）较大的改善 | A.上行链路信号 | B.下行链路信号 | C.上行与下行链路信号 | D.以上都不正确 | A |  | 0
593 |  | 采用水平空间分集接收时，为保证得到较好分集增益效果，两个接收天线间距最好保持 () 。 | A.0.2米 | B.1米 | C.2米 | D.4到6米 | A |  | 0
594 | 接口 | 那些网络模式可能含有Gs接口 （） | A.网络模式1 | B.网络模式2 | C.网络模式3 | D.网络模式4 | A |  | 0
595 |  | GSM系统使用的多址方式为？ | A.FDMA | B.TDMA | C.FDMA+TDMA | D.CDMA | C |  | 0
596 |  | 一个PSET最多可以由（）条连续信道组成 | A.6 | B.2 | C.8 | D.4 | D |  | 0
597 | 定时器 | 假设用户甲始终在小区A的覆盖区内，T3212A=20，甲开机后10分钟接听了1个3分钟的电话，此后再没有进行呼叫，那么甲的手机将在____分钟后进行第一次周期性位置登记。 | A.7 | B.107 | C.113 | D.120 | C |  | 0
598 |  | 设定两个频率f1,f2,下列哪种情况属三阶互调?___ | A.f1-f2 | B.2f1-f2 | C.3f1-f2 | D.4f1-f2 | A |  | 0
599 |  | 一部手机最多可以从（）个PSET中分配信道 | A.1 | B.2 | C.3 | D.4 | A |  | 0
600 |  | 一个小区最多可以有（）条GPRS物理信道 | A.8 | B.16 | C.32 | D.由可用的TCH数限制 | D |  | 0
601 |  | 一个小区最多可以有（）条GPRS专用物理信道 | A.6 | B.2 | C.8 | D.4 | C |  | 0
602 |  | 分组控制单元(PCU, Packet Control Unit)在EGPRS是很重要的单元，它所属的网元是 | A.SGSN | B.GGSN | C.BSC | D.BTS | C |  | 0
603 |  | 手机不可能从（）)状态直接转换到( )状态 | A.idle, ready | B.ready, idle | C.idle, standby | D.standby, idle | C |  | 0
604 |  | 呼叫重建允许（RE）参数设置成（）时表示不允许呼叫重建。 | A.0 | B.1 | C.10 | D.11 | D |  | 0
605 |  | 下列关于DTX描述，哪种说法是错误的？___ | A.DTX能够降低系统内的干扰 | B.DTX对话音质量有一定的影响。 | C.DTX只能用于下行链路。 | D.DTX采用时测量要使用sub set。 | C |  | 0
606 |  | EDGE系统中哪个信道编码方式下的无线块包含了2个RLC/MAC数据块 | A.CS4 | B.MCS2 | C.MCS6 | D.MCS8 | D |  | 0
607 |  | 在MS激活PDP上下文时，手机得不到动态IP地址，则可能出现故障的设备有可能为____? | A.DNS | B.DHCP | C.HLR | D.WAP Gateway | A |  | 0
608 | 接口 | SGSN与MSC之间的接口类型为 | A.Gb接口 | B.Gs接口 | C.Gn接口 | D.Gp接口 | B |  | 0
609 |  | 无线接入信道属于随机和突发干扰并存的变参信道，因此一般都要使用差错控制编码技术以保证数字信令和信号的可靠传输。（ ）是其主要采用的差错控制方式 | A.ARQ | B.FEC | C.BCH | D. | B |  | 0
610 |  | 手机开机时进行小区选择的准则是 | A.C1值 | B.C2值 | C.接收电平 | D.接收质量 | B |  | 0
611 |  | 下面哪个单元通常与MSC放在一起统一管理？ | A.VLR | B.HLR | C.AUC | D.EIR | A |  | 0
612 |  | Grade of Service (GoS)的含义为：_______ | A.可用的用户服务数量 | B.信道利用率 | C.由于拥塞而不能成功建立呼叫的数量 | D.呼叫成功建立数量 | A |  | 0
613 |  | 在一个城市的GSM系统内，小区识别码CGI： | A.是唯一的 | B.可以有2个小区相同 | C.可以有3个小区相同 | D.可以有任意多个小区相同 | A |  | 0
614 |  | GSM基站子系统包括（ ） | A.基站控制器和基站 | B.交换机和基站 | C.家区位置寄存器和基站 | D.手机和基站 | C |  | 0
615 |  | 在GSM中，小区切换由谁控制？ | A.MSC | B.手机 | C.AUC | D.BSC | D |  | 0
616 |  | 话务测量的周期一般设定为 | A.15分钟 | B.30分钟 | C.1小时 | D.2小时 | C |  | 0
617 |  | 无线信号在水面上传播比在空气中传播的损耗（），无线信号的频率越高，在空气中传播的损耗越（） | A.大、大 | B.小、小 | C..大、小 | D.小、大 | D |  | 0
618 |  | 当用户在不同的小区中移动通话时，基站系统通过什么方式来保证通话不被中断( ) | A.功率控制 | B.位置更新 | C.小区选择 | D.切换 | B |  | 0
619 |  | 移动台开户数据和当前数据分别存放于 （） | A.HLR、VLR | B.VLR、HLR | C.VLR、MSC | D.MSC、VLR | A |  | 0
620 |  | 功率控制的优点有 | A.降低干扰 | B.增加容量 | C.增加覆盖 | D.以上都是 | A |  | 0
621 | LAPD&LAPDM | 如果使用LAPD Concentration技术传输某三个载波小区的语音与信令且Confact为4，则需要使用Abits接口上PCM链路的多少个时隙？ | A.4个 | B.6个 | C.7个 | D.9个 | C |  | 0
622 |  | 三个小区A小区、B小区、C小区距离较近，B小区和C小区的BCCHNO和BSIC相同，A小区和B小区有邻区关系，A小区和C小区没有邻区关系，如此将可能造成以下哪种现象？___ | A.A小区切出成功率降低，B小区TCH接通率降低； | B.A小区切出成功率降低，C小区TCH接通率降低； | C.A小区切入成功率降低，B小区TCH接通率降低；? | D.A小区切入成功率降低，C小区TCH接通率降低。 | A |  | 0
623 |  | 关于空闲信道测量功能的描述，哪种是错误的？___ | A.该功能可用于对上行干扰的统计。 | B. 该功能可用于信道的选优分配。 | C. 该功能可用于下行干扰的统计。 | D. 该功能可同时用于上行干扰的统计与信道的选优分配。 | B |  | 0
624 |  | 一个功率为20dBm的输入信号经过一个4功分器后，它的信号强度变为： | A.23 dBm | B.17 dBm | C.15 dBm | D.14 dBm | D |  | 0
625 |  | SMS能在哪些逻辑信道上发送 | A.BCCH | B.SDCCH、SACCH | C.SDCCH、FACCH | D.TCH、FACCH | B |  | 0
626 |  | 以下 （ ） 项不是空闲模式下的任务 | A.位置更新 | B.监听寻呼消息 | C.把测量报告送BSC | D.小区选择和重选 | C |  | 0
627 |  | GSM系统中，传播损耗与距离的关系服从： | A.对数关系； | B.指数关系； | C.线性关系； | D.对数线性关系； | B |  | 0
628 |  | 以下关于动态功率控制的描述，哪项是错误的？___ | A.动态功率控制是指在通话过程中，MS和BTS的输出功率可以根据两者之间的距离作动态的调整。 | B.动态功率控制是由BSC来控制的。 | C.动态功率控制在整个信号覆盖范围内都可以进行调整。 | D.采用动态功率控制，既可以延长手机电池的使用时间，又可以减少无线网络的干扰。 | D |  | 0
629 |  | 小区的空闲模式下的覆盖区域大小与下列哪些参数有关？___ | A.ACCMIN | B.KOFFSET | C.MSRXMIN | D.KHYST | B |  | 0
630 | 接口 | 当Gs接口被引入时，以下说法不正确的为____? | A.当手机作Attach时，将发生Combined GPRS/IMSI Attach | B.当手机作Detach时，将发生Combined GPRS/IMSI Detach | C.通过SGSN发出CS的Paging消息 | D.RAU的请求将由MSC发出 | A |  | 0
631 | 跳频 | 跳频能有效地改善以下哪种现象 （） | A.单通 | B.时间扩散 | C.多径衰落 | D.互调干扰 | C |  | 0
632 |  | 下列哪种情况，不需做位置更新 （） | A.用户开机 | B.用户从一个位置区（LA）转移到另一个位置区（LA） | C.由网络通知手机做周期登记 | D.电话接续 | D |  | 0
633 |  | 对于激活PDP过程，描述正确的有() | A.激活PDP过程中HLR不介入，所以此过程与HLR中用户数据设置无关 | B.激活PDP过程中APN选择时，如果MS发送空，HLR为通配符*，则将采用SGSN中的缺省APN设置 | C.如果HLR设定多个静态APN，MS仍可使用空APN成功激活PDP | D.激活PDP过程中QOS协议只在MS与GGSN之间进行 | B |  | 0
634 |  | 向基站传送测量报告的时间周期约为 （） | A.1秒 | B.2秒 | C.10毫秒 | D.0.5秒 | D |  | 0
635 |  | 某一天线型号当振子数为3时,它的增益为7.5dBd,那么当振子数为6时,它的增益应为 | A.4.5 dBd | B.10.5 dBd | C.8.5 dBd | D.10 dBd | B |  | 0
636 | 定时器 | 当一个小区的参数T3212值设为25时，表示周期性位置更新时长为 。 | A.25分钟 | B.2.5小时 | C.25个SACCH周期 | D.25000秒 | B |  | 0
637 | TA | TA对小区的 属性进行限制 | A.同时发生呼叫的数量 | B.呼叫建立的频率 | C.半径 | D.天线长度 | C |  | 0
638 |  | 在无线路径和GSM PLMN网中用来唯一识别某一用户的的号码是（） | A.IMSI | B.MSISDN | C.TMSI | D.IMEI | A |  | 0
639 |  | 最大重发次数以十进制表示，取值包括：____ | A.4、5、6、7 | B.1、3、4 | C.1、5、7 | D.1、2、7 | C |  | 0
640 | 接口 | 关于Um接口说法错误的是 | A.又称空中接口，用于手机与GSM系统固定部分之间的互通 | B.是手机与BTS间的通信接口 | C.其物理连接通过PCM链路实现 | D.传递的信息包括无线资源管理、移动性管理和接续管理 | C |  | 0
641 |  | GPRS的信令传输采用的是哪种编码方式？ | A.CS-1 | B.CS-2 | C.CS-3 | D.CS-4 | A |  | 0
642 | BA | BA-BCCH 在system information ( ) 中出现 | A.1 | B.2 | C.5 | D.6 | B |  | 0
643 |  | Extended Range Cell 的中 小区的最大覆盖距离是 ( )Km, 每个TCH占两个TS | A.35 | B.63 | C.70 | D.121 | D |  | 0
644 |  | 同一基站中两根发射天线的最小隔离度应为_____。 | A.20dB | B.30dB | C.40dB | D.50dB | B |  | 0
645 |  | 天线方向图是由多少数量波瓣组成。___ | A.1个 | B.2个 | C.3个 | D.多个 | C |  | 0
646 | 跳频 | 当应用跳频技术时，哪些载波或时隙不能跳？ | A.BCCH载波不能跳 | B.BCCH载波的TS0和TS1不能跳 | C.BCCH载波的TS0不能跳 | D.所有传送BCCH和SDCCH的时隙都不能跳 | C |  | 0
647 |  | 在52帧结构中,PTCCH在第______个帧中 | A.12,51 | B.25,51 | C.12,38 | D.25,38 | A |  | 0
648 | 定时器 | 当收到手机发出的拆线信号时，系统首先启动哪个定时器（ ） | A.T3101 | B.T3109 | C.T3110 | D.T3111 | D |  | 0
649 | 接口 | 在Abis接口上PCU帧的发送间隔是_____ | A.10ms | B.20ms | C.30ms | D.40ms | C |  | 0
650 |  | 基站的有效覆盖范围取决于（ ） | A.上行信号覆盖范围 | B.下行信号覆盖范围 | C.上行和下行两者覆盖范围小的 | D.上行和下行两者覆盖范围大的 | C |  | 0
651 |  | 移动台要发起呼叫时第一个使用到的逻辑信道是？ | A.FCCH | B.BCCH | C.SDCCH | D.RACH | D |  | 0
652 |  | 传播模型分为统计型模型和决定型模型两种。下列哪个模型属于决定型模型：（） | A.COST-231-Walfish-Ikegami模型 | B.Okumura-Hata模型 | C.COST-231模型 | D.Longley-Rice模型 | A |  | 0
653 |  | 下面哪种信道既有上行也有下行 | A.PCH | B.SDCCH | C.BCCH | D.AGCH | B |  | 0
654 | 系统平衡 | 什么是system balance？ | A.每个小区可以承载相同数目的用户 | B.网络可以支持不同class的移动台 | C.所有的BTS的发射功率都是同样大小的 | D.MS与BTS都在满足其接收灵敏度的条件下工作 | D |  | 0
655 |  | 对于在城区的地方，由于基站分布较密，要求单基站覆盖范围不能太大，希望尽量减少越区覆盖的现象，减少基站之间的干扰，提高频率复用率，以下天线选择原则描述错误的是：（） | A.通常选用水平面半功率波束宽度为65°的天线，一般不采用90°以上天线； | B.根据目前天线型号，建议市区天线增益选用15dBi。对于城市边缘的基站，如果要求覆盖距离较远，可选择较高增益的天线，如17dBi、18dBi | C.由于市区基站站址选择困难，天线安装空间受限，一般建议选用双极化天线 | D.尽量采用半功率波束宽度90°、105°/中、高增益/单极化空间分集天线 | D |  | 0
656 |  | 无线链路超时参数RLINKT在指派专用信道后从设定值启动，每个SACCH单元成功被解码后该值增加_____ ，如果解码没有成功则该值减小______。 | A.1 1 | B.2 2 | C.1 2 | D.2 1 | A |  | 0
657 |  | 如果某一公路旁边有一定向站，采用垂直线极化定向天线，空间分集接受，请问两个天线的连线和公路成什么角度最合理？ | A.0度 | B.90度 | C.45度 | D.30度 | B |  | 0
658 |  | GSM可以划分为不同的区域，根据区域的大小进行排序，正确的是（） | A.位置区 > PLMN区 > MSC区 > 基站区 > 小区 | B.PLMN区 > 位置区 > MSC区 > 基站区 > 小区 | C.PLMN区 > MSC区 > 基站区 > 位置区 > 小区 | D.PLMN区 > MSC区 > 位置区 > 基站区 > 小区 | D |  | 0
659 |  | 以下关于天馈线安装的描述，哪项是错误的？ | A.（A） 为了防止天线进水，在正向安装全向杆状天线时，天线底部的排水（气）孔应打开，天线顶部的排水（气）孔应密封。 | B.定向天线不能倒立安装 | C.在反向（倒立）安装全向杆状天线时，天线底部和顶部的排水（气）孔都应打开。 | D.为了防止馈线进水，在拧接好的跳线与天线的连接处、跳线与馈线的连接处应先用防水自黏胶带密封，再用绝缘胶带包扎、密封好。 | C |  | 0
660 |  | GSM900的双工间隔为： | A. 55MHz | B.30MHz | C.45MHz | D.90MHz | C |  | 0
661 |  | 下列哪个参数不属于发射机性能指标 | A.频率及相位误差 | B.发射功率 | C.邻频干扰保护比 | D.射频输出频谱 | C |  | 0
662 |  | 对于下行TBF，为MS分配上行信令信道时，需要PCU通过（）方式来实现 | A.在上行数据块上置RRBP | B.在下行数据块上置RRBP | C.在上行数据块上置USF | D.在下行数据块上置USF | B |  | 0
663 | 位置区 | 手机从服务小区A重选到另一位置区中的小区B，CRHA=4dB，CRHB=6dB，那么实际重选中小区重选的滞后值为____dB。 | A.2 | B.4 | C.6 | D.10 | C |  | 0
664 |  | BSC导出BAM数据及检查工具在导出DBF时，为了保证文件中的小区名称与实际一致，只需要保证DBF文件中的__表的小区名称与实际一致即可 | A.BSC小区表、外部小区描述数据表 | B.BSC小区表、小区相邻关系表 | C.小区相邻关系表、外部小区描述数据表 | D.小区描述数据表、外部小区描述数据表 | A |  | 0
665 |  | 一个RLC数据块是由_____个连续的BURST组成的 | A.1 | B.2 | C.3 | D.4 | C |  | 0
666 | TA | 分组数据传输过程中，用于连续定时提前方式获得TA的信道为 | A.PDTCH | B.PACCH | C.PPCH | D.PTCCH | D |  | 0
667 |  | 中国的移动国家号为（）（十进制）。 | A.0 | B.1 | C.100 | D.460 | C |  | 0
668 |  | 典型的室外覆盖门限是（） | A.-50dbm | B.－75dbm | C.－95dbm | D.-102dbm | C |  | 0
669 |  | 以下哪项不是EGPRS的关键技术 | A.Incremental Redundancy | B.Link Adaptation | C.Dynamic Abis Pool | D.Packet Control Unit | D |  | 0
670 |  | AG参数的目的是为_____________预留模块 | A.寻呼 | B.接入 | C.测量 | D.广播 | B |  | 0
671 | 系统平衡 | 网络规划中常提到的系统平衡（system balance）指 。 | A.每个小区可以处理相同的用户数量 | B.所有小区覆盖范围相同 | C.所有BTS使用相同的输出功率 | D.上行覆盖与下行覆盖相同 | B |  | 0
672 | 重选 | 为避免因过多跨越LAC的小区重选而造成的SDCCH的阻塞,我们将与该小区有切换关系且与之LAC不同的相邻小区的（）参数提高？ | A.T3212 | B.Cell_Reselect_Hysteresis | C.Cell_Reselect_offset | D.Rxlev_Access_Min | B |  | 0
673 |  | IUO与普通TRX有什么不同 | A.功能不同 | B.吸收话务有条件 | C.硬件不同 | D.功能不同、硬件不同 | B |  | 0
674 |  | 快随路信令FACCH会出现在那个信道上 | A.MBCCH | B.MBCCHC | C.SDCCH | D.TCH | D |  | 0
675 |  | TMSI的分配是在（ ）完成的 | A.MSC | B.VLR | C.HLR | D.OMC | B |  | 0
676 |  | 下列技术中, GSM没有采用的是 | A.TDD | B.FDD | C.TDMA | D.FDMA | A |  | 0
677 | 位置区 | 路由区域RA和GSM的位置区域LA的大小关系应为 | A.RA=LA | B.RA≤LA | C.RA≥LA | D.RA>LA | B |  | 0
678 |  | 自由空间传播模型适用范围为（）。 | A.接收机与发射机之间存在直达路径，且无反射路径的场合； | B.市区； | C.郊区； | D.农村； | D |  | 0
679 | 寻呼 | NOKIA系统中，Non-Combined CCCH 配置时设AGCH数量为N个，用作寻呼的CCCH块为（）个 | A.3-N | B.8-N | C.9-N | D.10-N | C |  | 0
680 |  | 下列不需要占用SDCCH的活动为 | A.被叫 | B.加密 | C.切换 | D.短信 | C |  | 0
681 |  | 从市场需求、话务增长方面入手，提出规划方案，对于1800基站区域，优先考虑（） | A.900基站->扩容1800->新增1800 | B.扩容1800->新增1800->900基站 | C.新增1800->900基站->扩容1800 | D.900基站->新增1800->扩容1800 | A |  | 0
682 |  | 使用塔放的情况下当上下行基本平衡时，上下行链路平衡计算公式为：（ ） | A.基站机顶功率 －基站接收灵敏度＝移动台功率－移动台接收灵敏度＋塔放带来的增益＋分集增益 | B.基站机顶功率 －移动台接收灵敏度＝移动台功率＋分集增益＋塔放带来的增益－基站接收灵敏度 | C.基站机顶功率 －移动台接收灵敏度＋塔放带来的增益＝移动台功率＋分集增益－基站接收灵敏度 | D.基站机顶功率 －移动台接收灵敏度＋分集增益＝移动台功率＋塔放带来的增益－基站接收灵敏度 | C |  | 0
683 |  | 手机的最大发射功率是2W，即33dBm,当手机功率从2W下降到0.1W时，我们说手机功率下降了______Db | A.3 | B.13 | C.23 | D.33 | B |  | 0
684 |  | PGSM900小区的邻区中同时存在DCS1800和EGSM900小区时，邻区中DCS1800和EGSM900小区的绝对频点数不能超过 （） 个 | A.16 | B.17 | C.18 | D.19 | C |  | 0
685 | 位置区 | 一个正在通话的用户从一个位置区进入到另外一个位置区 时，将会 | A.先位置更新后在切换 | B.先切换通话结束后位置更新 | C.切换和位置更新同时进行 | D.切换完成后在通话过程中进行位置更新 | B |  | 0
686 |  | 在空闲状态下手机用户改变所属小区会通知网络吗？___ | A.会 | B.不会 | C.会，如果同时改变了位置区 | D.会，如果同时改变了所属BSC | C |  | 0
687 |  | BCCH载波的特征是？ | A.只是下行没有功率控制 | B.上行和下行都没有功率控制 | C.只是上行没有功率控制 | D.上行和下行都可以有功率控制 | A |  | 0
688 | 位置区 | 用户在空闲状态下从一个位置区进入另一个位置区手机会进行 | A.呼叫转移 | B.切换 | C.位置更新 | D.休眠 | C |  | 0
689 |  | 掉话次数是如何计算的？A：无线掉话 B：BSC间切换掉话 C：BSC内切换掉话 D：小区内部切换掉话 请从下列公式中选择: | A.A-(B+C+D) | B.A+B+C+D | C.A+B | D.A+D | B |  | 0
690 |  | 如果MS使用的ARFCN=41，那么发送频率为 | A.897.2 MHz | B.936.2 MHz | C.935.2 MHz | D.898.2 MHz | D |  | 0
691 |  | 当SACCH测量报告伴随TCH信道时，它的测量周期为（） | A.480毫秒 | B.1秒 | C.2048毫秒 | D.1分钟 | A |  | 0
692 |  | 以下那种不是GSM系统的控制信道____ | A.广播信道（BCH） | B.话音信道（TCH） | C.公共控制信道（CCCH） | D.专用控制信道（DCCH） | B |  | 0
693 |  | 发生Intra-cell切换的可能原因为（） | A.服务小区信号强度突然降低 | B.服务小区信号质量急剧恶化 | C.服务小区信号质量差而信号强度较强 | D.服务小区信号质量和强度同时恶化 | C |  | 0
694 |  | 下列那些功能不属于GSM基站控制器的功能 | A.功率控制 | B.资源分配 | C.切换控制 | D.管理用户数据 | C |  | 0
695 |  | 由于地形起伏或高大障碍物引起的衰落为 | A.慢衰落 | B.快衰落 | C.瑞利衰落 | D. | A |  | 0
696 |  | 测量的权重 (Weight) 是针对以下那一种测量改变其影响力 | A.Full Measurement (Full 测量) | B.Sub Measurement (Sub 测量) | C.Full 和 Sub Measurements (Full 和 Sub测量) | D. | A |  | 0
697 |  | 对于GSM系统，手机在通话状态中每（）ms向网络提供一次测量报告，其中包含了（）个TCH复帧 | A.480、21 | B.480、4 | C.3.69、21 | D.3.69、4 | B |  | 0
698 |  | 关于天线角度的定义，以下那一项是对的？ | A.在天线后瓣3dB 增益的地方所形成的角度 | B.在天线后瓣3dB 损耗的地方所形成的角度 | C.在天线主瓣3dB 增益的地方所形成的角度 | D.在天线主瓣3dB 损耗的地方所形成的角度 | D |  | 0
699 |  | 以下哪些属下行链路的逻辑信道 | A.FACH | B.PCH | C.AGCH | D.以上都是 | D |  | 0
700 |  | 在专用模式下，无小区扩展功能的情况下，MS离BTS的最远距离为： | A.a) 12 km | B.b) 18 km | C.c) 35 km | D.d) 70 km | C |  | 0
701 |  | 造成下行高BLER的原因不包括下列那些因素 | A.服务小区信号弱 | B.干扰小区功率大 | C.小区覆盖不合理 | D.手机发射功率设置不合理 | D |  | 0
702 |  | RNP过程开始于： | A.站点选址 | B.对所选站点的勘测 | C.收集所有相关信息 | D.频率规划 | C |  | 0
703 |  | 下列哪些因素能够引起SDCCH拥塞 | A.不合理的BSIC、频率规划 | B.在LA边界附近 | C.下行链路干扰 | D.以上都是 | D |  | 0
704 |  | 由于阴影效应引起的衰落称为______。 | A.多径衰落 | B.瑞利衰落 | C.对数正态衰落 | D.路径损耗 | D |  | 0
705 | 寻呼 | 以下关于寻呼（Paging）的说明，哪个是错误的？___ | A.对MS的寻呼是由BSC发起的。 | B.系统是通过IMSI或TMSI对MS进行寻呼的。 | C.系统在MS所在的位置区域范围内对该用户进行寻呼。 | D. | D |  | 0
706 |  | 主BCCH是指下面哪种组合 | A.TCH+SACCH | B.FCH+SCH+BCH+CCH | C.SDCCH/8+SACCH/8 | D. FCH+SCH+BCH+CCH+SDCCH+SACCH | B |  | 0
707 |  | 以下哪个频率可以做为手机的发射频率（）？ | A.935.2MHz | B.925.8MHz | C.893.2MHz | D.899.5MHz | C |  | 0
708 |  | 以下哪个功能不是BSC的功能 | A.分组信道的配置 | B.BTS与PCU间物理信道的配置 | C.分组无线资源管理 | D.电路寻呼协调 | C |  | 0
709 |  | 如果通话过程中出现有规律的杂音，那么误码最可能是在哪段引入的 | A.Abis接口 | B.Ater接口 | C.Um接口 | D.A接口 | D |  | 0
710 |  | 以下哪个CGI号是正确的（）？ | A.460010855 | B.13008558899 | C.4600108551201 | D.861300855 | C |  | 0
711 |  | 在同等条件下，即从基站天线到同一点接收点，假设接收点离基站距离5km，则900MHz与1800MHz相比，其传播损耗要：() | A.大 | B.低 | C.相等 | D.无法比较 | C |  | 0
712 |  | 下行链路故障准则基于下行信令链路故障计数器DSC。当手机驻留在一个小区时，DSC初始化为最接近于90/N的一个整数，N是哪个参数？ | A.BS-PA-MFRMS | B.Tx-integer | C.BS-AG-BLKS-RES | D.RLINKT | A |  | 0
713 | 重选 | 移动台在空闲状态下的小区选择和重选是由网络实体（）来决定的？ | A.MSC | B.BSC | C.BTS | D.MS | D |  | 0
714 |  | 为了引入GPRS，原有的GSM网元哪个需要增加硬件（） | A.MSC | B.HLR | C.BSC | D.BTS | C |  | 0
715 |  | 通常情况下，天线安装时要求隔离度至少大于（）dB | A.10 | B.20 | C.30 | D.40 | C |  | 0
716 |  | 通过BCCH载波的TS0来传送的下行逻辑信道有（） | A.FCCH、SCH、BCCH、RACH、PCH | B.FCCH、SCH、BCCH、AGCH、PCH | C.BCCH、SDCCH、SACCH、AGCH、PCH | D.SDCCH、FACCH、AGCH、PCH | B |  | 0
717 |  | 四种ＲＬＣ层编码方式中哪一种对无线环境的载干比要求最高？() | A. CS1 | B. CS2 | C. CS3 | D. CS4 | D |  | 0
718 | 接口 | 在GSM系统中，空中接口采用什么信令？ | A.LAPD | B.BSSAP | C.LAPDm | D.SCCP | C |  | 0
719 |  | 如果一个周期性位置更新的时间设定为10个小时，那么周期性位置更新在下列哪种情况下执行：（ ） | A.最后一次周期性位置更新后10小时 | B. 最后一次开机位置更新后10小时 | C.最后一次普通位置更新后10小时 | D. 最后一次与NSS系统发生任何类型的业务后10小时 | D |  | 0
720 |  | 双频网常采用分层网的结构，在话务分担时，若需要1800小区层吸收更多的话务，给其更高的优先级，BSC中应设置______的小区层级，设置______的1800小区层间切换门限 | A.较大、较大 | B.较大、较小 | C.较小、较大 | D.较小、较小 | D |  | 0
721 | 参数 | 增大下列哪个参数，可以降低掉话率，但却会降低网络的寻呼成功率和覆盖 | A.SACCH复帧数 | B.RACH最小接入电平 | C.扩展传输时隙数 | D.小区重选偏移 | B |  | 0
722 |  | 一个用户在忙时的一小时内先后进行了2分钟和4分钟的通话，那么这个用户产生的话务量为 | A.33毫爱尔兰 | B.66毫爱尔兰 | C.100毫爱尔兰 | D.10毫爱尔兰 | C |  | 0
723 |  | 如果系统的rxlev_access_min 为 10, RX level 为-75dBm, 则C1= | A.20 | B.25 | C.30 | D.35 | B |  | 0
724 |  | 手机在占用下列哪个信道时肯定是满功率发射 | A.TCH | B.RACH | C.SDCCH | D.AGCH | B |  | 0
725 |  | 手机开机时依次同步上的信道是 | A. FCCH、SCH、BCCH | B.BCCH、FCCH、SCH | C.SCH、BCCH、FCCH | D.SCH、FCCH、BCCH | A |  | 0
726 |  | 小区内切发生在 情况下 | A.强信号质差 | B.弱信号质差 | C.小区拥塞时 | D. | A |  | 0
727 |  | 请指出下列哪个指标不能在BSC侧统计：（ ） | A.无线接通率 | B.SDCCH掉话率 | C.长途来话接通率 | D.TCH拥塞率 | C |  | 0
728 |  | 我们通常说的天线方向图是指 （ ） | A.辐射方向图 | B.场强方向图 | C.增益方向图 | D.功率方向图 | A |  | 0
729 |  | 以下关于切换的说法，正确的是： （ ） | A.K准则是对候选小区进行“目标小区的下行电平必须高于‘切换候选小区最小下行功率’+‘惩罚偏移’”的处理准则 | B.话务负荷切换可以在BSC内的不同层的小区间进行 | C.紧急切换时将不会考虑候选小区的优先级，只考虑电平 | D.干扰切换的判决优先级高于质量切换的判决优先级 | B |  | 0
730 | 接口 | 那一个接口能够实现组合RA和LA更新（） | A.Gn | B.Gi | C.Gs | D.Gb | C |  | 0
731 | TA | 用测试手机作路测时测试手机显示的TA参数值为22，这时测试点距离当前服务基站的直线距离约是多少（可直视基站天线）（ ） | A.16km | B.12.1km | C.5km | D.8km | B |  | 0
732 |  | 下列哪个逻辑信道用于传送GPRS/EDGE的RLC/MAC控制块：（ ） | A.PDTCH | B.SACCH | C.PACCH | D.FACCH | C |  | 0
733 | 定时器 | 为防止MS在第一次呼叫失败后，反复试呼造成SDCCH频繁占用，系统启用了一个 定时器，规定在第一次呼叫失败后必须等待此定时器超时后MS才能发起新的试呼，该定时器是：（） | A.T3212 | B.T3103 | C.T3101 | D.T3122 | D |  | 0
734 | 位置区 | 以下位置区划分错误的是：（） | A.一个BSC下的所有小区属于同一个位置区 | B.一个BSC下的小区分别属于不同的两个位置区 | C.同一个MSC下的两个BSC的所有小区属于同一个位置区 | D.不同MSC下的两个BSC的所有小区属于同一个位置区 | D |  | 0
735 |  | 以下网络结点中，哪一项不是GPRS网络所特有（） | A.SGSN | B.GGSN | C.BG | D.PCU | C |  | 0
736 | 定时器 | 如果将T3101设置抬高,可能会造成() | A.SDCCH拥塞 | B.PCH拥塞 | C.TCH拥塞 | D.AGCH拥塞 | A |  | 0
737 |  | 如果MS使用的绝对频点号ARFCN=36，那么发送频率为： | A.455.2 MHz | B. 734.2 MHz | C.897.2 MHz | D. 1837.2 MHz | C |  | 0
738 | 寻呼 | 针对于一个MS的起始寻呼的对象是： | A.MSC下面的所有LAC | B.LAC下的所有BTS | C. BSC下的所有BTS | D.以上都不是 | B |  | 0
739 | 定时器 | 如果网络侧不能很快响应手机的上行接入请求，需增加（）定时器的值 | A.T3192 | B.T3198 | C.T3168 | D.T3182 | C |  | 0
740 |  | 一个小区4个trx，下面哪一种时隙分配是最合理的（） | A.1bcch，2sdcch,29tch | B.1bcch/sdcch，31tchs | C.1bcch，3sdcch，36tchs | D. | A |  | 0
741 |  | 要阻止话务的正常接入，必须同时设置CellBarQuality和CellBarred参数，以下组合正确的是 | A.CellBarQuality：N CellBarred：N | B.CellBarQuality：N CellBarred：Y | C.CellBarQuality：Y CellBarred：Y | D.CellBarQuality：Y CellBarred：N | B |  | 0
742 |  | 怎样在BSC上判断一个TRX是IUO？ | A.FRT=1指示为IUO | B.比较忙的TRX | C.有设定干扰小区的TRX； | D.频率在80以上的载频； | A |  | 0
743 |  | 一个RLC BLOCK时长约为多少 | A.12MS | B.14MS | C.17MS | D.20MS | D |  | 0
744 |  | 下面哪些行为不与控制信道相关 | A.DTX | B.加密 | C.跳频 | D.GMSK | D |  | 0
745 |  | 上行链路所发送的第一个突发是（） | A.NB | B.SB | C.RB | D.FB | D |  | 0
746 | 寻呼 | 寻呼组参数MFR的设置范围从2—9，如果提高MFR的设置，可以产生的作用： | A.A) 寻呼容量增加，接续时间更短，手机更耗电； | B.B) 寻呼容量增加，接续时间变长，手机更省电 | C.C) 寻呼容量减少，接续时间更短，手机更省电； | D.D) 寻呼容量减少，接续时间变长，手机更耗电; | B |  | 0
747 |  | 在话务规划中, 我们要取以下那个时段的话务为参考？ | A.10:00 – 11:00话务量 | B.19:00 – 20:00话务量 | C.平均话务量 | D.实忙时话务量 | D |  | 0
748 |  | 手机使用DTX的好处是（） | A.延长电池寿命 | B.增加接收信号强度 | C.降低比特误码率 | D.提高通话质量 | A |  | 0
749 |  | 一个Paging Block 可以传多少个TMSI信息？或可以传多少个IMSI信息？ | A.1个，2个 | B.2个，4个 | C.3个，2个 | D.4个，2个 | D |  | 0
750 |  | 整个切换过程由（）共同完成 | A.MS、BTS、BSC、MSC | B.BTS、BSC、MSC | C.BTS、BSC | D.MS、BTS、BSC | A |  | 0
751 | 跳频 | 支持（）的信道不跳频 | A.SDCCH | B.BCCH | C. TCH | D.CCCH | B |  | 0
752 |  | 手机用以下那个基站频道来把自身的频段調正到基站的频点 | A.BCCH | B.FCCH | C.SCH | D.SACCH | B |  | 0
753 |  | 以下那一点不正確? | A.BCCH里包含了这基站所用的所有频点 | B.BCCH里包含了跳频顺序号 | C.BCCH里包含邻区信息 | D.BCCH里包含了信号貭量信息 | D |  | 0
754 |  | 在一个牽涉到MSC的切換里,这种切換是由以下那一个发起的? | A.控制目标小区的BSC | B.控制目标小区的MSC | C.控制当今小区的BSC | D.控制当今小区的MSC | C |  | 0
755 |  | 以下那一项不是SDCCH信道的功能? | A.指配话音信道给手机 | B.短信发送 | C.从基站到手机的功控 | D.鉴权 | C |  | 0
756 |  | 以下那种层三系统信息出现在空闲模式里? | A.系统信息1-2 | B.系统信息1-3 | C.系统信息1-4 | D.系统信息5-6 | C |  | 0
757 |  | 以下那种层三系统信息里含有邻区信息? | A.系统信息1 | B.系统信息3 | C.系统信息5 | D.系统信息7 | C |  | 0
758 |  | 以下那一项是错的? | A.a. C2参数可用以控制小区间的话务 | B.b. 在C2的惩罚时间还未结束时，手机不能重选到另一个小区 | C.c. C2参数受C1参数影响 | D.d. C2参数只对多层网有效 | D |  | 0
759 |  | 以下那一种情形会產生位置更新? | A.a. 当T3210超时了 | B.b. 当T3122超时了 | C.c. 当T3212超时了 | D.d. 当T3220超时了 | C |  | 0
760 | TA | 如果测试模式下MS的TA=3，那么手机离基站距离为 | A.a) 1000m | B.b) 1650m | C.c) 2000m | D.d) 500m | B |  | 0
761 |  | 在GSM系统中，在专用模式下，MS向BTS发送报告的时间间隔为： | A.a) 400ms | B.b) 480ms | C.c) 580ms | D.d) 600ms | B |  | 0
762 |  | 在规划一个网络时，下面哪个参数不是影响小区半径的因素 | A.天线高度 | B.手机功率 | C.基站功率 | D.None of the above | B |  | 0
763 |  | 在专用模式下，手机将测量： | A.a) 服务小区的RXLEV、quality | B.b) 邻小区的RXLEX | C.c) 解BSIC码 | D.d) 以上都是 | D |  | 0
764 |  | 一条PCM电路（2M）最多能够支持_____个TRX | A.8 | B.10 | C.12 | D.14 | C |  | 0

## GSM多选
序号 | 题干 | 选项A | 选项B | 选项C | 选项D | 答案(以隔开)
1 | 室内覆盖的的弱点是：（ ） | A.忙区 | B.盲区 | C.弱区 | D.冲突区 | ABCD | ABCD | 1
2 | 跳频的作用是（） | A.克服多径衰落 | B.提高通话质量 | C.使系统可以用更紧密的频率复用方案 | D.省电 | ABC | ABC | 1
3 | 下列哪些属于移动台在空闲状态下的过程？（） | A.小区重选 | B.位置更新 | C.切换 | D.上报测量报告 | AB | AB | 1
4 | 移动通信信道的主要特点有（） | A.传播的开放性 | B.传播的封闭性 | C.接收点地理环境的复杂性与多样性 | D.通信用户的随机移动性 | ACD | ACD | 1
5 | 下列是GSM系统组成部分的是（） | A.MS | B.BSS | C.NSS | D.OSS | ABCD | ABCD | 1
6 | NSS的组成部分为（） | A.MSC | B.HLR | C.VLR | D.AUC | ABCD | ABCD | 1
7 | 哪些情形我们认为是属于紧急情况（） | A.bad signal Quality | B.low signal strength | C.excessive time advance |  | AC | AC | 1
8 | 双频网话务控制的主要方法有： | A.控制小区优先选择 | B.控制小区重选 | C.控制双频切换 | D.控制切换优先级 | ABCD | ABCD | 1
9 | 哪些功能可以直接或间接改善网络话音质量（） | A.开启动态功率控制 | B.开启跳频 | C.开启IHO | D.开启EFR | ABCD | ABCD | 1
10 | GSM中的信道编码包括：（） | A.分组编码 | B.卷积编码 | C.波形编码 | D.混合编码 | AB | AB | 1
11 | 一般天线分集常采用（） | A.空间分集 | B.极化分集 | C.接收分集 | D.增益分集 | AB | AB | 1
12 | 用于克服无线信道误码的数字信号处理包括：（） | A.语音编码 | B.信道编码 | C.交织 | D.突发脉冲 | BC | BC | 1
13 | 以下关于寻呼（Paging）的说明，正确的是（） | A.对MS的寻呼是由BSC发起的 | B.系统是通过IMSI或TMSI对MS进行寻呼的 | C.系统只在MS所在的位置区域范围内对该用户进行寻呼 | D.系统只在MS所在的小区范围内对该用户进行寻呼 | BC | BC | 1
14 | 对于半速率，下列描述正确的是（） | A.半速率可有效的提高语音质量 | B.半速率可有效的增加网络容量 | C.半速率可有效的抗干扰 | D.半速率就是全速率的一半 | BD | BD | 1
15 | 室内有源分布系统中，维护时一般需对以下器件进行性能测试：（） | A.干线放大器 | B.耦合器 | C.功分器 | D.天线 | AD | AD | 1
16 | 功率的单位有（） | A.mW | B.dB | C.dBm |  | AC | AC | 1
17 | 解决TCH拥塞的办法主要有： | A.开启小区负荷分担功能 | B.调整基站发射功率 | C.调整TCH频点 | D.调整切换边界 | ABD | ABD | 1
18 | 下哪些接口是工作在SS7（7号信令）协议上的（） | A.Gr | B.Gb | C.Gd | D.Gi | ABC | ABC | 1
19 | 下列是GSM电信业务的是（） | A.承载业务 | B.话音业务 | C.数据业务 | D.短消息业务 | BCD | BCD | 1
20 | 影响吞吐量变化的因素有：（） | A.网络拥塞 | B.MS处理能力 | C.频繁的路由区切换 | D.无线环境的影响造成编码方式改变 | ABCD | ABCD | 1
21 | 下面那些接口是属于GPRS系统的（） | A.Gn | B.Gb | C.Um | D.A | ABCD | ABCD | 1
22 | 话务区分布主要收集的数据为：（） | A.话务热点区的位置及用户数 | B.调查经济发展水平、人均收入和消费习惯 | C.运营商通信业务发展计划 | D.对规划期内的用户发展做出合理预测 | ABCD | ABCD | 1
23 | 发送至BSC的测量报告中，BTS发送的测量是（） | A.相邻小区的BCCH载波信号强度 | B.上行信号强度 | C.上行信号质量 | D.TA值 | BCD | BCD | 1
24 | 小区分裂是一种用来扩充网络容量的有效措施。它包括将一个全向的广覆盖基站分裂成若干个扇形小区和将扇形小区继续分裂为更小的小区。换句话说，就是针对不同区域的话务密度情况规划不同的小区半径。小区分裂意味着需要建设更多的基站和增大系统的建设投资，需要考虑以下因素（） | A.可以保持频率复用规则图案的重复性 | B.保持已建基站继续使用 | C.设置一些过渡用基站 | D.不影响继续分裂 | ABD | ABD | 1
25 | 以下哪些是UE的状态模式（） | A.CELL_FACH | B.CELL_DCH | C.CELL_PCH | D.URA_PCH | ABCD | ABCD | 1
26 | 产生导频污染的原因主要有（） | A.基站位置和天线倾角选取不当 | B.系统参数配置不佳，比如导频信道发射功率偏大 | C.地理环境复杂 | D.同邻频干扰 | ABC | ABC | 1
27 | 在网络规划中常用到的基站类型有：（ ） | A.宏基站 | B.微蜂窝 | C.射频拉远 | D.直放站 | ABCD | ABCD | 1
28 | GSM900/1800共同组网的网络结构有（） | A.共用HLR/AUC, EIR, OMC和SMC | B.共用交换子系统 | C.共用基站子系统和基站控制器 | D.共用网络子系统 | ABCD | ABCD | 1
29 | 压缩模式的实现方式有（） | A.扩频因子减半 | B.打孔 | C.高层调度 |  | ABC | ABC | 1
30 | CGI是由（）组成的 | A.3位MCC | B.2位MNC | C.最大16bit的LAC号 | D.最大16bit的CI号 | ABCD | ABCD | 1
31 | 以下哪些方法可以在不提高发射功率的情况下带来增益？（） | A.跳频 | B.跳天线 | C.分集接收 | D.用高增益天线 | ABCD | ABCD | 1
32 | BSIC是由（）组成的 | A.3bit NCC | B.3bit BCC | C.3位MCC | D.2位MCC | AB | AB | 1
33 | 以下哪些原因可能引起TRH负荷过高（） | A.话务量过大 | B.lapd的压缩 | C.半速率话务比例大 | D.上行功控 | AB | AC | 0
34 | 抑制干扰小区对被干扰小区的同频干扰，可采用以下哪些手段？ () | A.更合理的频率规划 | B.干扰小区天线下倾 | C.采用跳频技术 | D.干扰小区天线升高 | ABC | ABC | 1
35 | 对于LLC层， 以下说法正确的是（） | A.LLC层对MS分配临时身份识别号TLLI | B.LLC层用SAPI表示采用不同服务质量的信道 | C.TLLI和SAPI共同表示LLC层与特定MS之间的独立逻辑信道 | D.LLC数据包经由NS层提供的PVC在BSSGP控制下传送到正确PCU中的特定小区 | ABCD | ABCD | 1
36 | 在新建的边际网的规划中可以考虑的组网方案有两种：插花式组网和搬迁式组网。插花式组网的特点有（） | A.有利于保证网络建设的高质量，网上问题的处理响应速度和处理速度较快，有利于提高网络的运行指标，后期维护省时省力 | B.网络运行存在各厂家网络参数设定的相互配合，网络的优化、网络运行质量的提高需要各设备生产厂家共同配合完成，所以过程较复杂，对网络质量的提高不利 | C.对现有的网络设备不需要做改动和调整或做较小改动和调整，建设周期较短，速度快 | D.可能会出现覆盖范围的差异，使某些以前可以通话的地域，现在通话困难或者不能通话，网络建设周期也较长 | BC | BC | 1
37 | GSM网络仿真能够完成： | A.覆盖仿真 | B.干扰仿真 | C.系统KPI仿真 | D.话务仿真 | ABD | ABD | 1
38 | 下列是NSS内部接口的是（） | A.C | B.D | C.Abis | D.B | ABD | ABD | 1
42 | 下列是BSS内部接口的是（） | A.C | B.D | C.Abis | D.B | C | C | 1
39 | 在发生PCU严重拥塞时，以下做法正确的是（） | A.应及时减少静态EPDCH的配置数量 | B.小区增加载波资源 | C.增加PILTEER时间 | D.缩短延迟下行释放、信道提前建立、上行延迟释放等算法的等待时间（DLDELAY，ULDELAY，ESDELAY） | AD | AD | 1
40 | PDCH分配失败率过高，可能是（） | A.小区出现损坏 | B.PCU拥塞 | C.语音业务繁忙 | D.EPDCH设置过低 | ABC | ABC | 1
41 | 采用微蜂窝方案覆盖生活小区时，在天线选择上我们推荐（） | A.微蜂窝覆盖范围小，安装位置距重点覆盖区域也很近，天线增益可以低一些。 微蜂窝天线增益建议选择低于9dBi的天线 | B.微蜂窝天线可以选择垂直极化或双极化方式 | C.安装条件合适时可以直接利用微蜂窝的内置天线 | D.当微蜂窝天线安装在墙壁上时，天线挂高低于周围建筑物高度，为了既能充分覆盖低层室内部分，又能兼顾楼层较高部分的室内覆盖，此时建议选择具有较小的垂直波束宽度的天线 | ABC | ABC | 1
43 | G网网络规划需要解决的是（ ） | A.覆盖 | B.干扰 | C.容量 | D.切换 | ABC | ABC | 1
44 | 以下说法正确的是（ ） | A.GPRS在无线侧不能统计用户 | B.TBF就代表了每一个处于激活状态——有数据在传的用户 | C.一个用户的一次分组业务会话可能在上行和下行被分割成多个TBF | D.同一时间一个用户只能有一个TBF | ABC | ABCD | 0
45 | 由于无线资源不够造成的TBF建立失败原因主要有（） | A.TFI溢出 | B.USF溢出 | C.TAI溢出 | D.TBF溢出 | ABC | ABC | 1
46 | 关于采用SDR设备组网的网络规划的描述，正确的是: | A.多载波射频单元的功率分配方式为多载波共享，机顶功率的计算不同 | B.多载波射频单元在做频率规划时，应特别注意带宽限制 | C.RRU可以上塔安装，能够节省馈线损耗 | D.只有SDR设备才能完成OTSR组网 | ABC | ABC | 1
47 | 有关TFI，以下正确的是（） | A.TFI是网络给每一个TBF分配一个临时块流标志 | B.在此TBF占用的PDCH上的同一方向上的所有TBF中，被分配的TFI必须保证是唯一的 | C.相同的TFI值不可以在相同反向使用 | D.该字段的有效比特为5位，取值范围为0－31。当某小区上行或者下行的TBF达到32时（TFI溢出），该小区不能建立新的TBF | ABD | ABD | 1
48 | 提高PCU资源使用效率的方法有（） | A.减少SGSN的READY TIMER时间 | B.缩短闲置PDCH退出PS资源池的等待时间 | C.缩短延迟下行释放、信道提前建立、上行延迟释放等算法的等待时间（DLDELAY，ULDELAY，ESDELAY） | D.GPRSPRIO从0调整为1 | ABC | ABC | 1
49 | 下列参数中，影响小区重选的有（） | A.手机最小接入电平 | B.CRO | C.NCC允许 | D.寻呼信道复帧数 | ABD | ACD | 0
50 | 某基站应用跳频功能，主BCCH不参与跳频，小区HSN相同，因工程师设置错误导致两个TRX的MAIO相同，则（） | A.RACH译码成功率正常 | B.切入失败率可能会较高 | C.SD立即指配成功率不正常 | D.该问题无法通过路测定位 | AB | AB | 1
51 | 有关GPRS状态，以下说法正确是（） | A.处于READY状态的手机，一定在传输数据 | B.处于STADBY、READY状态的手机，均需要进行移动性管理 | C.手机一开机，即进入STANDBY状态 | D.手机传输完数据后，即使不再传输数据，也有可能无法返回STANDBY状态 | BD | BD | 1
52 | 当一个用户使用EDGE速度慢，可能的原因是：（） | A.该用户所在的小区EDGE用户多 | B.该小区的EDGE信道太少 | C.该小区存在无线干扰 | D.该用户所在地覆盖不好 | ABCD | ABCD | 1
53 | 下列哪些条件可能引起手机在数据业务测试中发生小区重选 | A.电平变差 | B.质量变差 | C.小区拥塞 | D.小区关闭GPRS功能 | AB | ABCD | 0
54 | 电信网组成的要素包括以下哪些内容？（ ） | A.终端设备 | B.传输系统 | C.交换节点 | D.网络技术 | ABCD | ABCD | 1
55 | 关于位置区的描述正确的是（） | A.一个位置区可以属于不同MSC，只要MSC厂家一致 | B.任何时候系统必须保证VLR，HLR和SIM卡中的位置信息一致 | C.若繁忙市区和偏远郊区采用同一位置区，可能会出现用户不在服务区现象 | D.位置区划分边界要划分在话务量较低的区域 | BCD | BCD | 1
56 | A接口的分层结构为（） | A.物理层 | B.链路层 | C.网络层 | D.表示层 | ABC | ABC | 1
57 | 作为长途自动交换网中的C4应具有（ ）的功能。 | A.长途来话 | B.长途去话 | C.转话 | D.以上全部功能 | AB | AB | 1
58 | SCCP支持的功能有（） | A.面向连接 | B.无连接业务 | C.信令帧组的选路功能 | D.SCCP管理功能 | ABCD | ABCD | 1
59 | 关于减少一次呼叫中串接段数的途径,下面哪些说法是对的（ ）。 | A.在长途网中，为了减少一次呼叫中的串接段数，在DC1间建立网状网连接 | B.在特大城市和大城市本地网中，为了减少一次呼叫中的串接段数，可以采用来话汇接、去话汇接、集中汇接、双汇接局等汇接方式 | C.在长途网中，建立省间的DC1与DC2之间的低呼损直达路由。 | D.在长途网中，建立省间的DC2之间的高效或低呼损直达路由。 | ABCD | ABCD | 1
60 | 在以下电调天线和机械天线的比较中，说法正确的有（） | A.电调天线在增大天线下倾角度过程中，天线方向图基本保持不变。而机械天线在增大天线下倾角度过程中, 天线方向图会随着下倾角的增大而产生一定程度的改变 | B.一般情况下电调天线的三阶互调指标要优于机械下倾天线 | C.电调天线调整倾角的步进度数为0.2度，而机械天线调整倾角的步进度数为1度，因此电调天线的精度高，效果好 | D.电调天线可以对基站天线实行远程监控调整，机械天线则必须到现场进行基站天线调整 | ABD | ABD | 1
61 | 关于中继电路的设置,以下哪些说法是对的（ ）。 | A.本地网中汇接局之间和同一个汇接区内的端局与汇接局间的中继电路均应配备呼损 ≤1％的低呼损基干电路群。 | B.本地网中的端局DL与设在该本地网中的长途局DCx之间（即长市中继线）应配备呼损 ≤0.5％的低呼损基干电路群。 | C.话务关系密切但分属两个汇接区的端局间，当其来、去话话务量总和 > 42Erl时，可建立低呼损直达中继电路群。 | D.话务关系较密切但分属两个汇接区的端局间，当其来、去话话务量总和大于24Erl而小于42Erl时，在符合经济的原则下，可配置高效直达中继电路群。 | ABCD | ABCD | 1
62 | 影响基站上行覆盖的因素有（） | A.基站静态接收灵敏度与多径接收灵敏度 | B.天线分集增益 | C.上下行无线传输的一致性 | D.天线增益和挂高 | ABCD | ABCD | 1
63 | 符合国标要求的设备在电信网中可作为（ ）。 | A.本地网中的端局、汇接局、或汇接局/端局 | B.长途网中的长途终端局和转接局 | C.长途和本地混合局 | D.国际局 | ABCD | ABC | 0
64 | 信令仪可以在如下接口采集信号? （） | A.Um | B.A | C.Abis | D.手机和SIMS的接口 | BC | BC | 1
65 | SSP由哪些部分组成（ ）。 | A.数字程控交换机 | B.NO7信令网的接口设备 | C.必须的软硬件 | D.STP | ABCD | ABCD | 1
66 | 爱尔兰B表（Erlang’s B-table）中根据哪些信息对蜂窝系统容量进行设计： | A.预测话务量 | B.预测用户数 | C.期望服务等级 | D.载波配置数量 | AC | BC | 0
67 | 以下对位置区规划描述正确的有（） | A.位置区边界应放在话务密度高的区域 | B.位置区容量规划与话务量无关，而与寻呼占话务量比例相关 | C.划分位置区时，应考虑使位置更新次数较少 | D.位置区的划分需考虑地理环境 | CD | CD | 1
68 | GPRS/EDGE系统的PDCH信道数量规划中，需要下列哪些数据（） | A.移动用户数 | B.GPRS/EDGE用户渗透率 | C.单用户数据业务量 | D.数据业务的GOS | ABCD | ABCD | 1
69 | 实现智能网的模式有（ ）。 | A.以SCP为基础的模式 | B.以计算机为基础的模式 | C.以SAP为基础的模式 | D.以已有的交换机为基础 | ABD | ABCD | 0
70 | 影响无线接通率的直接因素是 | A.话音信道掉话率 | B.话音信道拥塞率 | C.信令信道掉话率 | D.信令信道拥塞率 | BD | BD | 1
71 | 降低移动系统中干扰的方法有（） | A.动态功率控制 | B.负荷分担 | C.不连续发射 | D.跳频 | ACD | ACD | 1
72 | 在Windows NT Server 4 | A.FAT16 | B.FAT32 | C.FAT64 | D.NTFS | AD | AD | 1
73 | 关于B通路的定义,下面哪些说法是对的?（ ） | A.速率为64Kbit/s | B.可传话音 | C.不传信令 | D.针对不同应用场合，速率可调 | ABC | ABC | 1
74 | 关于D通路的定义,下面哪些说法是对的?（ ） | A.速率为64Kbit/s | B.速率为16Kbit/s | C.D通路可以有不同的比特率 | D.主要用于传递ISDN电路交换的信令信息 | CD | CD | 1
75 | 以下 () 不可执行DTX操作。 | A.SDCCH | B.SACCH | C.BCCH | D.TCH | AC | AC | 1
76 | N-ISDN提供的业务,下面哪些是对的?（ ） | A.承载业务 | B.用户终端业务 | C.补充业务 | D.分组交换业务 | ABCD | BCD | 0
77 | 对于ISDN地址结构，国内电话号码的格式由以下几部分组成?（ ） | A.长途区号 | B.本地用户号码 | C.ISDN接入码 | D.ISDN子地址 | ABD | ABD | 1
78 | RMA中提供了对Abis口信令文件的多种统计功能，包括以下哪些： | A.Rxlev&Rxqual分布 | B.载频链路平衡（TRX Equation）统计 | C.BSPower&TA分布统计 | D.初始接入TA统计（CH Req Analysis) | ABD | ABD | 1
79 | 关于GSM频道间隔，说法正确的是（） | A.频点间隔300KHz | B.频点间隔200KHz | C.每频点分为8个时隙 | D.采用半速率后，可增加8个信道 | BCD | BCD | 1
80 | 上行DTX技术的主要作用是（） | A.降低手机功耗 | B.减少系统内干扰 | C.减少基站功耗 | D.减少基站内交调 | AB | ABD | 0
81 | 关于我国GSM900频道配置说法正确的是（） | A.上行频段为905-915MHz | B.下行频段为950-960MHz | C.频道号为76-124 | D.总共有10MHz | ABCD | ABCD | 1
82 | 目前SDR设备的射频模块中，哪些是多载波射频单元？ | A.RU60 | B.RSU60 | C.RU02 | D.R8860 | ABD | ABD | 1
83 | 有关PDH体制和SDH体制，正确的说法是（ ） | A.传送相同数目的2M时，SDH占用的频带要宽 | B.SDH和PDH有相同的线路码型 | C.SDH比PDH上下2M灵活，方便 | D.SDH可以来传送PDH业务 | ACD | ACD | 1
84 | 以下BSS侧参数中，影响系统接续时间的参数有（） | A.相同寻呼间帧数编码 | B.物理消息最大重发次数 | C.扩展传输时隙数 | D.ECSC | ACD | ACD | 1
85 | GPRS空中接口的信道构成如下： | A.PDTCH（Pachet Data Traffic Channe1，分组数据业务信道）。这种信道用来传送空中接口的GPRS分组数据。 | B.PPCH （Packet Paging Channe1，分组寻呼信道），用来寻呼GPRS被叫用户。 | C.PRACH（Packet Randem Access Channel，分组随机接入信道）。GPRS用户通过PRACH向基站发出信道请求。 | D.PAGCH（Packet Access Grant Channel，分组接入应答信道）。PAGCH是一种应答信道，对PRACH作出应答。 | ABCD | ABCD | 1
86 | GSM的干扰保护比要求（） | A.同频大于等于9dB | B.同频大于等于-9dB | C.异频大于等于-9dB | D.异频大于等于9dB | AC | AC | 1
87 | 在E1中，TS0的作用是（ ） | A.传递信令 | B.同步 | C.差错校验 | D.传递话音 | BC | BC | 1
88 | T接线器有哪些部分组成？（ ） | A.话音存储器 | B.控制存储器 | C.多路选择器 | D.多路分离器 | AB | AB | 1
89 | 关于入MSC切换不成功问题，网上经常遇到的原因有如下几种（） | A.跨MSC切换时两个A接口上电路标识不一致，如语音速率、支持的协议版本、电路池选择等 | B.目标小区基站与服务小区基站时钟不同步，偏差较大 | C.与其他厂家MSC配合时，其MSC中没有作外部邻近小区相关的数据如CGI等 | D.双方MSC所支持的切换号码格式不一致 | ABCD | ABCD | 1
90 | 控制信道可以分为（） | A.广播信道 | B.公共控制信道 | C.专用控制信道 | D.业务信道 | ABC | ABC | 1
91 | CRC-4校验的作用有（ ） | A.对假帧定位的防护 | B.对比特进行误码检测 | C.能够避免产生错误的帧定位 | D.提高传输的可靠性和准确性和可靠性 | ABCD | ABCD | 1
92 | T3103是切换过程中的一个重要的定时器，它在BSC发出切换命令（Handover Command）消息时启动，在（ ）情况下清除；所以如果该参数设置太短，会引入大量的切换掉话 | A.收到Handover Complete（BSC内切换）消息 | B.收到Handover Failure（BSC内切换）消息 | C.收到Clear Command（BSC间切换）消息 | D.定时器超时 | ABCD | ABCD | 1
93 | 下列是广播信道的是（） | A.SDCCH | B.FCCH | C.BCCH | D.SCH | BCD | BCD | 1
94 | V5接口的提出，解决了（ ）等难题。 | A.数字业务发展难 | B.设备费用高 | C.模拟传输性能差 | D.延伸用户线 | ABCD | ABCD | 1
95 | 下列传播模型中，哪些可以应用于900M网络？ | A.Okumura-Hata模型 | B.通用模型 | C.Cost231模型 | D.Volcano模型 | ABD | ABD | 1
96 | 下列是公共控制信道的是（） | A.RACH | B.PCH | C.AGCH | D.CBCH | ABCD | ABC | 0
97 | RAI包括以下哪些内容 | A.MNC | B.MCC | C.RAC | D.LAC | ABCD | ABCD | 1
98 | 在下列消息中属于信令网管理消息的是（ ） | A.TFA | B.RSC | C.COO | D.TFP | AD | AD | 1
99 | 关于相同寻呼间帧数编码（BS_PA_MFRMS）参数的影响以下说法不正确的有（） | A.BS-PA-MFRMS，指的是以多少个复帧数作为寻呼子信道的一个循环，实际上本参数确定了将一个小区中的寻呼信道分配成多少寻呼子信道 | B.在接入允许保留块数给定的情况下，该参数设置越大，小区中的寻呼子信道就越多 | C.该参数影响手机空闲状态下的行为，比如，该参数设置越大，在信号比较差或者受到干扰时，手机掉网的速度越快 | D.该参数设置越大，寻呼子信道越多，系统的寻呼能力就越强，从而系统性能越优 | CD | AB | 0
100 | 以下对于七号信令的描述正确的是（ ） | A.七号信令是局间信令。 | B.七号信令是随路信令。 | C.七号信令可应用在PSTN网络中。 | D.七号信令可应用在分组交换网中。 | ACD | ABCD | 0
101 | 当用户进入一个新的Cell时,可能发生的为？ | A.Location area update | B.Routing area update | C.Cell update | D.Combined RAU and LAU | ABCD | ABCD | 1
141 | 下列哪些信道类型属于GSM系统的控制信道（） | A.BCCH | B.TCH | C.SACCH | D.SDCCH | ACD | ACD | 1
102 | 下列不是CCCH的是（） | A.BCCH | B.PCH | C.AGCH | D.FCCH | AD | ABCD | 0
103 | 下列不是DCCH的是（） | A.SCH | B.AGCH | C.FCCH | D.SACCH | ABC | ABCD | 0
104 | 下面属于前向建立消息(FSM)的是（ ） | A.SAM | B.IAI | C.GSM | D.COT | CD | CD | 1
105 | CHINAPAC提供的数据通信基本业务功能有（ ） | A.svc | B.vcc | C.pvc | D.以上全是 | AC | AC | 1
106 | 双频配合时，如果话统数据显示某小区的出小区切换次数是入小区切换次数的几倍，表明手机有可能接入了该小区后，马上切走。如果希望该小区多吸收一些话务量，则可通过如下几种方法进行调整（） | A.适当降低该小区的边缘切换门限 | B.提高其优先级，同时适当调整该小区与相邻小区的层间切换门限，调整吸收话务的强度 | C.增大与相邻小区的小区间切换磁滞 | D.适当降低该小区的CRO | ABC | ABC | 1
107 | ____是NS（GB Network Service Layer）的功能。 | A.LLC PDU 的传输 | B.对NSE中多个NS-VCs 的上下链路的共享 | C.对NS-VC的管理 | D.传输BSSGP PDU | BCD | ABCD | 0
108 | DDN可提供的业务有（ ） | A.虚拟专用网（VPN）业务 | B.一点对多点的广播及双向业务 | C.在限定范围内提供附加有信令功能的8Kbit/s、16 K bit/s、32 K bit/s压缩语音，正常语音及G3类传真 | D.速率为2B+D、30B+D的数字传输信道 | ABCD | ABCD | 1
109 | DCE是由哪几部分组成（ ） | A.数字终端设备 | B.模数转换设备 | C.传输信道 | D.以上全部 | AC | AC | 1
110 | 数字终端设备DTE的主要功能有（ ） | A.数字信号变换 | B.电信号处理 | C.传输控制 | D.数字处理 | ACD | ACD | 1
111 | 下列系统消息是在BCCH上传输的是（） | A.类型1 | B.类型2 | C.类型3 | D.类型4 | ABCD | ABCD | 1
112 | 下列系统消息是在SACCH上出传输的是（） | A.类型3 | B.类型4 | C.类型5 | D.类型6 | CD | CD | 1
113 | 数据通信的基本工作方式有（ ） | A.单工通信方式 | B.全双工通信方式 | C.半双工通信方式 | D.异步通信方式 | ABC | ABC | 1
114 | 下列关于广播信道说法正确的是（） | A.FCCH携带用于校正MS频率的消息 | B.解读SCH可得到BSIC | C.解读SCH可得到该小区TDMA的帧号 | D.BCCH可以广播8种系统消息 | ABCD | ABC | 0
115 | 以下提及的切换类型正确的有： | A.Intra cell handover | B.Intra BSC handover | C.Exter BSC handover | D.Intra MSC handover | ABD | ABD | 1
116 | 数字同步网的同步方式有（ ） | A.主从同步方式 | B.互同步方式 | C.准同步方式 | D.混合同步方式 | ABCD | ABCD | 1
117 | 关于“数字同步网内时钟等级的确定”描述正确的是（ ） | A.第一级是数字同步网中最高质量的时钟是网内时钟的唯一基准，采用铯原子钟组 | B.一级和二级长途交换中心（C1和C2用二级A类时钟，三级和四级长途交换中心（C3和C4）采用二级B类时钟 | C.第三级：具有保持功能的高稳定度晶体时钟，设置在本地网中的汇接局（Tm）和端局（C5） | D.二级B类时钟应受二级A类时钟的控制 | ABCD | ABCD | 1
118 | 关于“周期位置更新时限值”T3212的说法，正确的是（） | A.MSC中设置的周期位置更新时间建议大于BSC中设置的周期位置更新时间 | B.在业务量和信令流量较大的地区，建议选择较小的T3212；对业务量较小、信令流量较低的地区，可以设置较大T3212 | C.参数“周期位置更新时限值”T3212的大小和系统的寻呼成功率无关 | D.同一位置区下，建议不同小区的“周期位置更新时限值”T3212设置相同 | AD | ABD | 0
119 | 以下关于天线的描述哪些是正确（） | A.天线增益与天线的水平半功率角成反比 | B.天线增益与天线的垂直半功率角成反比 | C.天线越长，则垂直半功率角越小 | D.定向天线增益比全向高 | ABC | ABC | 1
120 | 某BSC下经常有单通现象出现，请问下面哪些情况可能导致该现象？（） | A.接口鸳鸯线 | B.TC单板拨码错误 | C.NOD板故障 | D.上下行电平不平衡导致单方质量差 | ABD | ABD | 1
121 | 同BCCH同BSIC小区距离过近时可能会影响下列哪些指标（） | A.掉话率 | B.随机接入成功率 | C.切换成功率 | D.寻呼成功率 | BCD | BC | 0
122 | 下面哪些消息携带有时间提前量（Timing Advance）字段（） | A.Handover Command | B.Assignment Command | C.Immediate Assignment | D.Physical Information | ACD | ACD | 1
123 | 接入突发脉冲序列用于携带（）信道的消息 | A.SACCH | B.RACH | C.BCCH | D.SCH | B | B | 1
124 | 同步突发脉冲序列用于携带（）信道的消息 | A.SCH | B.PCH | C.RACH | D.FCCH | A | A | 1
125 | 用户上网时的IP地址来源可以为____？ | A.GGSN内部实现 | B.Radius Server 提供 | C.HLR指定 | D.外部DHCP服务器提供 | ABCD | ABD | 0
126 | 改善覆盖的技术有（） | A.扩展小区技术 | B.分集技术 | C.同心圆技术 | D.DTX技术 | ABC | ABC | 1
127 | 手机接收的下行系统广播消息，主要通过下面哪些信道传送： | A.FCCH | B.SACCH | C.CBCH | D.BCCH | BD | BD | 1
128 | 对物理信息最大重发次数描述正确是（） | A.物理信息最大重发次数只影响非同步切换 | B.物理信息最大重发次数影响所有类型的切换 | C.在实际数据配置中，物理信息最大重发次数*无线链路连接定时器> EST IND~HO DETECT的时间间隔，手机才有可能切换成功 | D.物理信息最大重发次数设置较小容易造成语音偷帧增加而增加断续感 | ACD | ACD | 1
129 | 以下关于EGDE技术的说法哪些是正确的 | A.EGDE只采用了8PSK调制技术 | B.EDGE理论上可以达到GPRS三倍的速率 | C.EDGE支持MCS-1~MCS-9共9种编码方式 | D.EDGE对链路层RLC/MAC做了修改，并且定义了更完善和链路控制算法 | BCD | BCD | 1
130 | 上cmnet时可以浏览网页，但不能Ping到目的IP，可能的问题为____ | A.DNS配置有错 | B.网络拥塞 | C.MS IP有错 | D.目的IP不允许ICMP通过 | BD | BD | 1
131 | 路测中发现某邻区电平高于服务小区很多却一直不切换，可能的原因有（） | A.TCH信道使用了下行功控 | B.测量报告上报不准确 | C.“业务信道切换最小时间间隔”设置太小 | D.下行链路接收质量差 | ABD | ABCD | 0
132 | GSM系统应用了下列哪些多址方式（） | A.CDMA | B.TDMA | C.FDMA | D.SDMA | BC | BC | 1
133 | 主叫号码不可能在下列哪条消息中发送：（ ） | A.CHANNEL_REQ | B.ASSIMENT_CMD | C.SETUP | D.ALERTING | ABD | ABD | 1
134 | GPRS手机在完成完LAC位置更新后，MS将置位()，此时如果收不到resume信息，(）超时，将启动RA UPDATE。 | A.T3240 | B.T3312 | C.T3190 | D.都不是 | AB | AB | 1
135 | GSM规范中，以下哪些信道组合方式是允许的（） | A.TCH/F+FACCH/F+SACCH/TF | B.FCCH+SCH+BCCH+CCCH | C.FCCH+SCH+BCCH+CCCH+SDCCH/4+SACCH/4 | D.FCCH+SCH+BCCH+CCCH+SDCCH/8+SACCH/8 | ABC | ABC | 1
136 | GB 接口产生的Radio status 可能是由于()产生的. | A.手机小区重选 | B.无线覆盖有问题 | C.无线干扰 | D.手机关机 | ABCD | ABCD | 1
137 | 数据业务测试中，以下哪些选项可以用来评估无线环境质量 | A.C/I | B.MEAN_BEP | C.CV_BEP | D.RLC Throughput | ABC | ABC | 1
138 | 只需要1个51复帧的控制信道映射关系的是（） | A.BCCH+CCCH（上行） | B.BCCH+CCCH（下行） | C.BCCH+CCCH+SDCCH/4（下行行） | D.SDCCH/8（上行） | AB | AC | 0
139 | 接入点名APN由两部分组成（ ） | A.网络标识 | B.位置区表示 | C.GGSN标识 | D.运营商标识 | AD | AD | 1
140 | 系统消息1由（）组成 | A.小区信道描述 | B.RACH控制参数 | C.邻小区BCCH频点描述 | D.允许的PLMN | AB | AB | 1
142 | 系统消息2由（）组成 | A.小区信道描述 | B.RACH控制消息 | C.邻小区BCCH频点描述 | D.允许的PLMN | BCD | BCD | 1
152 | 系统消息5由（）组成 | A.扩展邻近小区BCCH频点描述 | B.邻近小区BCCH频点描述 | C.位置区识别 | D.允许的PLMN | B | CD | 0
154 | 系统消息5ter由（）组成 | A.扩展邻近小区BCCH频点描述 | B.邻近小区BCCH频点描述 | C.位置区识别 | D.小区选择参数 | A | A | 1
155 | 系统消息6由（）组成 | A.CBCH信道描述 | B.RACH控制参数 | C.位置区识别 | D.小区识别 | CD | BCD | 0
143 | 下列哪几项是SGSN完成的功能（ ） | A.在激活GPRS业务时，建立起一个移动性环境 | B.记录移动台当前的位置信息 | C.对移动台进行鉴权和加密功能 | D.用户数据管理功能，存储、修改及删除用户数据 | ABC | ABC | 1
146 | 下列哪几项是GGSN完成的功能（ ） | A.网络接入控制功能，保证GPRS网络的安全 | B.记录移动台当前的位置信息功能 | C.路由选择和转发功能 | D.用户数据管理功能，存储、修改及删除用户数据 | ACD | ABD | 0
144 | 以下属于Gb接口协议堆栈的协议为____？ | A.BSSGP | B.SNDCP | C.MTP2 | D.GTP | AB | AB | 1
145 | 对于调制和信道编码技术，下列哪些说法是正确的（） | A.在同样的信道传输条件下，信道编码中加入的冗余码越多，信源的传输可靠性就越高 | B.在同样的信道传输条件下，对同一信源进行信道编码时，采用1/2编码率的卷积编码比采用1/3编码率的卷积编码具有更高的传输可靠性 | C.在数据通信系统的设计中，调制方式的选择仅考虑带宽效率，对功率效率并不关心 | D.8PSK调制信号比BPSK调制信号具有更好的带宽特性，但功率效率却较低 | AD | AD | 1
147 | PCCCH信道包括（ ） | A.PPCH | B.PRACH | C.PAGCH | D.PNCH | ABCD | ABCD | 1
149 | PDCCH包括（ ） | A.PTCCH/U | B.PTCCH/D | C.PACCH | D.PNCH | ABC | ABCD | 0
148 | 下列信道中属于下行信道有： | A.BCCH | B.PCH | C.AGCH | D.RACH | ABC | ABC | 1
150 | 移动通信系统的多址接入方式选择关系到下列哪些方面（） | A.系统容量 | B.小区构成 | C.频谱利用率 | D.信道效率 | ABCD | ABCD | 1
151 | GPRS定义了三种移动性管理（MM）的状态，即（ ）。 | A.Idle | B.wait | C.standby | D.ready | ACD | ACD | 1
153 | 在同一BSC中，各小区的 等无线参数设置应是一致的。 | A.ATT | B.CRO | C.T3212 | D.LAC | ACD | ACD | 1
156 | 下列哪些选项与BVC流控有关 | A.Abis链路带宽 | B.Gb链路带宽 | C.小区总吞吐量 | D.小区总用户数 | ACD | ACD | 1
157 | 下列选项中，哪些是下行覆盖增强技术？ | A.4路分集接收 | B.DPCT | C.GPS同步 | D.DDT | BD | BD | 1
158 | 下面（ ）些事件会触发ready状态向Idle状态转化 | A.GPRS分离程序 | B.就绪计时器（T3314）超时 | C.SGSN从HLR收到了一条MAP位置删除消息 |  | AC | ABC | 0
160 | 下面（ ）些事件会触发standby状态向Idle状态转化 | A.SGSN收到移动台的寻呼响应 | B.待命计时器超时 | C.SGSN从HLR收到了一条MAP位置删除消息 | D.SGSN收到移动台发送的上行分组数据单元 | BC | BC | 1
159 | 下列说法正确的是（） | A.GSM的小区重选由MS来完成，无需网络侧的控制与参与 | B. 接入突发脉冲的保护间隔比普通突发脉冲的保护间隔要长些 | C.在系统消息3中含有邻小区BCCH频点描述的信息 | D.在呼叫建立时，触发SCCP的面向连接功能的建立 | ABD | ABC | 0
161 | 小区信道描述包括（） | A.本小区使用BCCH频点 | B.本小区使用跳频频点 | C.最大重传数 | D.传输的时隙数 | AB | AB | 1
162 | 在存在PBCCH条件下，网络中触发小区重选的条件是（ ） | A.移动台计算某小区的C32或C31值超过移动台当前服务小区值连续5s | B.当前服务小区被禁止 | C.MS监测出下行链路故障 | D.基站监测出上行链路故障 | ABC | ABC | 1
163 | 在非跳频网络的频率规划中，常用的频率复用方式有那几种 | A.1×1 | B.4×3 | C.3×3 | D.1×3 | BC | BC | 1
164 | 关于信令网关功能正确的是 | A..转接2G BSC与软交换机之间的BSSAP消息 | B.转接TDM MSC/GMSC与软交换机之间的ISUP消息 | C.可以采用MGW内置的信令网关SG应用 |  | ABC | ABC | 1
165 | 若没有PBCCH，GSM参数CELL_RESELECT_HYSTERESIS在（ ）情况下启动 | A.当移动台处于空闲模式下，重选到另外一个LAC区时 | B.当移动台处于GPRS空闲状态下，重选到同一个LAC区的另一个路由区的小区时 | C.当移动台处于GPRS就绪状态并重选到另外一个RA区小区时 | D.当移动台处于GPRS就绪状态并重选到另外一个同RA和LAC区的小区时 | ACD | ACD | 1
166 | 上行TBF建立需要在（ ）些信道上完成（非下行分组传输模式） | A.PACCH | B.SDCCH | C.AGCH | D.RACH | AC | AD | 0
167 | 下列几种情况中，作为降低干扰的一般手段，有（） | A.改善频率配置 | B.使用定向天线及定向天线下倾 | C. 降低天线高度 | D.增大BTS发射功率 | ABC | ABC | 1
168 | S111型基站使用定向双极化天线进行小区扇化，一下不是基站天线正确数目的有 | A.6 | B.3 | C.9 | D.5 | ACD | ACD | 1
169 | 在分组资源请求（Packet Resource Request)消息中有上行链路传输所需资源的完整描述，包括（ ） | A.移动台多时隙能力 | B.无线接入能力 | C.请求接入原因 | D.移动台TA估算值 | ABC | ABC | 1
170 | 上下行链路平衡是网络规划的要点之一。设目前有一个小区，其下行覆盖半径为8km，上行覆盖半径为5km；为了使上下行链路平衡，可以采取的手段有（） | A.增大BTS发射功率 | B.减小BTS发射功率 | C.BTS使用塔放 | D.使用低增益天线 | BC | BC | 1
171 | 在越SGSN的路由区更新时，需要参与的网元有（ ） | A.SGSN | B.GGSN | C.HLR | D.MSC/VLR | ABCD | ABCD | 1
172 | 在MS发起的GPRS分离程序中，需要参与的网元有（ ）。 | A.SGSN | B.GGSN | C.HLR | D.MSC/VLR | ABD | ABD | 1
173 | 下面关于分集技术的说法正确的是（） | A.目前我们现网采用的分集技术是空间分集和极化分集 | B.在农村地区，极化分集性能优于空间分集性能 | C.在空间分集中，对于分集信号采用最大比合并 | D.在GSM系统中，多径分集是通过均衡器来实现 | ACD | ACD | 1
174 | 小区选择参数包括（） | A.小区重选滞后值 | B.移动台接入小区应使用的最大TX功率电平 | C.允许接入系统的移动台的最小接入电平 | D.临时偏置量 | ABC | ABC | 1
175 | 下列（ ）情况发生时，将必定发生路由区更新。 | A.当一个GPRS附着的移动台进入了一个新的路由区 | B.当T3312定时器超时后 | C.当一个suspend的移动台没有resume成功 | D.一个GPRS附着的移动台在成功发送一条短信后 | ABC | ABC | 1
176 | 增加天线下倾角的目的是（） | A.避免频率干扰 | B.减小覆盖范围 | C.提高天线的增益 | D.降低无线信号的路径损耗 | AB | AB | 1
177 | 下列关于长期衰落说法正确的是（） | A.指接收的衰落信号的平均值 | B.形成原因是传播路径上的地形和人为环境结构的变化而造成的 | C.概率密度服从正态概率密度函数 | D.指接收的衰落信号的瞬时值 | ABC | ABC | 1
178 | 下列那些说法是正确的( ) | A.当RAC和LAI同时出现时，RAC是唯一的 | B.当CI和LAI或RAI同时出现时，CI是唯一的 | C.LAI=MCC+MNC+LAC+RAC | D.CGI=LAI+CI | ABD | ABD | 1
179 | 以下属于A接口信令协议的是：()。 | A. LapD信令 | B.MTP | C.BSSMAP | D.SCCP | BCD | BCD | 1
180 | 关于不同频段电磁波传播特性的描述正确的是（） | A.GSM1800的衰耗比GSM900多6dB | B.1800MHz比900MHz的建筑物贯穿损耗小 | C.低频段电磁波的绕射能力 | D.1800MHz和900MHz频段的传播特征差别很大 | AB | AB | 1
181 | 以下信令程序中，（ ）将在路由区内触发寻呼消息 | A.网络侧发起的分离程序 | B.网络侧发起的PDP上下文激活程序（MS处于stand by 状态） | C.PDP上下文修改程序 | D.周期性路由更新程序 | ABC | ABC | 1
182 | 在无线网络评估中，DT（drive test）测试可以评估网络的指标（） | A.接通率 | B.掉话率 | C.覆盖率 | D.话音质量 | ABCD | ABCD | 1
183 | 较强的同邻频干扰可能带来什么问题？( ) | A. 话音质量差 | B.掉话 | C.位置更新频繁 | D.切换成功率低 | ABD | ABD | 1
184 | 在GPRS建网初期，通常将PDCH信道定义在BCCH上的原因是（ ）。 | A.BCCH频率复用度较低 | B.BCCH不参与跳频 | C.BCCH有较好的C/I | D.BCCH不开功控 | AC | AC | 1
185 | 如果存在Gs接口，下列（ ）功能可以实现。 | A.取代SDCCH上发送短信 | B.IMSI通过SGSN进行附着 | C.通过SGSN进行位置更新 | D.通过SGSN进行CS寻呼 | BCD | BCD | 1
186 | 无线网络优化的范围包括（） | A.基站开通 | B.参数检查 | C.路测 | D.数据分析 | BCD | BCD | 1
187 | 对于B类手机，在分组传送时监听PCH信道，下列那些说法是错误的。（ ） | A.RLC数据块不会因为监听PCH而丢失 | B.手机不能够接收到所有的寻呼消息 | C.手机能够立即响应寻呼 | D.传送数据中途如响应寻呼进行CS业务结束后，不论是否在原小区都必须做RA更新。 | AB | AB | 1
188 | 对于多径衰落，可采用哪几种分集方式来克服？（） | A. 时间分集 | B.频率分集 | C.空间分集 | D.极化分集 | ABCD | ABCD | 1
189 | 下列哪些措施可以进行话务分流，缓减拥塞现象（） | A.对拥塞小区进行扩容 | B.降低载频发射功率 | C.调整CRO.PT等参数 | D.调整相应的切换参数 | ABCD | ABCD | 1
190 | 在进行CS业务时下列那些说法是正确的（ ） | A.手机能够响应PS PAGING,不过需要延迟 | B.手机完全忽略PS PAGING | C.手机能够接收SMS | D.手机能够同时接收彩信 | BC | ABC | 0
191 | 分集接收的作用是：（ ） | A. 克服快衰落 | B.克服慢衰落 | C.抗干扰 | D.增加接收效果 | AD | BCD | 0
192 | 下列那些因素会降低数据的传输速率（ ） | A.PDCH信道资源不足 | B.PCH和AGCH信道设置不合理 | C.小区重选参数设置不合理 | D.小区覆盖不合理，影响RLC的重传率。 | ACD | ABCD | 0
193 | 下列那些因素会导致某个小区的上行TBF建立成功率很低（ ） | A.RACH和AGCH信道配置不合理 | B.GPU负荷过高 | C.TA设置不合理 | D.G－Ater口出现拥塞 | ABCD | ABC | 0
194 | 在RF优化阶段能够解决以下哪些问题（） | A.解决无线信号覆盖问题 | B.梳理切换关系，使得切换关系明晰顺畅 | C.发现存在干扰进行解决 | D.功控参数优化 | ABC | ABC | 1
195 | 下列对于射频跳频描述正确的是（） | A.通过混合合成器实现 | B.每个收发信机采用不同的MAIO | C.每个收发信机采用一组相同的频率 | D.必须有一个固定发射BCCH频率的发信机 | ABCD | ABCD | 1
196 | 在GPRS系统内，允许三种逻辑信道的组合方式，他们是（ ） | A.PBCCH+PCCCH+PDTCH+PACCH+PTCCH | B.PBCCH+PDTCH+PACCH+PTCCH | C.PCCCH+PDTCH+PACCH+PTCCH | D.PDTCH+PACCH+PTCCH | ACD | AB | 0
197 | 当在RF优化阶段，为尽可能发现网络问题，测试路线制定有以下几个要求（） | A.穿越尽可能多的小区 | B.包含网络覆盖区域主要道路 | C.包含不同的电波传播环境：直射、反射、深衰落 | D.线路应该穿越小区重叠覆盖区域 | ABCD | ABCD | 1
198 | 下列那些计时器为移动台侧的计时器（ ） | A.T3192 | B.T3182 | C.T3191 | D.T3193 | AB | AB | 1
199 | GSM跳频的优点是（） | A.频率分集 | B.干扰源分集 | C.空间分集 | D.时间分集 | AB | AB | 1
200 | 手机通话过程中经常出现断话现象，以下可能的原因是：( ) | A. 手机在基站覆盖边缘 | B.同频干扰 | C.基站侧的误码率太高 | D.TCH拥塞 | ABC | ABC | 1
201 | 下列那些计时器为网络侧的计时器（ ） | A.T3198 | B.T3191 | C.T3200 | D.T3193 | BD |  | 0
202 | 蜂窝小区设计要考虑以下设计参数（） | A. 穿透损耗 | B.覆盖场强 | C.覆盖半径 | D.边缘可通概率 | BCD |  | 0
203 | 关于跳频序列参数说法正确的是（） | A.MAIO取值与参与跳频的频率数一样多 | B.MAIO取值大于参与跳频的频率数 | C.MAIO取值小于参与跳频的频率数 | D.HSN有64个不同取值 | AD |  | 0
204 | 在二阶段接入中，分组上行指配消息中带有（ ） | A.TFI | B.TA | C.USF | D.TLLI | ABCD |  | 0
205 | 在发生哪些情况时应有针对性的重点进行网络优化（） | A.网络正式投入运行后或网络扩容后 | B.网络质量明显下降或用户投诉较多时 | C.发生突发事件并对网络质量造成很大影响时 | D.当用户群改变并对网络质量造成很大影响时 | ABCD |  | 0
206 | GPRS骨干网中GSN节点之间的接口协议涉及( ) | A.GTP | B.TCP/IP | C.UDP | D.BSSGP | ABC |  | 0
207 | TCH载频故障会影响下列那些性能指标 () | A. 接通率 | B.掉话率 | C.切换成功率 | D.覆盖率 | ABC |  | 0
208 | GSM使用的信道编码方式有（） | A.块卷积码 | B.纠错循环码 | C.奇偶码 | D.Turbo码 | ABC |  | 0
209 | PDP激活成功率受下列因素()影响 | A.手机设置 | B.SGSN的问题 | C.DNS问题 | D.WAP网关问题 | ABCD |  | 0
210 | 对于双频组网说法不正确的是（） | A.CO-BCCH组网可以节约公共控制信道 | B.900M/1800M双频网共站址基站不能使用双频双极化天线 | C.共BSC 900M/1800M双频网小区可以使用同一个位置区 | D.CO-BCCH小区跳频时可以使用一个MA组 | BD |  | 0
211 | 链路预算时候客户要求边缘覆盖概率为50%，其含义描述正确的是（） | A.边缘区域50%的用户不能打电话 | B.边缘区域50%的地方不能打电话 | C.边缘区域50%的呼叫不成功 | D.系统阴影衰落余量为0 | CD |  | 0
212 | 下行TBF建立失败细分有以下几种原因() | A.无线问题 | B.BSS系统问题 | C.无线拥塞 | D.NSS系统问题 | ABC |  | 0
213 | 关于GSM交织顺序和方式说法正确的是（） | A.第一次为内部交织 | B.第一次块间交织 | C.第二次为内部交织 | D.第二次为块间交织 | AD |  | 0
214 | 网络规划的方案策划是一个重要过程，策划就是根据以下（）几方面来做到方案合理和竞争力 | A.用户需求 | B.市场策略 | C.技术实现 | D.紧贴竞争对手 | ABCD |  | 0
215 | 以下情况可能导致下行TBF的非正常释放() | A.小区重选 | B.suspend | C.无线质量 | D.PDCH重新分配 | ABCD |  | 0
216 | 下列哪些可能造成系统内部干扰：（） | A. 不合理的频率规划 | B.越区覆盖引起的干扰 | C.设备故障引起的干扰 | D.不明的信号源存在干扰 | ABC |  | 0
217 | 以下情况可能导致上行TBF的非正常释放() | A.GB问题 | B.预清空功能 | C.RLC 协议问题 | D.RLC窗口停滞 | ABCD |  | 0
218 | 线切换成功率＝切换成功次数/切换次数。在话务统计中如果无线切换成功率较低。则有以下哪些可能的原因（） | A.目标小区上行信号弱，MS无法接入 | B.BSC外部小区表中描述错误，导致目标小区的CGI找错，在别的小区激活信道后，但无法接入 | C.目标小区并非真正的目标小区，而是同BCCH同BSIC的伪目标小区 | D.小区相邻关系表中没有定义目标小区的邻区关系 | ABC |  | 0
219 | 小区中能够获得的PDCH数目,与下列参数有关() | A.MAX_PDCH | B.MIN_PDCH | C.MAX_PDCH_HIGH_LOAD | D.MAX_PDCH_PER_TBF | ABC |  | 0
220 | Pb接口是PCU与BSC之间的接口，其主要实现的功能有（） | A.小区、分组信道的分配管理 | B.E1中继线、系统消息等各类共享资源的管理 | C.动态分组信道的转化 | D.移动性管理 | ABC |  | 0
221 | 下列参数是C1算法涉及的是（） | A.RXLEV | B.RXLEV_ACCESS_MIN | C.MS_TXPWR_MAX_CCH | D.移动台的最大输出功率 | ABCD |  | 0
222 | 手机根据连续未收到PACKET UPLINK ACK/NAC消息来触发小区重选重新计算的规则算法涉及的参数或计数器变量包括 | A.N3102 | B.PAN_INC | C.PAN_DEC | D.PAN_MAX | ABCD |  | 0
223 | 下列情况会触发小区重选的是（） | A.当前服务小区被禁止 | B.某小区C2超过MS当前服务小区的C2值连续2s | C.某小区C2超过MS当前服务小区的C2值连续5s | D.MS监测出下行链路故障 | ACD |  | 0
224 | 小区天线极化方式分为( ) | A. 水平极化 | B.垂直极化 | C.交叉极化 | D.直线极化 | ABC |  | 0
225 | CRH参数在GPRS中主要作用于() | A.手机任何状态下的RA边界 | B.手机READY状态下的小区重选 | C.手机STANDBY状态下的小区重选 | D.手机PACKET 传输状态下的小区重选 | ABD |  | 0
226 | 天馈系统由（）等组成。 | A. 合分路单元 | B.馈线 | C.塔放 | D.天线 | ABCD |  | 0
227 | 以下有关驻波比说法正确的是（） | A.馈线接头制作工艺不好可能会导致驻波比过大 | B.馈线过短可能导致驻波比告警 | C.馈线进水可能导致驻波比告警 | D.如果BTS配置了塔放，那么测试路径上塔放的存在，在机顶跳线处测量天馈驻波比是不准确的 | ABC |  | 0
228 | 与一个新建立TBF的初始编码方式有关的参数是() | A.TBF_DL_INIT_CS | B.TBF_UL_INIT_CS | C.CS_QUAL_2_1 | D.CS_MAX_IDLE_PERIOD | AB |  | 0
229 | 关于接入等级说法正确的是（） | A.GSM定义5种特殊接入等级 | B.GSM定义6种特殊接入等级 | C.GSM有10种接入等级 | D.GSM有15种接入等级 | BD |  | 0
230 | 两个本地移动网在各自的BSC中将对方NCC（网络色码）设置为禁止，请选择交界处可能出现的问题。 | A.驻留在当前网络的手机无法重选到对方的网络，尽管此时对方网络的信号很强。 | B.使用测试手机进行测试时将无法显示对方小区的BSIC。 | C.本地普通手机在交界地区可以通过手动选择网络来避免漫游。 | D. | AB |  | 0
231 | 关于立即指配过程说法正确的是（） | A.MS向网络侧发送信道申请 | B.网络侧向MS发送信道申请 | C.MS向网络侧发送信道激活 | D.网络侧向MS发送信道激活 | AD |  | 0
232 | 在Abis接口上，可以跟踪到以下几种消息（） | A.GSL | B.RSL | C.GCH | D.PACCH | BCD |  | 0
233 | 正在通话中的用户甲和用户乙位于相邻的MSC下，下面关于对甲所在的A接口板环回的说法哪些是正确的（） | A.A接口板本地环回，正常情况下，甲不能听到自己的回音，乙不能听到甲的声音 | B.A接口板本地环回，正常情况下，甲听到自己的回音，乙不能听到甲的声音 | C.A接口板远端环回，正常情况下，甲听到B的声音，B听到自己的回音 | D.A接口板远端环回，正常情况下，甲不能听到B的声音，B听到自己的回音 | BC |  | 0
234 | 对于手机类的问题，如果发生被叫故障，以下操作正确的是（） | A.通过A接口信令跟踪，首先确认A接口是否有被叫手机的寻呼消息，格式是否正确 | B.如果A接口有该手机的寻呼消息，则请确认ABIS口是否有被叫手机的寻呼消息，格式是否正确，还得跟踪BTSM消息，查看内部消息是否正确 | C.使用SAGEM手机+ANT跟踪空口，是否可以观察到该手机的寻呼命令，请仔细分析寻呼命令是否正确 | D.观察A接口信令的呼叫流程是否异常，对于异常信令流程，我们可以从信令IDENTITY RESPONSE中获得手机IMEI号 | ACD |  | 0
235 | 上行TBF建立时可能会使用到下列消息 | A.CHANNEL REQUIRED | B.PUAS | C.PRR | D.PDAN | ABCD |  | 0
236 | 下列关于初始信道分配说法正确的是（） | A.立即指配消息仅包括一个MS的指配消息 | B.扩展立即指配消息同时包含四个MS指配消息 | C.立即指配消息中的随机参考值用于减少MS之间的请求冲突 | D.MS根据TA确定下一次发送消息的时间提前量 | ACD |  | 0
237 | 立即指配消息包括（） | A.缩减帧号码 | B.起始时间指示 | C.最初的时间提前量 | D.信道请求的信息字段 | ABCD |  | 0
238 | 某双频网（使用不同位置区）实际话统中发现存在大量位置更新现象，请选择可能的原因。 | A.周期性位置更新设置太小 | B.切换参数设置不当引起大量双频切换 | C.1800基站覆盖较差 | D.最小接入电平设置过高 | ABC |  | 0
239 | 系统可能通过消息（）来指示上行TBF的编码方案 | A.PUAS | B.PUAN | C.PACKET POLLING REQUEST | D.PACKET TIMESLOT RECONFIGURATION | ABD |  | 0
240 | 假设某PDAN消息中包含如下信息:START SEQUENCE NUMMBER =72;RECEIVE BLOCK BIT MAP=FFFF FFFF FFFC 003F,则表示该手机某些BLOCK 未能收到,这些块可能是() | A.65 | B.118 | C.56 | D.119 | AC |  | 0
241 | GCH 层提供给MAC层的功能包括（） | A.GCH连接控制 | B.MAC PDU的传输 | C.与BTS保持块号同步 | D.RLC层传输控制 | ABC |  | 0
242 | 下列关于初始化报文说法正确的是（） | A.MS会发送SABM去建立异步平衡模式 | B.MS会发送UA帧去建立异步平衡模式 | C.BTS会发送UA帧给MS，该帧与SABM一模一样 | D.BTS收到SABM后，会向BSC发送一条建立指示 | ACD |  | 0
243 | 在呼叫建立和位置更新的时候，需要用到IMSI，并同时存贮在（） | A.HLR | B.MSC | C.VLR | D.SGSN | AC |  | 0
244 | 下列属于GCH控制消息的有（） | A.ACTIVATE | B. ACTIVATE_ACK | C. UNITDATA_DOWN | D. RELEASE_DOWN | ABD |  | 0
245 | 在移动通信中，无线信号从发射机到达接收机的主要途径有 | A.直射 | B.反射 | C.绕射 | D.散射 | ABCD |  | 0
246 | 下列消息中用于GCH信道的建立的有() | A.ACTIVATE | B. ACTIVATE_ACK | C. UNITDATA_DOWN | D. RELEASE_DOWN | AB |  | 0
247 | 下面关于MSC Pool特性的说法正确的是（） | A.BSC最多支持32个MSC | B.MSC POOL功能与BSC的本地多信令点功能不冲突，可以同时支持 | C.MSC Pool特性可以在各个MSC之间进行指定比例的业务负荷分担 | D.MSC POOL/SGSN POOL和RanSharing功能不能同时使用 | ABC |  | 0
248 | 以下关于位置更新的说明，哪个是错的？ | A.正在通话的MS切换到属于另一位置区域的小区后，马上就要作位置更新 | B.MS开机登记时不一定都要作位置更新? | C.通过在两相邻的位置区域的边界上设置一滞后参数CRH，可防止乒乓位置更新? | D.移动台只有在发现当前小区的LAI与SIM卡里存储的LAI不一致时，才会发起位置更新的请求 | AD |  | 0
249 | 关于鉴权过程，下列说法正确的是（） | A.PROCESS ACCESS REQUEST 用来要求进行鉴权加密 | B.MSC发送鉴权请求后，网络启动定时器T3260 | C.若CSKN=1表示没有分配Kc | D.MSC/VLR只负责执行A3算法 | AB |  | 0
250 | 下列情况下,GCH信道将可能被释放() | A.PCM 时钟偏移 | B.传输抖动 | C.TBF 释放 | D.PDCH释放 | ABCD |  | 0
251 | 以下工具中，常用于获取语音数据的是（） | A.MTB | B.NetHawk | C.K1205 | D.SiteMaster | ABC |  | 0
252 | GCH信道是传输（）之间的数据消息 | A.BSC | B.MFS | C.BTS | D.SGSN | BC |  | 0
253 | 下面关于逻辑信道的用途描述正确的是（） | A.FCCH 用于保持频率同步 | B.PCH 用于发送寻呼消息 | C.RACH 用于随机接入 | D.AGCH 用于分配一个信令信道 | ABCD |  | 0
254 | 在目前的GPRS系统中，下列哪些措施可以缩短下行TBF建立时间 | A.增加PDCH数量 | B.增大DRX_TIME_MAX | C.采用NON-DRX模式 | D.采用RLC确认模式 | BC |  | 0
255 | 功率控制的目的是? | A.增大覆盖范围 | B.增加用户容量 | C.降低小区内干扰 | D.节省手机的电池 | CD |  | 0
256 | 下列属于GB口协议层的是() | A.BSSGP | B.BSCGP | C.NS | D.TCP/IP | AC |  | 0
257 | GPRS cmwap PDP成功后,下列说法正确的是() | A.SGSN内部具有了MS和GGSN的逻辑通道 | B.GGSN内部激活了PDP地址并映射到该小区 | C.在GGSN内部,MS的位置精确到SGSN | D.手机可以接收或发送internet mail数据 | ABC |  | 0
258 | 下列哪些维护功能可以用于定位单通和静音问题？（） | A.CS CHR | B.单通检测 | C.串话检测 | D.DSP信道/链路环回功能 | BD |  | 0
259 | RA UPDATE 包含下列几种类型（） | A.RA updating only | B.periodic RA update | C.combinded LA/RA updating | D.combinded LA/RA updating with IMSI | ABCD |  | 0
260 | GSL 信令接口是（）之间的信令接口 | A.BSC | B.MFS | C.BTS | D.SGSN | AB |  | 0
261 | 下列可作为MS识别程序的识别参数的是（） | A.TMSI | B.IMSI | C.IMEI | D.MSISDN | BC |  | 0
262 | 一个基站位于农村，原来下行(DownLink)覆盖半径为15公里，现欲扩大该小区的下行覆盖半径，使之为25km，则下列 () 手段可以考虑：（多选） | A.增大BTS发射功率； | B.BTS使用塔放； | C.该小区使用更多的载频； | D.提高天线高度； | AD |  | 0
263 | 下列说法正确的是: | A.在GPRS系统消息3中传送有关参考频率列表、PRACH控制参数、PCCCH描述等 | B.当一个PDCH不是PCCCH时，8个USF值都被用于为8个不同的MS预约上行链路 | C.关于无线链路控制及媒体访问控制协议的内容在GSM04.60有详细描述 | D.BSSGP层传送BSS和SGSN之间的路由相关和Qos相关信息，不执行纠错 | BCD |  | 0
264 | 在下列GSL信令中，哪个消息可能对应空中接口的Immediate Assignment 消息 | A.RACON（无线资源确认） | B.TMACOF（传输资源确认） | C.CHNAUL（上行信道分配） | D.CHNADL（下行信道分配） | CD |  | 0
265 | 手机的suspend消息将出现在下列接口或信道上 | A.Um | B.TCH | C.GSL | D.GCH | AC |  | 0
266 | 在基站的配置中对于载频的主分集接收技术，对于系统带来的好处是_____（） | A.提高基站接收灵敏度 | B.增加基站的系统容量 | C.提高基站接收信号质量 | D.增加基站接收增益 | ACD |  | 0
267 | 根据网络对位置更新的标识不同，位置更新可分为以下三种（） | A.正常位置更新 | B.周期性位置更新 | C.IMSI附着 | D.TMSI更新 | ABC |  | 0
268 | 手机的resume消息将出现在下列接口或信道上 | A.Um | B.TCH | C.GSL | D.GCH | AC |  | 0
269 | 当MFS发现可以向BSC申请新的信道时，将使用到以下信令进行信道分配过程（） | A.RAREQ（无线资源申请） | B.TMAREQ（传输资源申请） | C.CHNAUL（上行信道分配） | D.CHNADL（下行信道分配） | AB |  | 0
270 | 以下关于天馈配置原则说法正确的是（） | A.一副双极化天线最多可与2个RFU配合使用 | B.GSM默认采用接收分集配置，即一个小区内，至少需配置2根馈线(2副单极化天线或1副双极化天线) | C.基站的每个扇区都按照最小数量配置天线数量 | D.双天线接收分集情况下每扇区对应2个天馈通道，四天线接收分集为每扇区4个天馈通道 | ABCD |  | 0
271 | 下列消息中手机能直接收到的消息是（） | A.RAREQ（无线资源申请） | B.TMAREQ（传输资源申请） | C.CHNAUL（上行信道分配） | D.CHNADL（下行信道分配） | CD |  | 0
272 | 当手机建立一个新的TBF，将涉及到以下接口（） | A.Um | B.Abis | C.GSL | D.Gb | ABC |  | 0
273 | 媒体网关主要包括以下功能 | A.语音处理功能 | B.承载媒体资源转换功能 | C.承载通道处理功能 | D..资源管理功能 | ABCD |  | 0
274 | 下列原因会引起呼叫转移的是（） | A.CFU | B.CFB | C.CFNRc | D.CFNRy | ABCD |  | 0
275 | 移动台做位置更新的原因有（） | A.到新位置区进行位置更新 | B.周期性位置更新 | C.移动台开机进行位置更新 | D.到新的基站进行位置更新 | ABC |  | 0
276 | 多个TDMA帧构成复帧（Multiframe），其结构有两种（） | A.26帧的复合帧其周期为120ms，用于业务信道及其随路控制信道 | B.26帧的复合帧其周期为120ms，专用于控制信道 | C.51帧的复合帧其周期为3060/13≈235.385ms，专用于控制信道 | D.51帧的复合帧其周期为3060/13≈235.385ms，用于业务信道及其随路控制信道 | AC |  | 0
277 | 2G PDP激活涉及() | A.SGSN | B.GGSN | C.HLR | D.VLR | AB |  | 0
278 | 下面可以真实反映网络运行质量的选项包括： | A.用户投诉 | B.话务统计 | C.CQT拨打测试 | D.DT拨打测试 | ABCD |  | 0
279 | 一般来说，下面哪些参数可能跟双频网络1800小区吸收话务能力相关（） | A.MBR | B.CELL Layer | C.ECSC | D.CRH | ABD |  | 0
280 | 当不存在Gs接口情况下，RA UPDATE时,当需要重新分配PTMSI给手机时,接口上会出现消息() | A.RA Update request | B.RA update accept | C.RA update complete | D.Location area update accept | ABC |  | 0
281 | 慢速随路控制信道(SACCH)传送的内容包括（） | A.相邻基站信号强度 | B.MS的发射功率 | C.MS的时间提前量 | D.测量报告 | ABCD |  | 0
282 | 下列说法正确的是（） | A.radio status消息说明无线TBF出现了中断 | B.FLOW CONTROL 功能由SGSN来主动发起 | C.若RA update 失败，PDP需要重新建立，才能继续数据传输 | D.小区重选会导致TCP 连接中断 | AC |  | 0
283 | GGSN中的PDP context包含的数据项包括____？ | A.用户IMSI | B.用户MS-ISDN | C.用户NSAPI | D.SGSN address | ABCD |  | 0
284 | WAP 彩信的发送涉及的信道（） | A.RSL | B.PDCH | C.SDCCH | D.FACCH | ABD |  | 0
285 | 收发彩信涉及网元（） | A.SGSN | B.GGSN | C.彩信中心 | D.WAP网关 | ABCD |  | 0
286 | 针对目前在现网规划中使用的双天馈技术的描述正确的是（） | A.每一小区使用两幅双极化天线，两幅天线具有相同的相位角和下倾角，但高度可以不同 | B.使用双天馈技术可以减少合路损耗，避免使用高损耗的合路器带来的覆盖不一致的问题 | C.使用双天馈技术易于后期扩容，信道资源不受阻 | D.使用双天馈技术天馈数量增加，并且受安装空间限制、新旧天线的差异等因素的限制 | BCD |  | 0
287 | 无线信号受到建筑物或地形阻挡后，通过直射、反射、散射等传播到达接收端，这些信号相互迭加产生的矢量和就会开成一个严重的衰落谷点，这就是我们常说的 。 | A.阴影衰落 | B.多径衰落 | C.对数正态衰落 | D.瑞利衰落 | BD |  | 0
288 | 接收彩信涉及网元（） | A.短信中心 | B.彩信中心 | C.SGSN | D.GGSN | ABCD |  | 0
289 | 在GSM频率规划中对现网的质量提出了一定的要求，以下描述中正确的是（） | A.对于同频干扰，要求 C/I ≥ 9 dB，考虑3 dB的工程余量，实际现网中要求C/I ≥ 12 dB | B.对于临频干扰，要求 C/A ≥ －9 dB, 考虑3dB的工程余量，实际现网中要求 C/A ≥ －6 dB | C.对于隔频（两频点相距400 KHz）干扰，要求 C/2A ≥ －41 dB | D. | ABC |  | 0
290 | gprs indicator caculator 软件完成功能包括（） | A.信令跟踪和分析 | B.GPRS counter 提取和计算 | C.按小区分析GPRS指标 | D.统计PDP激活成功情况 | BC |  | 0
291 | 网络评估主要围绕（）三方面进行 | A.容量 | B.覆盖 | C.服务质量 | D.干扰 | ABC |  | 0
292 | 下列说法正确的是 | A.移动通信的话音质量相当于CCITT话音质量五级评分标准中的四级水平 | B.为了实现DTX来降低干扰的功能，采用了话音激活检测VAD技术来检测话音和非话音信息 | C.直放站可以改善特殊区域的覆盖并增加网络容量 | D.点对点短消息可以通过非GPRS控制信道发送，不可以通过GPRS信道发送 | AB |  | 0
293 | 在GSM网络中，以下哪些因素会影响通话质量（） | A.无线链路干扰 | B.设备硬件故障 | C.频繁切换 | D.时钟问题 | ABCD |  | 0
294 | 使用gprs indicator caculator 可以（） | A.TBF建立和释放情况 | B.数据流量统计 | C.小区GPRS拥塞统计 | D.GPRS指标历史趋势统计 | ABCD |  | 0
295 | 当需要对网络中的部分小区进行指标重点关注时可使用gprs indicator caculator 软件的（）功能 | A.排序功能 | B.过滤功能 | C.GROUP 功能 | D.导出功能 | BC |  | 0
296 | 中国移动的KPI指标，呼叫建立成功率，综合考核了呼叫过程中需要关注的一系列指标，其中包括（） | A.SDCCH立即指配成功率 | B.TCH指配成功率 | C.TCH掉话率 | D.SDCCH掉话率 | ABD |  | 0
297 | 手机开机时会对搜索到的小区信号进行排序，并选择其中最合适的小区进行驻扎，这个过程叫做小区选择，那么影响手机进行小区选择的因素有（） | A.C1是否大于0 | B.是否是正确的PLMN网络 | C.C2是否大于0 | D.小区优先级 | ABD |  | 0
298 | 在分析FTP下载的IP VIEW分析窗口中，TCP windows主要用来直观分析（） | A.PC机的缓存情况 | B.吞吐量速率 | C.无线丢包情况 | D.TCP重传情况 | ACD |  | 0
299 | 突发脉冲序列包括： （ ） 和虚拟突发脉冲序列 | A.常规突发脉冲序列 | B.接入突发脉冲序列 | C.同步突发脉冲序列 | D.频率校正突发脉冲序列 | ABCD |  | 0
300 | 在wap协议分析时，WSP层消息中对应于GET消息的回应消息是（） | A.RESULT | B.ACK | C.REPLY | D.PUSH ACK | BC |  | 0
301 | 通过调整天线下倾角可以控制小区的覆盖范围，关于天线倾角以下说法正确的有（） | A.天线的下倾方式可以分为机械下倾和电子下倾 | B.天线的电子下倾角度过大时会导致天线波束严重变形 | C.当天线的机械下倾角度增大到一定数值时应考虑天线前后辐射比 | D.与没有下倾时相比，天线采用电子下倾后各个波瓣的功率下降幅度是相同的 | ACD |  | 0
302 | 需要对某NORKIA手机的登陆GPRS WAP过程的所有GB消息进行分析，可以采用的方法有（） | A.K1205 的CALL TRACE功能 | B.使用K1205 回放功能，结合zoom功能 | C.使用agilent E6474 进行手机跟踪 | D.使用CDS软件进行手机跟踪 | AB |  | 0
303 | B6 跟踪GSL接口使用的协议是（） | A.al1bscgp.stk | B.al2bscgp.stk | C.gsmabis2p.stk | D.alc_b7-2_bscgp.stk | AB |  | 0
304 | 数据采集工作包括:()、路测数据采集、CQT测试数据采集、用户申告情况收集以及其他仪表的测试结果等 | A.网络资料采集 | B.工程数据采集 | C.后台配置参数采集 | D.性能统计数据采集 | ABCD |  | 0
305 | 对GPRS GSL的RF5文件可以进行分析的工具有（） | A.直接使用Excel打开 | B.泰克K1205回放统计功能 | C.COMMPASS 后处理软件 | D.K1205电脑回放软件导出手工统计 | BCD |  | 0
306 | 下面哪些信道类型属于控制信道（） | A.AGCH | B.TCH/F | C.FCCH | D.SACCH | ACD |  | 0
307 | 下列有关TA描述正确的是哪些？（） | A.TA由手机测量并上报给BSC | B.TA每个SACCH周期更新一次 | C.手机和基站的距离最大约35Km，可以通过BSS的功能扩展该距离 | D.一个TA单位约为550米 | BCD |  | 0
308 | 专用控制信道DCCH包括 （） | A.独立专用控制信道(SDCCH) | B.频率校正信道（FCCH） | C.慢速随路控制信道(SACCH) | D.快速随路控制(FACCH) | ACD |  | 0
309 | 对于天馈线系统的描述，以下说法正确的是（） | A.天线本身没有增加所辐射信号的能量 | B.天线的方向性是通过振子的排列及各振子馈电相位的变化来实现的 | C.移动通信蜂窝系统中，天馈线的电压驻波比应小于等于1.5:1 | D.天线增益与天线有效接收面积成反比，与工作波长成正比 | ABC |  | 0
310 | 进行网络优化的前期资料收集时，我们需要了解的信息包括：() | A.网络当前的工程资料和数据 | B.OMC_R的性能统计和话务统计 | C.路测数据 | D.用户投诉单 | ABCD |  | 0
311 | 下面描述正确的是（ ） | A.小区话务量越高，无线阻塞率也越大 | B.小区无线信道利用率越高，掉话率也越大 | C.小区的无线信道利用率与无线话务量成正比关系 | D.小区可吸收的无线话务量与用户行为有关系 | CD |  | 0
312 | 在进行位置区规划时，关注的原则主要有（） | A.位置区不应过大或过小，过大容易导致寻呼负荷过重，降低寻呼效率，过小容易导致频繁的位置更新，增加系统信令负荷，同时降低接入成功率 | B.位置区规划应在地理上为一块连续区域，避免不同位置区插花组网 | C.在规划位置区时，应尽量利用移动用户地理分布和行为进行位置区划分，达到在位置区边缘位置更新较少的目的 | D.针对城际高铁进行位置区规划时，为避免频繁和大量的位置更新，可以考虑针对铁路沿线规划一个位置区 | ABCD |  | 0
313 | 如果信道请求的信道速率类型为只选全速率信道，下面哪些说法是正确的（） | A.如果有空闲全速率信道，则直接分配全速率信道 | B.如果没有空闲全速率信道，有空闲couple信道，则将couple信道转换为全速率信道 并分配该全速率信道 | C.如果没有空闲全速率信道、没有空闲couple信道，有空闲single信道，则判断小区内的可调整空闲半速率信道的个数是否大于1。若大于1，则发起小区内切换，将切换后形成的couple信道转换成全速率信道并分配该全速率信道 | D.以上三种都不正确 | ABC |  | 0
314 | DT测试时中，测试手机置于车内，下面这些要求那些是对的（） | A.任意两部手机之间的距离必须大于等于15cm | B.手机应该置于车顶 | C.手机间距离没有具体要求 | D.测试手机要尽量固定 | AD |  | 0
315 | 下面（ ）会增大网络的SDCCH拥塞率指标 | A.位置区划分的过小 | B.突发大量群发短信息 | C.RACH最小接收电平设置过小 | D.MS最大重发次数设置过大 | ABC |  | 0
316 | 下面的说法那些是错的（） | A.测试FMCC网络和联通GSM网络必须使用统一的测试系统 | B.测试手机必须使用相同型号的单频测试手机 | C.测试手机可以使用不同型号的双频测试手机 | D.测试时必须将手机设为自动双频 | BC |  | 0
317 | 移动通信用数字地图包含以下内容 | A.数字高程模型（DEM数据） | B.地面覆盖模型（DOM数据） | C.线性地物模型（LDM数据） | D.建筑物空间分布模型（BDM模型） | ABCD |  | 0
318 | GSM系统是基于（） | A.扩频原理 | B.时分多址技术（TDD） | C.频分多址技术（FDD） | D.CDMA码分多址技术 | BC |  | 0
319 | 下列调制方式属于调幅类调制方式的是（） | A.GMSK | B.残留边带调制（VSB） | C.单边带调制（SSB） | D.FSK | BC |  | 0
320 | GSM测试中，语音质量的计算（ ） | A.取测试结果的Sub值 | B.取测试结果的FULL值 | C.取主叫和被叫手机的测试结果 | D.取主叫手机的测试结果 | AC |  | 0
321 | 小区负荷分担，要满足（）时，才可以向对方切换 | A.排队在服务小区之后 | B.同一个BSC | C.同一LEVEL层 | D.对方的HOCLSACC=ON | BCD |  | 0
322 | 目前GPRS/EDGE PCU话统中可以得到的话统项有（） | A.小区下行RLC块重传率 | B.TBF异常释放率 | C.PDP激活成功率 | D.TBF建立成功率 | ABD |  | 0
323 | 小区四个载波配置CDU－C＋，采用空间分集接收，在安装天线时，如果将两支天线方向调得不一样，结果可能会产生以下哪些情况 ： （） | A.接通率降低 | B.掉话率增高 | C.切入成功率降低 | D.随机接入失败率增大 | ABC |  | 0
324 | 可能产生随机接入失败的原因有： | A.上下行功率不平衡 | B.存在同BCCHNO同BSIC情况 | C.覆盖不好 | D.存在干扰 | ABCD |  | 0
325 | 打开一个WAP网页必需要经历的流程有 | A.上行TBF建链 | B.下行TBF建链 | C.PDP激活 | D.加密 | ABC |  | 0
326 | 未开通小区广播功能情况下，单载频双时隙扩展小区信道可以配置为（） | A.TSO：主BCCH，TS2：SDCCH/8 | B.TSO：组合BCCH，TS2：TCH/F或TCH/H | C.TS0：BCCH+CBCH（里面包含了SDCCH），TS2：TCH/F或TCH/H | D.TSO：主BCCH，TS2：SDCCH+CBCH | AB |  | 0
327 | 不适用于密集城区的站型及天线选型是 () ; | A.全向基站 ； | B.3小区基站，水平65度，增益15.5dbi左右； | C.3小区基站，水平65度，增益18dbi左右； | D.3小区基站，水平90度，增益15.5dbi左右； | ACD |  | 0
328 | 下列哪些方法可以增加小区的覆盖区域.（） | A.提高天线的高度 | B.加大天线的下倾 | C.增加基站的发射功率 | D. | AC |  | 0
329 | 以下哪个无线参数不在系统消息中传送 （） | A.MFRMS | B.T3212 | C.MISSNM | D. MAXTA | CD |  | 0
330 | 对GSM移动网络运行情况无线部分通常评价指标有： （ ） | A.切换成功率 | B.呼叫成功率 | C.掉话率 | D.拥塞率 | ABCD |  | 0
331 | 以下哪个无线参数在系统消息中传送 （） | A.BTDM | B.GTDM | C.T3212 | D.TX | CD |  | 0
332 | 具有会话管理功能的网元有（） | A.MSC | B.BSC | C.SGSN | D.GGSN | CD |  | 0
333 | 那种途径可以用来发现故障（ ） | A.客户意见申诉 | B.网管告警台 | C.设备指示灯 | D.性能统计任务结果查询 | ABCD |  | 0
334 | 影响信道可用率的原因可能有： | A.频点定义数与TRX硬件数不符； | B.硬件故障； | C.传输闪断； | D.邻小区使用了相邻频点； | ABC |  | 0
335 | 对于手机支持的话音版本，如下说法哪些是正确的： | A.目前的手机总共能支持5种话音版本 | B.手机对话音版本的支持能力的判断依据是setup消息 | C.标称手机话音版本支持能力的BearerCapability字段是以04开头的 | D.手机对话音版本的支持可以归结为以下四类：只支持全速率，只支持半速率，都支持全速率优先，都支持半速率优先 | AC |  | 0
336 | 海面覆盖规划描述正确的有 | A.由于海面覆盖要求的覆盖距离较远，所以，天线挂高对覆盖效果影响很大，应该选择山坡等较高的地点来建站 | B.基站选址时，要注意基站到覆盖目标之间不能有阻挡，站址尽量选在离海近的地方 | C.优选单极化高增益天线 | D.由于覆盖距离较远，需要充分考虑整个覆盖区域的邻区关系 | ABCD |  | 0
337 | 哪种标识可以用于单用户的消息跟踪 ( ) | A.IMSI | B.TMSI | C.IMEI | D.MSISDN | ABCD |  | 0
338 | 手机产生掉话，可能的原因是 ( ) | A.同频干扰 | B.基站输出功率不稳定 | C.手机故障 | D.CGI配置错误 | ABCD |  | 0
339 | 手机可以搜到网络信号，但是网络附着失败，可能是下面哪些原因导致的？ ( AC ) | A.手机故障 | B.基站发射功率比较弱 | C. CGI 配置错误 | D.OMU 单板故障 | AC |  | 0
340 | 以下关于时间提前量的说法当中, 正确的是 | A.TA是为了保证MS信号在准确的时间内到达BS | B.TA是由BSC算出来, 在下行AGCH/SACCH上告诉MS的 | C.TA是MS根据下行信号延迟而自行计算出来的 | D.TA等于两倍的MS-BTS间电波传播时间 | AB |  | 0
341 | 对于载频的主、分集接收，以下说法正确的是 | A.增加基站接收增益 | B.提高基站接收灵敏度 | C.增加基站的系统容量 | D.提高基站接收信号质量 | ABD |  | 0
342 | 使用跳频可以获得的好处有哪些 | A.频率分集 | B.减少瑞利衰减 | C.干扰分集 | D.平均各个频率的干扰 | ABCD |  | 0
343 | 对位置区的说法不正确的是（ ） | A.位置区等同BSC覆盖区域 | B.系统可以在某手机所在的位置区里寻呼该手机 | C.位置区越大越好，太小会引起频繁的位置更新，增大信令开销 | D.位置区越小越好，太大会加重系统寻呼负荷，增大信令开销 | ACD |  | 0
344 | 下列关于功率控制的说法中, 正确的是 | A.功率控制不会因为质量太好而降功率 | B.功率控制会因为干扰而升功率 | C.功率控制会因为电平太低而升功率 | D.功率控制不会因为MS与BTS距离太近而降功率 | BCD |  | 0
345 | 某小区位于位置区边界, 主要覆盖横穿位置区边界的铁路动脉, 除火车用户外基本没有其他用户. 为减轻SDCCH拥塞, 可能的方案包括 | A.提高SDCCH信道数配置 | B.降低天线, 缩小覆盖 | C.启用动态SDCCH分配功能 | D.增大小区重选滞后值 | ACD |  | 0
346 | 驻波比较大时，其造成的影响可能的是（ ） | A.可能导致载频板功放关闭 | B.对发射信号造成一定的衰减 | C.可能会对双工器的某些器件造成损坏 | D.可能使天线损坏 | ABC |  | 0
347 | 塔顶放大器（TMA）的主要功能错误的是（ ） | A.增大基站的发射功率 | B.增加基站接收信号的灵敏度 | C.增加基站的上下行覆盖范围 | D.减少驻波比的影响 | ACD |  | 0
348 | 以下哪些号码是用于识别手机的 | A.IMSI | B.MSRN | C.TMSI | D.CGI | ABC |  | 0
349 | 通过一些操作，我们可以增加基站覆盖范围，下列做法中正确的是：（ ） | A.适当的增加基站的发射功率 | B.降低手机接入网络的最低电平值 | C.安装基站合路器 | D.安装塔顶放大器 | ABD |  | 0
350 | 以下哪些方法可降低小区的话务信道拥塞 | A.扩容 | B.改频 | C.下压天线俯仰角 | D.调整切换参数 | ACD |  | 0
351 | 分集接收中的合成技术有 | A.最大比合并 | B.等增益合并 | C.选择性合并 | D.转换合并 | ABCD |  | 0
352 | 下列哪些信道编码方式采用的8PSK调制方式 | A.CS4 | B.MCS3 | C.MCS6 | D.MCS7 | CD |  | 0
353 | GSM中的抗干扰技术有 | A.跳频 | B.功率控制 | C.DTX | D.频率复用 | ABC |  | 0
354 | 在GPRS/EDGE系统中，影响某种信道编码速率覆盖范围的因素有哪些 | A.频率规划方案 | B.基站设备接收灵敏度 | C.PDCH信道配置数量 | D.单用户数据业务吞吐率要求 | ABD |  | 0
355 | MS可以实现的功能 | A.话音编码 | B.信道编码 | C.信息加密 | D.信息收发 | ABCD |  | 0
356 | BSC的主要功能 | A.无线网络资源管理 | B.小区配置数据管理 | C.跳频 | D.功率控制 | ACD |  | 0
357 | 以下说法正确的有 | A.信令call confirmed消息出现在主叫流程中 | B.信令call proceeding消息出现在主叫流程中 | C.主被叫流程中均有setup消息，但两者消息所带内容不同 | D.在BSC出切换流程中为Handover required消息，入BSC切换流程中为handover request消息 | BCD |  | 0
358 | BTS的主要功能 | A.无线分集 | B.无线信道加密 | C.跳频 | D.无线与有线的转换 | ABCD |  | 0
359 | 关于指配以下说法错误的是 | A.早指配和及早指配的区别是后者的指配流程在Alerting消息之后，其它方面没有差别 | B.及早指配的缺点，如果后续指配不成功，会造成被叫用户听到振铃却不能打通电话，从而易导致用户投诉 | C.及早指配：在没有SDCCH信道或紧急呼叫（要求及早指配）等情况下，在立即指配SDCCH时，直接选择一个TCH信道作为SDCCH信道使用 | D.正常的指配为早指配，早指配的整个过程是串行的，比较慢。 | AB |  | 0
360 | TDMA系统特点 | A.每载频多路 | B.突发脉冲序列传输 | C.传输开销比FDMA系统大 | D.同一小区载频可以共有同一频率 | ABC |  | 0
361 | 采用DTX的作用是 | A.降低电池消耗 | B.减少基站处理器负荷 | C.提高话音质量 | D.减少互调干扰 | ACD |  | 0
362 | GSM广播信道包括哪几种 | A.FCCH | B.SCH | C.PCH | D.BCCH | ABD |  | 0
363 | 分集的方法包括 | A.空间分集 | B.频率分集 | C.极化分集 | D.时间分集 | ABCD |  | 0
364 | 关于BCCH载频参与跳频的数据配置，以下描述正确的是 | A.在同一小区中，BCCH参与跳频需要两个MA | B.除BCCH的0时隙不参与跳频外其它时隙都参与跳频 | C.BCCH参与跳频必须基于时隙跳频 | D.在BCCH参与跳频时，小区BCCH互助允许一定要置为“是” | ABC |  | 0
365 | 均衡的两个基本途径是 | A.频域均衡 | B.空间均衡 | C.码域均衡 | D.时域均衡 | AD |  | 0
366 | 直放站干扰基站的原因？ | A.上行输出噪声干扰 | B.放大器线性不好 | C.下行交调产物串入上行干扰基站 | D.收发天线隔离不够，系统自激 | ABCD |  | 0
367 | 跳频分为哪两种 | A.射频跳频 | B.抽样跳频 | C.基带跳频 | D.混合跳频 | AC |  | 0
368 | 下面那些原因影响切换的完成 | A.MS在信道接入时，BTS无法正确的解码Handover Access消息 | B.源小区拥塞，无信道可用 | C.目标BSC收到的Handover REQ 所分配的的CIC电路异常 | D.两个基站的时钟完全同步 | AC |  | 0
369 | 决定小区重选的C2值由下面哪几项 | A.小区重选偏移量 | B.临时偏移量 | C.惩罚时间 | D.C1值 | ABCD |  | 0
370 | 在市中心区基站较多的情况下，频率规划紧密复用，如果一个基站的两个扇区天线接反，可能会导致以下哪些现象 | A.切换成功率较低； | B.通话质量较差； | C.掉话较多； | D.出现拥塞。 | ABCD |  | 0
371 | 关于静态PDCH和动态PDCH配置原则，正确的是 | A.小区内配置适量的静态PDCH 以保证MS正常附着在GPRS网络上，同时保证一定的GPRS业务QoS | B.根据GPRS业务量预测配置适量的动态PDCH，在运行过程中根据小区业务状况调整为TCH或PDCH使用 | C.电路交换业务可以抢占GPRS业务所使用的信道 | D.GPRS业务在特定的情况下，也可用抢占电路交换业务 | ABC |  | 0
372 | 某小区拥塞率很高，分析信令发现手机无响应导致上下行TBF建立失败次数高造成指配成功率低，则可能的原因有 | A. 该小区的传输链路质量差 | B.T3168设置过小 | C.分组话务量过大，导致网络内部队列拥塞 | D.A. 以上全不对 | ABC |  | 0
373 | 以下什么信息是在系统消息5中传送的 | A.TA值 | B.功率控制值 | C.Active BA表 | D.DTX信息 | ABC |  | 0
374 | 以下那些可以优化小区的性能 | A.调整小区参数 | B.频率调整 | C.网络结构调整 | D.选择不同手机 | ABC |  | 0
375 | 以下哪些是AUC的内容？ | A.RAND 发生器 | B.各种安全算法 | C.IMSI | D.鉴权键K | ABD |  | 0
376 | 下列说法中不正确的有 | A.MSISDN长期存储于HLR中 | B.IMSI临时存储于HLR中 | C.IMSI长期存储于MS的SIM卡中 | D.业务数据长期存储于VLR中 | ABD |  | 0
377 | 下列选项中哪些是GSM的安全措施？ | A.AUC鉴权 | B.无线信道加密 | C.EIR确认 | D.TMSI | ABCD |  | 0
378 | 下面关于第3层信令信息说法正确的是 | A.在同步切换中，新的CELL会对手机发送PHYSICAL INFORMATION | B.PHYSICAL INFORMATION中含有TA信息 | C.CHANNEL REQUEST发起的原因主要有：MO, MT, LOCATION UPDATE | D.AG主要用于对RACH的回应 | BCD |  | 0
379 | 以下关于电路交换与分组交换，正确的是： | A.分组交换是指在两个节点建立固定的连接以后只交换数据业务 | B.电路交换是指在两个节点建立固定的连接以后只交换话音业务。 | C.电路交换是指在发送数据之前，起点与终点先建立固定的连接。 | D.分组交换是指在发送数据之前，起点与终点不需要先建立固定的连接。 | CD |  | 0
380 | 采用哪种技术不可以提高频谱利用率？ | A.频率复用 | B.时分复用 | C.编码交织 | D.话音编码 | BCD |  | 0
381 | 以下属于双向信道的是 | A.SACCH | B. AGCH | C. BCCH | D. SDCCH | AD |  | 0
382 | 下面各项中，分别依次表示第一代移动通信、第二代移动通信、第三代移动通信有： | A.TACS，GSM，CDMA | B.TACS，GSM，GPRS | C.TACS，GSM，WCDMA | D.TACS，CDMA，CDMA2000 | CD |  | 0
383 | 如果某小区的BSIC为44，假设该小区参数“国家色码NCC允许”设为“00000000”，那么下列说法错误的是 | A.开关机时用户无法在该小区上网 | B.用户无法从该网络中的别的小区重选到该小区 | C.用户无法从该小区重选到任何小区 | D.用户无法从该小区切换到别的小区 | ABC |  | 0
384 | 下列哪些因素能够引起SDCCH拥塞 | A. 不合理的BSIC、频率规划 | B.在LA边界附近 | C.下行链路干扰 | D.上行链路干扰 | ABC |  | 0
385 | 空闲状态下手机位置更新一般发生在 | A.手机刚开机 | B.跨越位置区 | C.周期位置更新 | D.通话过程结束 | ABC |  | 0
386 | 以下 （ ）项是空闲模式下的任务 | A.位置更新 | B.监听寻呼消息 | C.把测量报告送BSC | D.小区选择和重选 | ABD |  | 0
387 | 下列哪些情况用到SDCCH。 | A.位置更新登记 | B.鉴权 | C.通话 | D.呼叫建立 | ABD |  | 0
388 | 下面关于C1算法和C2算法的说明，哪些是错误的？ | A.C1用于小区选择和重选，C2算法用于定位（Locating） | B.C1算法用于定位（Locating），C2用于小区选择和重选 | C.C1算法用于PhaseTwo手机的小区选择和重选，C2算法用于PhaseOne手机的小区选择和重选。 | D.C1算法用于PhaseOne手机的小区选择和重选，以及PhaseTwo手机的小区选择，C2算法用于PhaseTwo手机的小区重选。 | ABC |  | 0
389 | 如果将T3101设置抬高,不会造成什么影响 | A.risk of SDCCH Congestion | B.risk of PCH Congestion | C.risk of TCH Congestion | D.risk of AGCH Congestion | BCD |  | 0
390 | 下列哪些是包含在手机的CLASSMARK中表明手机特征的信息。 | A.版本级别 | B.手机的最大发射功率 | C.适用的频率范围 | D.支持短消息的能力 | CD |  | 0
391 | 下列关于信令流程的描述正确的是? | A.第一条层三消息是CM Service Request | B.Disconnect消息是一条DTAP消息 | C.在呼叫建立过程中没有RF CHANNEL RELEASE消息 | D.在主叫起呼过程中，SETUP消息中还有被叫号码 | ABD |  | 0
392 | 在专用模式下，手机将测量 | A. 服务小区的qulity | B. 邻小区的RXLEX | C. 解SI码 | D. 服务小区的RXLEV | ABCD |  | 0
393 | GPRS的会话管理主要包括 | A. PP上下文激活/去激活 | B. PP上下文修改 | C. SMS收发 | D. GPRS业务挂起/恢复 | ABCD |  | 0
394 | 下列几种说法，哪种是正确的？ | A.上行链路的切换决定于基站接收到的上行信号强度的大小。 | B.下行链路的切换决定于移动台接收到的下行信号强度的大小。 | C.上、下行链路的切换决定于移动台接收到的下行信号强度的大小。 | D.对于相邻小区，上下行链路的切换决定于移动台接收到的下行信号强度的大小，而对于服务小区来说上下行链路的切换决定于移动台接收到的下行信号强度的大小。 | BCD |  | 0
395 | 下面关于GPRS的说法正确的是 | A.编码方案从CS1到CS4，对纠错的能力越来越弱； | B.编码方案从CS1到CS4，则GPRS覆盖范围越来越大； | C.CS1和CS2采用8PSK调制方式； | D.Linkption是基于LER； | AD |  | 0
396 | 在移动通信系统中，多谱勒效应会引起频率的变化。由于多谱勒效应在移动用户侧收到的频率的大小与下列哪些因素有关 | A.基站源频率的大小 | B.移动用户的行进速度 | C.移动用户相对基站的行进方向 | D.信号传播介质 | ABCD |  | 0
397 | 训练序列TSC的作用是 | A.同步 | B.信道均衡 | C.控制时间提前量 | D.计算接收信号质量 | BCD |  | 0
398 | MS在以下哪些情况下会发生小区重选： | A.移动台发现同属于不同位置区的另一个小区的C2值超过移动台当前服务小区的C2值连续5秒；(不同lac区,目标C2>服务小区C1+小区重选滞后参数 5秒以上) | B.服务小区的C1值连续5秒小于0 | C.MS监测出下行链路故障 | D.MS随机接入时，尝试最大重传次数后仍旧不成 | BCD |  | 0
399 | 哪一个逻辑信道可以用来发短信，从BTS到MS？ | A.BCCH | B.SDCCH | C. SACCH | D.FACCH | BC |  | 0
400 | 在GSM系统中，减小接收机互调干扰的措施有 | A.选用无三阶互调的频点组 | B.提高接收机输入级的线形度 | C.在接收机前端插入滤波器 | D.在接收机输入端插入衰减器 | ABCD |  | 0
401 | 爱立信TEMS无线测试系统可以进行哪些测试： | A.传输链路的环路测试 | B.锁频测试 | C.扫频测试 | D.拨打测试 | BCD |  | 0
402 | 下列中的哪些是用于克服多径衰减的 | A.跳频 | B.均衡 | C.分集 | D.小区定向 | ABC |  | 0
403 | 寻呼不成功时， MSC通常会给主叫用户提示“用户不在服务区”或者“用户无法接通”类似的语音信息。此时，可通过A接口和ABIS接口信令跟踪来确认是寻呼命令下发出现异常还是寻呼命令下发后无响应。通常有以下情况 | A.A接口无寻呼命令 | B.ABIS口无寻呼命令 | C.ABIS口无寻呼响应 | D.A接口无寻呼响应 | ABCD |  | 0
404 | 每个BTS都有两路分集接收，以下说法正确的是： | A.增加接收增益 | B.提高基站接收灵敏度 | C.增加系统的容量 | D.提高接收信号质量 | ABD |  | 0
405 | 我们可以通过哪些办法来增加覆盖范围 | A.提高天线增益 | B.降低馈线损耗 | C.降低合路器损耗 | D.提高收信机灵敏度 | ABCD |  | 0
406 | 下面那种原因可能导致打电话时出现噪音？ | A.天线无源互调指标临界 | B.小区间同邻频干扰 | C.网络参数的配置不合理 | D.孤岛效应 | ABC |  | 0
407 | GPRS网络子系统包括（ ） 以及固定Internet网络上已经存在的DNS、RADIUS、BG等设备。 | A.服务GPRS支持节点SGSN | B.网关GPRS支持节点GGSN | C.计费网关 | D.PCU | ABC |  | 0
408 | 以下哪些技术可以降低系统干扰 | A.功率控制 | B.DTX | C.分集接收 | D.跳频 | ABD |  | 0
409 | 手机能够正常进行小区选择，并成功驻留于该小区的前提是 | A.小区未被禁止接入 | B.小区选择参数C1值大于0 | C.不属于“国内漫游禁止位置区”列表中的位置区 | D.小区属于允许的PLMN | ABCD |  | 0
410 | 在极早指配允许的情况下，下面哪些情况会发生极早指配： | A.拨打112 | B.小区内处于忙状态的SDCCH信道数目达到一定比例 | C.小区内处于空闲状态的TCH信道数目达到一定比例 | D.小区内没有可用的SDCCH信道 | AD |  | 0
411 | 可以同时进行GPRS附着和电路业务附着的是（ ）手机。 | A.A类 | B.B类 | C.C类 | D.以上都对 | AB |  | 0
412 | 对于由于“孤岛效应”导致的掉话问题，如果不进行实地路测，可以通过话统台上哪些指标分析出来？ | A.功率控制性能测量，MS与BTS的最大距离连续多个时段超常 | B.从接收电平性能测量中，接收电平低的次数所占比例过大 | C.掉话性能测量中，掉话时电平过低，掉话前TA值异常，超出预期的覆盖范围的TA值 | D.未定义邻近小区性能测量：是否存在平均电平过高的未定义邻近小区 | ACD |  | 0
413 | 以下不能进行呼叫重建的选项是： | A.紧急呼叫 | B.短消息 | C.呼叫独立的补充业务 | D.正常呼叫 | BC |  | 0
414 | 以下对位置区规划描述正确的有 | A.位置区边界应放在话务密度高的区域 | B.位置区容量规划与话务量无关，而与寻呼占话务量比例相关 | C.划分位置区时，应考虑使位置更新次数较少 | D.位置区的划分需考虑地理环境 | CD |  | 0
415 | 当前使用的功率计能实现的基本功能是测试载频的（ ） | A.发射功率 | B.驻波比 | C.回波功率 | D.回波损耗 | ABC |  | 0
416 | 以下那些在”Channel Required” 消息中传送 | A..Establish Cause | B..LAC& CI | C. Random Reference | D.IMSI or TMSI | ACD |  | 0
417 | 一个跨MSC的切换只有定义如下____步骤后，才能正常进行。 | A.正确定义相邻MSC关系 | B.正确定义MSC外部小区 | C.正确定义相邻BSC关系 | D.正确定义BSC外部小区 | ABD |  | 0
418 | 更好小区的切换（层间切换）的触发条件有：（） | A.目标小区优先级高于服务小区 | B.目标小区电平>目标小区层间切换门限+磁滞 | C.目标小区可以排在服务小区后面 | D.目标小区排在排序队列的首位 | ABD |  | 0
419 | 外部小区描述数据表中的“切换候选小区最小下行功率”的作用：（） | A.该小区作为服务小区的切换侯选小区时，其电平值必须大于本小区设置值 | B.该小区作为服务小区的切换侯选小区时，其电平值必须大于当前服务小区的“切换候选小区最小下行功率” 设置值 | C.假设A小区的“切换候选小区最小下行功率”为-95dBm，B小区为-100dBm。如果手机在A小区通话时测得B小区的电平为-98dBm，不考虑“最小接入电平偏移”参数的影响，B小区可以作为A小区的候选小区 | D.假设同上，如果手机在B小区通话时测得A小区的电平为-98dBm，则A小区肯定不能成为B小区的侯选小区 | ACD |  | 0
420 | 用户上网浏览网页时打开页面过慢但最终可成功的原因可能为____？ | A.用户手机进入服务盲区 | B.网络服务器故障 | C.GSN数据量过负荷 | D.无线链路丢包 | CD |  | 0
421 | 下列哪些措施可以降低系统干扰？（） | A.分集接收 | B.跳频 | C.不连续发射 | D.小区扇区化 | ABCD |  | 0
422 | 以下描述正确的有：（ ） | A.对于同步切换，网络侧不向MS发送PHY INFO消息 | B.对于异步切换，网络侧向MS发送PHY INFO消息，该消息包含接入的同步信息 | C.当BTS收到SABM帧后基站向BSC发送EST IND消息 | D.小区间切换是异步切换 | ABC |  | 0
423 | 关于信号波动的原因有多方面，请列举在空闲状态下哪些原因可能导致信号波动。（） | A.传播造成的信号波动 | B.小区重选 | C.天线晃动 | D.手机位置更新 | ABCD |  | 0
424 | 下列哪些话统可以用来分析上下行不平衡问题：（） | A.接收质量性能测量 | B.上下行平衡性测量 | C.掉话性能测量 | D.功率控制性能测量 | ABCD |  | 0
425 | 在测试GPRS网络的WAP业务时，手机需要正确设置下列哪些数据：（） | A.APN | B.APN的端口号 | C.手机的MODEM传送速率 | D.WAP网关的IP地址 | ABD |  | 0
426 | 目前状况下BSS侧影响系统接续时间的参数有：（ ） | A.相同寻呼间帧数编码 | B.物理消息最大重发次数 | C.扩展传输时隙数 | D.ECSC | ACD |  | 0
427 | 在无线网络规划中，我们可以通过（ ）方法确定基站数量。 | A.通过覆盖区域面积估算 | B.通过用户容量估算 | C.通过软件仿真确定 | D.通过现场勘测及客户沟通决定 | ABCD |  | 0
428 | 以下哪些逻辑信道类型属于控制信道：（ ） | A.CPCH | B.PCCH | C.SHCCH | D.CTCH | BC |  | 0
429 | 下列哪些因素可能会造成BSC的A口消息大量增多？ （） | A.短消息中心向全网手机发了广播短消息； | B.该BSC所在的本地网中HLR瘫机重启； | C.VLR中的用户数据在前一晚上的VLR升级中被清除； | D.MSC中寻呼方式设置不合理，比如设成：LAI＋CGI寻呼 | ABCD |  | 0
430 | GSM系统具有很强的安全保密功能，主要包括以下哪几个方面。（ ） | A.TMSI分配 | B.用户信息加密 | C.用户身份识别 | D.分配漫游号码 | ABC |  | 0
431 | 手机可以上网，但始终打不了电话，可能原因有哪些？（ ） | A.7号链路的时隙不对 | B.MSC的电路指配有误 | C.双方电路CIC配置错位 | D.A接口双方信令点编码不一致 | BC |  | 0
432 | PDP激活过程中系统操作包括 | A.建立GTP通道 | B.建立GRE通道 | C.分配手机动态ip | D.DNS查询 | ACD |  | 0
433 | SGSN的主要功能有哪些 | A.移动性管理 | B.安全管理 | C.会话管理 | D.计费 | ABCD |  | 0
434 | 下面关于呼叫重建的描述，那些是正确的: | A. 呼叫重建流程是指MS在无线链路失败后，重新恢复连接的一个过程 | B. 呼叫重建可能会发生在一个新的小区或新位置区上 | C.短消息业务能进行呼叫重建 | D.是否进行呼叫重建尝试取决于呼叫状态和小区是否允许进行呼叫重建 | ABD |  | 0
435 | 路测中发现某邻区电平高于服务小区很多却一直不切换，可能的原因有： | A.TCH信道使用了下行功控 | B.测量报告上报不准确 | C.“业务信道切换最小时间间隔”设置太小 | D.下行链路接收质量差 | ABD |  | 0
436 | 手机开机后进行小区选择，将优先选择优先级正常的小区驻留，只有无合适的“正常”小区时才选“低优先级”小区。合适正常小区条件是 | A.该小区属于选中的网络 | B.该小区不是被“禁止”的 | C.该小区不处于被禁止的国内漫游位置区 | D.MS与BTS间的无线路径损耗处于网络设定的门限以下 | ABCD |  | 0
437 | 有关FULL和SUB的区别下面的说法哪些是正确的 | A.FULL对102个TCH的突发脉冲进行平均 | B.SUB 对12个突发脉冲进行平均 | C.不管是否采用DTX模式，在上下行测量中，都要对FULL和SUB进行测量 | D.当不连续发射（DTX）功能打开时，需要选择SUB，否则取FULL | BCD |  | 0
438 | 为了减少某个基站的话务量，以下参数有那些可以产生作用？ | A.BLT | B.REO和PET | C.MQL和TLC、TLH | D.RXP | ABCD |  | 0
439 | GSM系统具有很强的安全保密功能，例如（） | A.A） TMSI重分配 | B.B） 用户信息加密 | C.C） 用户身份识别 | D.D） 在呼叫建立过程中分配漫游号码 | ABC |  | 0
440 | 个人鉴权密钥Ki存放在 | A.VLR | B.AUC | C.MS | D.SIM | BD |  | 0
441 | 推荐使用半速率的场景和区域（）、（） | A. 低价值的高话务密集区，话务热点区域。如高校、工业园区等 | B.背景噪声较高的区域 | C.重点保障通话质量的区域 | D.大型集会的通讯保障，如体育场馆、大型集会、展会等 | AD |  | 0
442 | 网络优化支撑系统包含（）功能子模块 | A.网络优化 | B.网络规划 | C.网络分析 | D.路测管理 | ABCD |  | 0
443 | 路测过程中，TOM仪器上显示的CALL FAIL可能是由哪些情况引起的？ | A.SDCCH BLOCK | B.TCH BLOCK | C.SDCCH DROP | D.TCH DROP | ABC |  | 0
444 | 当两个站的LAC分界线正好在马路的中间时，以下几种方法哪些可以使分界线不在马路中间。 | A.降低其中一个站的功率 | B.调整小区重选参数 | C.调接入电平 | D.调整切换参数 | AB |  | 0
445 | 呼叫过程中网络对手机的鉴权用的算法是 | A.A5 | B.A3 | C.A8 | D.A6 | B |  | 0
446 | 在双层网中，Macrocells切往Microcels的切换方式有（） | A.伞形切换UMB | B.功率预算切换PBGT | C.电平原因切换RR | D. | AC |  | 0
447 | 我省CI命名规范中三个小区以外的GSM900M小区尾数用标识 | A.6 | B.7 | C.8 | D.9 | BCD |  | 0
448 | 我省LAC资源管理办法（） | A. 我省LAC资源采用分段预留的方式提供给各地区使用 | B. 福州、泉州、漳州地区各指定2个LAC，其他地区各指定1个LAC专门作为临时割接调整使用 | C.各市公司根据网络发展状况需新增LAC时，请至少提前3周时间以OA文件上报需求 | D.各分公司可随意使用未经分配的LAC资源。 | AB |  | 0
449 | GSM测试中，语音质量的计算 | A. 取测试结果的Sub值。 | B.取测试结果的FULL值。 | C. 取主叫和被叫手机的测试结果。 | D. 取主叫手机的测试结果。 | AC |  | 0
450 | BSIC码由哪些组成 | A.NCC | B. MCC | C. MNC | D. BCC | AD |  | 0
451 | 跟踪测试手机WAP及MMS及Kjava测试情况 | A.在WAP网关提取测试手机的话单，分析成功率，时延，及速率 | B.在Gn及WAP网关挂表 ，能够对失败流程进行深入定位，并保存LOG文件 | C.在MMSC查看测试手机的收发彩信日志，分析成功率 | D. | ABC |  | 0
452 | 在通话状态下，手机将测量 | A.基站的BSIC码 | B.服务小区的下行质量 | C.服务小区的下行电平 | D.、邻区的下行电平 | BCD |  | 0
453 | BSC控制半速率门限的参数是 | A.HRL | B.HRU | C.FRL | D.FRU | AB |  | 0
454 | 以下哪些层三系统信息里不含有邻区信息? | A.系统信息1 | B.系统信息3 | C.系统信息5 | D.系统信息7 | ABD |  | 0
455 | 以下那些项是正确的? | A.a. C2参数可用以控制小区间的话务 | B.b. 在C2的惩罚时间还未结束时，手机不能重选到另一个小区 | C.c. C2参数受C1参数影响 | D.d. C2参数只对多层网有效 | ABC |  | 0
456 | 下列关于切换的说明，哪些是正确的？ | A.负荷分担引起的切换是一种非正常的切换类型 | B.移动台处于微蜂窝覆盖区内并在第二层小区上通话时，当其接收到的1层小区的信号强度高于1~2层间的门限值时一定会切入1层小区 | C.小区内切换在不跳频的情况下可以较好地改善通话质量 | D.移动台处于微蜂窝覆盖区内时，当其接收到的1层小区的信号强度低于1~2层间的门限值时一定会切入2层小区 | ABC |  | 0
457 | 关于一层小区的描述，下列哪些说法是正确的？ | A.第一层小区不论在何种情况下都有最优先的等级 | B.当移动台发生差质时将会优先切往一层小区 | C.当移动台在一层小区通话时，如果周围没有相邻的一层小区，将会在一定区域内失去选优切换的功能 | D.一层小区只用于室内覆盖 | ACD |  | 0
458 | 下列关于小区内切换的说明，哪些是正确的？ | A.小区内切换能够改善系统内的短期干扰对通话质量的影响 | B.小区内切换的作用在开启跳频的情况下将会减弱 | C.在开启跳频的系统中，突然出现频繁的内切换，可能是由于部分载波出现故障 | D.小区内切换可以发生在整个小区的覆盖范围内 | ABC |  | 0
459 | 下列几种说法，哪些是正确的？ | A.上行链路的切换决定于基站接收到的上行信号强度的大小 | B.下行链路的切换决定于移动台接收到的下行信号强度的大小 | C.上、下行链路的切换决定于移动台接收到的下行信号强度的大小 | D.对于相邻小区，上下行链路的切换决定于移动台接收到的下行信号强度的大小，而对于服务小区来说上下行链路的切换决定于移动台接收到的下行信号强度的大小 | BCD |  | 0
460 | 话音信号在无线接口路径的处理过程包括() | A.语音编码 | B.信道编码 | C.交织 | D.加密 | ABCD |  | 0
461 | 下面关于IMSI结合（IMSI attach）和普通位置更新的区别说法错误的是： | A.IMSI结合不需要鉴权，而普通位置更新需要鉴权 | B.IMSI结合不需要通知MSC/VLR，而普通位置更新必须通知MSC/VLR | C.IMSI结合特指MS开机登记时发现当前小区的LAI与SIM卡里存储的LAI相同的情况，而普通位置更新则指在开机登记或空闲状态时这两LAI不同的情况 | D.IMSI结合是对开机登记的MS而言的，而普通位置更新是对通话状态下的MS而言的 | ABD |  | 0
462 | 周期位置更新的主要作用描述错误的是： | A.防止对已正常关机的移动台进行不必要的寻呼 | B.定期更新移动用户的业务功能 | C.防止移动台与网络失步 | D.防止对已超出信号覆盖范围或非正常掉电的移动台进行不必要的寻呼 | ABC |  | 0
463 | 以下关于小区全球识别码CGI的描述，哪些是正确的？ | A.CGI由MCC、MNC、LAC和CI组成 | B.中国的移动国家代码为460，中国电信移动网的移动网络代码为00 | C.CGI在全球范围内是唯一的 | D.当移动台在空闲时，它会将所在小区的CGI汇报给BSC | AC |  | 0
464 | Um接口是（）和（）之间的接口 | A.MS | B.BSC | C.MSC | D.BTS | AD |  | 0

## 格式
题干 | 选项A | 选项B | 选项C | 选项D | 选项E | 选项F | 参考答案 | 难度（初/中/高） | 标签 | 题目解析
关于LTE资源调度算法，（）、占用RB数量、SINR值和用户速率四者之间会相互影响 | A: CQI | B: MCS | C: RSRP | D: 用户数 |  |  | B