## format
题干 | 选项A | 选项B | 选项C | 选项D | 选项E | 选项F | 标准答案
LTE链路适配需要通过MCS指定调制方式和传输块大小，能支持64QAM的最小MCS index值是（） | S18 | S16 | S15 | S17 |  |  | D
半持续（SPS）网 3:1 时隙配比下，因 SPS 采用保守调度算法，MCS 不得高于 ( ) | 15 | 25 | 30 | 5 |  |  | A
某终端进行下行FTP测试时发现，当占用MCS28时，下行的BLER大于20%，导致重传率较高，吞吐率较低。可以调整哪个参数来改善？ | 天馈调整，减少重叠覆盖区域,, | 提高MCS28对应的SINR门限,, | 提高MCS28对应的BLER目标,, | 使用空分复用 |  |  | B
Downlink MCS在以下哪个参数界面中显示____ | LTEServercellinformation | LTEPCIRSRP/RSRQ | LTEPHYInformation | LTECELLInformation |  |  | C
MCS等级高，则采用的() | 调制方式高 | 调制方式低 | 信道编码率高 | 信道编码率低 |  |  | C
LTE室分峰值吞吐量演示测试中，期望的MCS索引值是？（ ） | 20 | 25 | 28 | 32 |  |  | D
在CNP软件中，当MCS为17时，选择哪种调制方式 | QPSK | BPSK | 16QAM | 64QAM |  |  | C
TD-LTE中，上行16QAM调制方式最大可以支持到的MCS为（ ） | 31 | 28 | 24 | 22 |  |  | C
TD-LTE中，上行16QAM调制方式最大可以支持到的MCS为（ ） | 15 | 22 | 24 | 28 |  |  | C
传送主同步信号和辅同步信号需要多大带宽（ ） | 1.4 MHz | 1.08 MHz | 930 kHz | up to 20 MHz |  |  | C
MR中不包含（ ） | 下行RSRP | 下行SINR | 下行Power Homeroom | 上行RIP |  |  | B
诺基亚的S1 flex feature指下列哪个功能（ ） | ENB可以通过两个不同的路径连接MME | MME和SGW之间可以有两条路径 | 多个ENB的S1接口可以捆绑成一路 | 以上说法都不对 |  |  | A
关于S1-Flex，描述正确的是（ ） | 改善UE的移动性管理，增强冗余性及负荷均衡 | 移动性管理增强 | 增强冗余性以及负载均衡 | 移动性管理增强及负荷均衡 |  |  | A
UE在LTE网络侧同时进行3种业务，指向两个APN，那么此时UE与EPS之间建立了几条默认承载（ ） A 、1 B、2 C、3 D、不确 | E在LTE网络侧同时进行3种业务，指向两个APN，那么此时UE与EPS之间建立了几条默认承载（ ） A 、1 | 2 | 3 | 不确定 |  |  | B
UE在idle状态下不能处理的信令流程是（ ） A．cell reselection B. paging C. handover D.T | E在idle状态下不能处理的信令流程是（ ） A．cell reselection | paging | handover | TAU |  |  | C
网络优化过程中可以通过下列哪个用户标志关联无线数据（如MR）和核心网数据（如IMSI）（ ） | C-RNTI | MMESIAPID | Enbsiapid | TMSI |  |  | D
关于LTE信号的测量量的描述，哪个不正确（） A．RSSI测量的是测量带宽内有RS的那些sysmbol的平均功率，包括噪声、干扰和本身信号的功率。 B．测量每个天线发射支路的RS，主要用R0的平均值作为RSRP，RSRP不受负荷的影响 C．RSRQ的最大值为-3dB，受到本小区及邻小区负荷的影响，数值变化大，不容易从中判断信道质量的实际情况。 D．SINR受到网络负荷的影响，包括本小区和邻区，可以一定程度反映信道质 | 于LTE信号的测量量的描述，哪个不正确（） A．RSSI测量的是测量带宽内有RS的那些sysmbol的平均功率，包括噪声、干扰和本身信号的功率。 B．测量每个天线发射支路的RS，主要用R0的平均值作为RSRP，RSRP不受负荷的影响 C．RSRQ的最大值为-3dB，受到本小区及邻小区负荷的影响，数值变化大，不容易从中判断信道质量的实际情况。 D．SINR受到网络负荷的影响，包括本小区和邻区，可以一定程度反映信道质量 | 于LTE信号的测量量的描述，哪个不正确（） A．RSSI测量的是测量带宽内有RS的那些sysmbol的平均功率，包括噪声、干扰和本身信号的功率。 B．测量每个天线发射支路的RS，主要用R0的平均值作为RSRP，RSRP不受负荷的影响 C．RSRQ的最大值为-3dB，受到本小区及邻小区负荷的影响，数值变化大，不容易从中判断信道质量的实际情况。 D．SINR受到网络负荷的影响，包括本小区和邻区，可以一定程度反映信道质量 | 于LTE信号的测量量的描述，哪个不正确（） A．RSSI测量的是测量带宽内有RS的那些sysmbol的平均功率，包括噪声、干扰和本身信号的功率。 B．测量每个天线发射支路的RS，主要用R0的平均值作为RSRP，RSRP不受负荷的影响 C．RSRQ的最大值为-3dB，受到本小区及邻小区负荷的影响，数值变化大，不容易从中判断信道质量的实际情况。 D．SINR受到网络负荷的影响，包括本小区和邻区，可以一定程度反映信道质量 |  |  |  | B
Batrana LTE 的无线规划数据根据什么信息与现网关联（）A．enbid+icr B ecgi C cell_id D incell_ | atrana LTE 的无线规划数据根据什么信息与现网关联（）A．enbid+icr B ecgi C cell_id D incell_i | atrana LTE 的无线规划数据根据什么信息与现网关联（）A．enbid+icr B ecgi C cell_id D incell_i | atrana LTE 的无线规划数据根据什么信息与现网关联（）A．enbid+icr B ecgi C cell_id D incell_i |  |  |  | B
打开预调度可以起到以下哪些作用（） A．提升切换成功率 B．降低终端发射功率 C. 缩短业务响应时间 D．加倍下载 | 开预调度可以起到以下哪些作用（） A．提升切换成功率 B．降低终端发射功率 C. 缩短业务响应时间 D．加倍下载速 | 开预调度可以起到以下哪些作用（） A．提升切换成功率 B．降低终端发射功率 | 缩短业务响应时间 D．加倍下载速 |  |  |  | C
在进行多层网络的切换优化时，下列哪些措施不能实现切换频点的优化级设置（） A．调整异频A3 B. 调整异频A5 C 调整异频频偏 D 调整频点优 | 进行多层网络的切换优化时，下列哪些措施不能实现切换频点的优化级设置（） A．调整异频A3 | 调整异频A5 C 调整异频频偏 D 调整频点优先 | 进行多层网络的切换优化时，下列哪些措施不能实现切换频点的优化级设置（） A．调整异频A3 B. 调整异频A5 C 调整异频频偏 D 调整频点优先 |  |  |  | D
哪种SRB可用于承载NAS信令（ ） A．SRB0/1/2 B.SRB1/2 C. SRB1 D SR | 种SRB可用于承载NAS信令（ ） A．SRB0/1/2 | SRB1/2 | SRB1 D SRB |  |  |  | B
以下多频段指示（MFBI）的说法哪个是正确的（ ） A．Band41包含Band38 B. Band39包含Band40 c. Band40包含Band39 D. 以上都是错误 | 下多频段指示（MFBI）的说法哪个是正确的（ ） A．Band41包含Band38 | Band39包含Band40 c. Band40包含Band39 D. 以上都是错误的 | 下多频段指示（MFBI）的说法哪个是正确的（ ） A．Band41包含Band38 B. Band39包含Band40 c. Band40包含Band39 | 以上都是错误的 |  |  | A
下面哪些情况不会直接影响该小区产生的上行控制信道PUCCH的资源使用量（ ） A．Periodic Measurement 打开 B. 减少最大RRC连接用户数参数的设置 C．改变PRACH偏置参数的设置值 D. 增加PDCCH信道CCE的聚合度 | 面哪些情况不会直接影响该小区产生的上行控制信道PUCCH的资源使用量（ ） A．Periodic Measurement 打开 | 减少最大RRC连接用户数参数的设置 C．改变PRACH偏置参数的设置值 D. 增加PDCCH信道CCE的聚合度的 | 面哪些情况不会直接影响该小区产生的上行控制信道PUCCH的资源使用量（ ） A．Periodic Measurement 打开 B. 减少最大RRC连接用户数参数的设置 C．改变PRACH偏置参数的设置值 | 增加PDCCH信道CCE的聚合度的设 |  |  | B
一个无外部干扰，轻载和初步无线优化的LTE网络，下行为2×2MIMO，dlRsBoost设置为0或3时，下面的描述正确的是（ ） A．dlRsBoost为3时，路测中的RSRP均值会比dlRsBoost为0时增加 B．dlRsBoost为3时，路测中的SINR均值会比dlRsBoost为0时提高 C．dlRsBoost为3时，对PDSCH中的部分RE的干扰增强，导致PDSCH的解调失败 D．dlRsBoost为3时，路测中的CQI均值一定会 | 个无外部干扰，轻载和初步无线优化的LTE网络，下行为2×2MIMO，dlRsBoost设置为0或3时，下面的描述正确的是（ ） A．dlRsBoost为3时，路测中的RSRP均值会比dlRsBoost为0时增加 B．dlRsBoost为3时，路测中的SINR均值会比dlRsBoost为0时提高 C．dlRsBoost为3时，对PDSCH中的部分RE的干扰增强，导致PDSCH的解调失败 D．dlRsBoost为3时，路测中的CQI均值一定会增 | 个无外部干扰，轻载和初步无线优化的LTE网络，下行为2×2MIMO，dlRsBoost设置为0或3时，下面的描述正确的是（ ） A．dlRsBoost为3时，路测中的RSRP均值会比dlRsBoost为0时增加 B．dlRsBoost为3时，路测中的SINR均值会比dlRsBoost为0时提高 C．dlRsBoost为3时，对PDSCH中的部分RE的干扰增强，导致PDSCH的解调失败 D．dlRsBoost为3时，路测中的CQI均值一定会增 | 个无外部干扰，轻载和初步无线优化的LTE网络，下行为2×2MIMO，dlRsBoost设置为0或3时，下面的描述正确的是（ ） A．dlRsBoost为3时，路测中的RSRP均值会比dlRsBoost为0时增加 B．dlRsBoost为3时，路测中的SINR均值会比dlRsBoost为0时提高 C．dlRsBoost为3时，对PDSCH中的部分RE的干扰增强，导致PDSCH的解调失败 D．dlRsBoost为3时，路测中的CQI均值一定会增 |  |  |  | A
终端是否支持FDD、TDD间的切换在哪条信息内进行指示（ ） A．featureGroupIndication B. rf-Parameters C. phyLayerParameters D. ue-Catego | 端是否支持FDD、TDD间的切换在哪条信息内进行指示（ ） A．featureGroupIndication | rf-Parameters | phyLayerParameters | ue-Category |  |  | A
1个PRB长度（ ） | 5ms | 10ms | 1ms | 0.5ms |  |  | D
inter-eNB切换消息是通过什么消息发送给UE的（ | Handover Command | Handover Request | RRC Connection Reconfiguration | RRC Connection Setup |  |  | C
关于eNBde 同步方式，下列描述不正确的是（ ） A．TDD-LTE和LTE FDD都可以频率同步和相位同步 B.ICIC功能启用时必须要求相位同步 C.频率同步时，接近基站的PCI模3相同小区的RS相互干扰会相对较小 D.基站内的小区间不存在不同步的 | 于eNBde 同步方式，下列描述不正确的是（ ） A．TDD-LTE和LTE FDD都可以频率同步和相位同步 | ICIC功能启用时必须要求相位同步 | 频率同步时，接近基站的PCI模3相同小区的RS相互干扰会相对较小 | 基站内的小区间不存在不同步的问题 |  |  | D
以下哪一种不是Nokia SON的功能 | PCI自动分配 | 退服小区的发现、重启和补偿 | 最小化路测（MDT） | PDCCH符号数自适应 |  |  | D
宏站，时隙配比1:3，打开Drx后，每小区支持的最大RRC连接数是（ ） | 400个 | 300个 | 200个 | 600个 |  |  | A
关于随机接入的相关描述，下列哪些说法是不对的（ ） | 随机接入距离与Preamble format 有关 | 每个Frame中可用于PRACH信道的资源数量是固定不变的 | 根据覆盖半径可以确定每个小区需要的根序列数量 | 速小区可分配的根序列的范围有特别限制 |  |  | C
基于R9的csfb回落中，GSM的小区信息在哪条信令消息内下发给用户（ ） | SIB 7 | RRCConnectionRelease | csServiceNotification | paging |  |  | B
有关UE完成初始化附着过程中，说法不正确的是（ ） | UE与MME建立MM上下文 | MME为UE建立默认承载 | UE获得网络侧分配的IP地址 | UE一定要携带APN |  |  | D
下列关于下行功率分配的描述错误的是（） | UE级参数PA由dlRsBoost和dlPcMimoComp配置决定； | 小区级参数PB根据RRU功率利用率最优化原则配置； | 对于2T2R RRU，假设带宽为20M且pMax=40dBm、dlRsBoost=3dB、dlPcMimoComp=0dB，则有referenceSignalPower = 12dBm、PA = -3dB且PB = 2； | 通过配置dlPcfichBoost或dlPhichBoost可以实现PCFICH/PHICH功率boosting； |  |  | C
PUCCH资源规划与以下哪种参数配置无关（ ） | prachCS | CFI | nCqiRb | n1PucchAn |  |  | A
下列无线参数中，与无线掉线率指标优化无关的是（ ） | inactivityTimer | nSrsDtx | timeAlignmentTimer | defPagCyc |  |  | D
下列关于测量控制的描述，错误的是（ ） | 当服务小区RSRP低于threshold2a时，UE上报A2事件，eNB下发异频或异系统测量测量控制信息； | measId、measObjectId和reportConfigId三者对应关系在RRCConnectionReconfiguration中配置； | 通过measObjectId可以确定测量报告对应的RAT和频点； | 通过reportConfigId可以确定测量报告对应的事件类型； |  |  | A
假设PUCCH占用了10个PRB，prachConfIndex = 3， 那么Prach占用多个PRB? Prach frequency offset的最优设置为多少？ A) 6，5 B) 6，10 C) 5，89 D) 5 | 设PUCCH占用了10个PRB，prachConfIndex = 3， 那么Prach占用多个PRB? Prach frequency offset的最优设置为多少？ A) 6，5 B) 6，10 C) 5，89 D) 5， | 设PUCCH占用了10个PRB，prachConfIndex = 3， 那么Prach占用多个PRB? Prach frequency offset的最优设置为多少？ A) 6，5 B) 6，10 C) 5，89 D) 5， | 设PUCCH占用了10个PRB，prachConfIndex = 3， 那么Prach占用多个PRB? Prach frequency offset的最优设置为多少？ A) 6，5 B) 6，10 C) 5，89 D) 5， |  |  |  | A
下列哪个参数没有包含在SIB1里广播（ ） | prachFreqOffset | qrxlevmin | tac | mcc |  |  | A
以下关于SRS(Sounding Reference Signal)的说法哪一种正确（ ） | 只有在特殊子帧配比为5时，SRS可以在UpPTS里传送。 | 只有在特殊子帧配比为7时，SRS可以在UpPTS里传送。 | 特殊子帧配比为5和7时，SRS都可以在UpPTS里传送。 | SRS不能在特殊子帧传送 |  |  | C
对单小区内单用户低速运动的场景，下面哪个错误设置不太可能影响下行峰值速率（ ） | riEnable未打开 | maxNrSymPdcch 未设置为1，或者未打开PDCCH自适应。 | prach信道没有紧贴PUCCH放置 | mimoOlCqiThU/ mimoOlCqiThD 设置偏高。 |  |  | C
当ppsTimingOffset设置不合理，一般不会导致下面哪个问题（ ） | 底噪抬升。 | 上行失步，导致掉话。 | 接入失败 | 下行单流增加，双流减少 |  |  | D
下列哪个计时器用于UE的RRC连接重建过程（ ） | T300 | T301 | T302 | T311 |  |  | B
LTE507 InterRAT Neighbor Relation Optimization 功能是在哪个网元上实现的？ A) ENB B）MME C）NETACT D)都 | TE507 InterRAT Neighbor Relation Optimization 功能是在哪个网元上实现的？ A) ENB B）MME C）NETACT D)都不 | TE507 InterRAT Neighbor Relation Optimization 功能是在哪个网元上实现的？ A) ENB B）MME C）NETACT D)都不 | TE507 InterRAT Neighbor Relation Optimization 功能是在哪个网元上实现的？ A) ENB B）MME C）NETACT D)都不 |  |  |  | C
LTE系统空口采用不同的上下行调制技术的原因是：（ ） | 下行用OFDM可以获得更高的速率 | 上行必须使用连续的载波 | 可以为高速移动的终端提供更好的接收技术 | 终端侧降低器件实现的复杂度，提高功放的效率 |  |  | D
NSN的LTE产品采用Flexi Multiradio平台，模块化设计，支持2G/WCDMA/LTE等多制式，下列哪个模块不是BBU系统模块的组件：（ ） | FSMF（系统模块） | FHEB（射频模块） | FTIF（传输子模块） | FPFD（电源分配子模块） |  |  | B
什么因素会影响IRC功能发挥更大的作用：（ ） | 在郊区和农村区域的网络 | 干扰比较大的区域 | 信号覆盖强度比较好的区域 | 负荷比较高（PRB使用率较高）的小区 |  |  | A
PCI规划的模30的原则主要是考虑： （A） | 避免邻近小区的上行DMRS信号相互干扰 | 避免邻近小区的PSS信号冲突干扰 | 避免邻近小区的RS信号干扰，造成信道质量估算的误差。 | 以上都有 |  |  | A
什么情况下处于RRC_CONNECTED状态的UE 会发起RRC Connection Re-establishment？ ( ) | T310 超时 | RLC层达到最大重传次数 | T304 超时（HO Failure） | 非HO 随机接入失败 |  |  | E
DMRS在频域上占用的带宽为（ ） | 等于整个PUSCH的带宽 | 等于整个PUCCH的带宽 | 等于整个上行系统带宽 | 等于UE占用的上行带宽 |  |  | D
重选启测门限sNonIntrsearch及异频切换启测门限threshold2InterFreq（A2事件）说法正确的是：（ ） | UE在RRC IDLE时，当服务小区RSRP<sNonIntrsearch-140则开始测量低优先级异频小区； UE存在RRC连接时，当服务小区RSRP<threshold2InterFreq-140则开始测量异频小区。 | UE在RRC IDLE时，当服务小区RSRP<sNonIntrsearch+Qrexlevmin则开始测量低优先级或同优先级异频小区； UE存在RRC连接时，当服务小区RSRP<threshold2InterFreq-140 dBm则开始测量异频小区。 | UE在RRC IDLE时，当服务小区RSRP<sNonIntrsearch+Qrexlevmin则开始测量低优先级或者同优先级异频小区；UE存在RRC连接时，当服务小区RSRP<threshold2InterFreq+Qrexlevmin则开始测量异频小区。 | UE在RRC IDLE时，当服务小区RSRP<sNonIntrsearch+Qrexlevmin则开始测量低优先级异频小区； UE存在RRC连接时，当服务小区RSRP<threshold2InterFreq+Qrexlevmin则开始测量低优先级异频小区。 |  |  | B
未能在任何小区上驻留的UE将进入( )状态，直到发现可接受的小区: | 任意小区驻留 | 任意小区选择 | 正常驻留 |  |  |  | B
哪些不属于手机开机第一步流程？ | PLMN选择 | 小区驻留 | 位置登记 | 安全激活 |  |  | D
当终端测得的服务小区的信号质量低于()门限值时，开始进行同频邻小区的测量和重选过程 | s-IntraSearch | s-Measure | s-NonIntraSearch | ThreshServingLow |  |  | A
下述关于同频小区重选测量的触发条件说法错误的是？ | 如果服务小区提供了Sintrasearch 并且 SServingCell > Sintrasearch ，UE不必进行同频测量。 | 如果服务小区提供了Sintrasearch 并且SServingCell <= Sintrasearch,或者服务小区没有提供 Sintrasearch，UE需要进行同频测量。 | 同频小区测量是一直打开的。 | 如果小区满足同频测量条件，UE将以Tmeasure,EUTRAN_Intra 为周期对相应的同频小区进行周期性测量。 |  |  | C
小区重选时，终端通过什么法则从服务小区重选到邻小区____； | H法则； | S法则； | R法则； | Q法则； |  |  | C
小区重选算法中只对某一邻小区产生影响的参数有___ | 滞后余量； | 触发滞后时间； | 重选时间； | 邻小区个性偏移； |  |  | D
小区重选过程分为四个步骤，其顺序正确的是___。 | 测量→评估→触发小区重选→位置区更新 | 评估→测量→触发小区重选→位置区更新 | 测量→评估→位置区更新→触发小区重选 | 评估→测量→位置区更新→触发小区重选 |  |  | A
关于空闲态小区重选对现有2/3G网络及用户体验的影响，下面说法错误的是（ ） | 需软件升级LTE覆盖区内所有2/3G现网无线设备，小区广播中支持LTE邻区、重选优先级等新参数的配置 | 需软件升级LTE覆盖区内所有SGSN以识别LTE多模终端并将其路由至LTE网络 | 执行重选时对用户拨打电话没有影响 | 频繁重选导致终端耗电增加,待机时间缩短 |  |  | C
服务小区重选迟滞设置以下哪个值时，最容易导致乒乓重选: | 1dB | 2dB | 3dB | 4dB |  |  | A
同频小区重选参数cellReselectionPriority通过哪条系统消息广播（） | 系统消息1 | 系统消息3 | 系统消息5 | 系统消息2 |  |  | B
TDLTE的UE的小区重选的S法则要求小区满足（） | Srxlev>0dB | Squal>0dB | A和B同时满足 | A或B满足一项 |  |  | A
TDLTE的UE的小区重选的参数中，属于邻区关系参数的是() | qHyst | sintraSearch | threshServingLow | qOffsetCell |  |  | D
以下哪个参数不用于异系统小区重选控制？() | sIntraSearch | sNonintraSearch | ThreshXHigh | ThreshXLow |  |  | A
TD-LTE系统小区选择算法是() | Srx,s>0 | Rn>Rs | Srx,s<THserving,low | Srx,s>THserving,high |  |  | A
TD-LTE系统UE进行小区选择时需要进行的测量有() | RSSI | SINR | C/I | RSRP |  |  | D
当终端测得的服务小区的信号质量低于()门限值时，开始进行同频邻小区的测量和重选过程 | s-IntraSearch | s-Measure | s-NonIntraSearch | ThreshServingLow |  |  | A
若SIB8中广播的threshX-low为30的话，对应的Ec/Io为多少dB？ | 6dB,, | 30dB,, | 15dB,, | -15dB |  |  | D
增加以下哪个参数可以增加从LTE到CDMA的重选难度？ | Qhysteris,, | T-reselecitonCDMA,, | Qoffsetcell,, | threshX-low |  |  | B
TDLTE的UE的小区重选的参数中，属于邻区关系参数的是（） | qHyst | sintraSearch | threshServingLow | qOffsetCell |  |  | D
Uu接口在空闲状态时，不可以完成以下哪些工作__ | PLMN网络的选择和重选 | 小区选择和重选 | 位置登记 | 切换 |  |  | D
以下哪个参数不用于异系统小区重选控制（） | sIntraSearch | sNonintraSearch | ThreshXHigh | ThreshXLow |  |  | A
UE在以下哪种情况下不会发起小区选择过程 | UE开机 | 从连接模式回到空闲模式 | 从空闲模式进入连接模式 | 连接模式过程中失去小区信息 |  |  | C
Qrxlevmin（小区选择）为-126dBm，Qrxlevminoffset为4dB，那么某本地用户开机后，小区选择时要求RSRP大于多少？ | RSRP大于-126dBm | RSRP大于-122dBm | RSRP大于-130dBm | 以上都不对 |  |  | A
以下哪个参数不用于异系统小区重选控制（） | sIntraSearch； | sNonintraSearch； | ThreshXHigh； | ThreshXLow |  |  | A
EUTRAN系统内同频小区重选定时器的取值范围是Int (0..7) 缺省值是1，单位是（） | 秒 | 毫秒 | 无线帧 | 分钟 |  |  | A
下列关于小区选择标准的说法错误的是： | 有先验信息时，按照小区存储参数进行搜索。 | 无先验信息时，逐个频点搜索，搜其上最强的小区。 | 针对Release 8版本，小区选择的标准是Srxlev > 0 AND Squal > 0; | 当有先验信息时UE没有选择到合适的小区，会进入无先验信息小区选择流程。 |  |  | C
小区重选Qhyst为4dB，小区重选Offset为-2dB，那么邻小区必须大于当前小区多少dB，才能出发小区重选 | 大于2dB | 大于6dB | 大于4dB 大于-2d |  |  |  | A
FDDLTE小区重选优先级设置范围是（）。 | 1～254,, | 0～255,, | 0～7,, | 1～7 |  |  | C
根据以下功控公式PPUSCH(i)?min{PCMAX,10log10(MPUSCH(i))?PO_PUSCH(j)??(j)?PL??TF(i)?f(i)}，说法正确的是：（ ） | 其他参数固定情况下，当参数?(j)设置为0.8时比设置为1时，边缘用户的上行速率更高，小区上行吞吐量更高。 | 其他参数固定情况下，当参数?(j)设置为0.8时比设置为1时，边缘用户的上行速率更低，小区上行吞吐量更低。 | 其他参数固定情况下，当参数?(j)设置为0.8时比设置为1时，边缘用户的上行速率更高，小区上行吞吐量更低。 | 其他参数固定情况下，当参数?(j)设置为0.8时比设置为1时，边缘用户的上行速率更低，小区上行吞吐量更高 |  |  | D
下列描述中，正确的是：（ ） | 如果两个相邻小区的PCI分别为7和13，不会造成小区性能恶化 | 对于密集城区或城区，BF相对开环自适应MIMO既能获得覆盖增益，也能获得容量增益 | 对于TD-LTE，相同情况下，上下行配比3:1（特殊子帧配比3:9:2）比上下行配比2:2（特殊子帧配比10:2:2）的覆盖更好 | 一般来说，CRS SINR和RSRQ之间没有直接的联系 |  |  | D
目前LTE支持的资源分配方式是：（ ） | 下行分布式分配（Distributed） | 上行集中式分配 | 上行跳频 | 下行随机分配 |  |  | D
关于使用FTP/JPEF（UDP）测试原因 描叙正确的是：（ ） | 测试中如果上网或者下载有问题时，利用JPEF（UDP）测试能区分出是LTE承载问题还是应用层问题 | 对于LTE 网络承载，JPEF（UDP）测试无问题的情况下，FTP测试也应该无问题 | 对于LTE 网络承载，FTP测试正常，JPEF（UDP）可能会有问题。 | JPEF（UDP）上传测试时，在终端测可以用DU METER统计出应用层速率。 |  |  | A
下行AMC是基于：（ ） | CRS-SINR | PDSCH-SINR | CQI | RSRQ |  |  | C
20M带宽的LTE系统中，在某个TTI可能给某个UE分配的上行PRB数量为：（ ） | 81 | 82 | 83 | 84 |  |  | A
某会馆室分系统无法改造，当前由一个单通道小区覆盖，为满足展会时用户数量多及平均速率需求高要求，当前情况下哪种方式最能提升用户数及吞吐量容量：（ ） | 通过CA, 聚合多频率，提升用户数及吞吐量容量。 | 通过室内外共同覆盖会馆内，提升用户数及吞吐量容量。 | 通过增加有源天线，实现虚拟双通道，提升用户数及吞吐量容量。 | 通过增设一个异频室分小区，两小区合路共用室分系统，同时启用异频空闲模式负荷分担功能，提升用户数及吞吐量容量。 |  |  | D
省界路段，收到邻省较强LTE小区信号，无法协调邻省移动公司调整小区功率或天线，为避免在ATU过程中UE重选到邻省小区，可行的优化办法有：（A） | 在覆盖此路段的小区中，增加邻省小区的（PCI）BLACK LIST。 | 在覆盖此路段的小区中，调整Snonintrasearch。 26. 27. 28. 29. | 在覆盖此路段的小区中，调整A3OFFSET； | 在覆盖此路段的小区中，调整切换的cellin； |  |  | A
某基站采用GOLDEN config 开通，模式为TM3，但优化时发现某小区覆盖区域基本只能用单流，满PRB调度，MCS较高，但其他两小区正常，最可能导致出现此问题的原因是 ：（ ） | 强干扰造成。 | RRU与天线端口连接错误造成。 | 传输带宽限制造成。 | 配置参数造成。 |  |  | B
20M带宽TD-LTE小区PMAX=37dBm 8通道天线聚合增益3.7 dBm，PA=-3，PB=1时，参考信号的EPRE是（ ） | 11.2 | 12.2 |  | LTE小区PMAX=37dBm 8通道天线聚合增益3.7 dBm，PA=-3，PB=1时，参考信号的EPRE是（ ） A、11.2 B、12.2 C、12.9 D 11.9 |  |  | C
以下3GPP版本中，哪个版本是LTE的第一版 | .R6 | .R7 | .R8 | .R9 |  |  | C
SAE网络的边界网关，提供承载控制、计费、地址分配和非3GPP接入等功能的网元（） | MME | S-GW | P-GW | HSS |  |  | C
LTE-3GPP要求LTE系统每MHz上行平均用户吞吐量应达到R6 HSUPA的（）倍 | 1~2 | 2~3 | 3~4 |  |  |  | B
LTE-3GPP要求LTE系统每MHz下行平均用户吞吐量应达到R6 HSDPA的（）倍 | 1~2 | 2~3 | 3~4 |  |  |  | C
LTE的频谱效率是3G的多少倍 | 2-3倍 | 3-5倍 | 5-10倍 | 10倍以上 |  |  | B
LTE建网目标对频谱效率的要求是 | 峰值DL 5bit/Hz和UL 2.5bit/Hz | 峰值DL4bit/Hz和UL3bit/Hz | 峰值DL3bit/Hz和UL2.5bit/Hz | 峰值DL2bit/Hz和UL4bit/Hz |  |  | A
在3GPP技术规范中，LTE系统频谱效率应达到R6 HSDPA的: | 1~2 | 2~3 | 3~4 | 4~5 |  |  | C
LTE/EPC网络采用的鉴权参数是() | LTE/EPC网络采用的鉴权参数是() | 四元组 | 五元组 | 以上都不正确 |  |  | B
EPC对非3GPP的接入中，PDN GW提供（）接口到AAA，为用户执行鉴权和授权 | Swx； | S6b； | Swn； | S6a |  |  | B
可信任的非3GPP接入网到PGW的IP接入接口是（） | S2a | S101 | SWn | Gxa |  |  | A
对于非3GPP（Non-3GPP)的接入网，负责鉴权和授权的网元是（） | DNS | AAA | SGSN-MME | SGW |  |  | B
EPC HSS与AAA之间的接口是（） | Sh | S6a | Wx | SWx |  |  | D
TD-LTE技术标准是以下哪个标准化组织制定的（） | IEEE | 3GPP | ITU | ANSI |  |  | B
3GPP规定LTE不支持下列哪个频宽() | 1.6MHz | 5MHz | 10MHz | 20MHz |  |  | A
CCE(Control Channel Element)可用于数据量相对较大的PDCCH的资源分配,每个用户的PDCCH只能占用（）个CCE,称为聚合级别。 | 1,2,4,8 | 1,2,8,16 | 16,24,48,96 | 16,32,48,96 |  |  | A
PDCCH占用几个CCE时，抗干扰能力最强: | 1 | 2 | 4 | 8 |  |  | D
PDCCH应具有各种可能的尺寸，分别对应CCE最大支持__的聚合度。 | 1 | 2 | 4 | 8 |  |  | D
LTE中采用CP(Cyclic Prefix)的主要目的是（） | 可以提高峰值速率 | 可以抵抗多径带来的ISI和ICI | 可以减小系统时延 | 可以降低PAR |  |  | B
TD-LTE系统物理层中常规CP的长度是( )μs。 | 4.69 | 16.67 | 33.33 | 9.77 |  |  | A
小区PRACH保护CP长度是由（）决定的 | 小区带宽 | 小区半径 | 用户接入时延 | 没有约束 |  |  | C
LTE中，对于频分双工(FDD)的操作，定义了4种随机接入的前导格式，其中格式0的Tcp（us） | 103.13 | 684.38 | 203.13 | 406.26 |  |  | A
LTE中，对于频分双工(FDD)的操作，定义了4种随机接入的前导格式，其中格式2的Tcp（）μs | 101.3 | 684.38 | 203.13 | 406.26 |  |  | C
LTE中，对于频分双工(FDD)的操作，定义了4种随机接入的前导格式，其中格式3的Tcp（）μs | 101.3 | 684.38 | 203.13 | 406.26 |  |  | B
扩展CP的时长为（） | 4.7us | 5.2us | 33.3us | 16.7us |  |  | D
正常CP时,1帧包含多少个符号（） | 7 | 12 | 20 | 140 |  |  | D
CP长度不需要考虑的因素 | 频谱效率 | 符号间干扰 | 子载波间干扰 | 频谱带宽 |  |  | D
LTE系统中，对normal子帧，有几种CP长度（） | 一种 | 两种 | 三种 | 四种 |  |  | B
TD-LTE CPE拥有哪些无线路由器不具备的功能（） | 可实现Internet连接共享 | 支持多种设备 | 可随时移动 | 覆盖范围可达上百米 |  |  | C
保护间隔中的信号与该符号尾部相同，即循环前缀（Cyclic Prefix,简称CP），其作用() | 仅用于消除多径ISI | 仅用于消除ICI | 既可以消除多径的ISI,又可以消除ICI |  |  |  | A
使用常规CP时，一个RB包含了()个RE。 | 12 | 60 | 72 | 84 |  |  | D
R8 TDD特殊子帧配置一共有几种类型（） | 3 | 5 | 7 | 9 |  |  | D
TDD上下行子帧配置一共有几种类型（） | 3 | 5 | 7 | 9 |  |  | C
移动室内E频段推荐使用的特殊子帧配比为________ | 3：9：2（SSP5) | 10：2：2(SSP7） | 10：3：1(SSP2) | 9：3：2(SSP6) |  |  | B
室外F频段组网采用的特殊时隙配比为（） | 3:9:2 | 9:3:2 | 10:2:2 | 11:1:02 |  |  | A
室外F频段组网采用的上下行时隙配比为（） | 1：3 | 2：2 | 3：1 | 4：1 |  |  | A
室外D频段组网采用的特殊时隙配比为（） | 3：9：2 | 10：2：2 | 9：3：2 | 11：1：2 |  |  | B
TDLTE如果采用室外D频段组网，一般时隙配置为2:1:2，特殊时隙配置为() | 10:2:2 | 3:9:2 | 11:1:2 | 9:3:2 |  |  | A
TDD-LTE超远覆盖时，远端站点下行会干扰邻区上行，特殊时隙DwPTS:GP:UpPTSz采用下列哪种配比可以更好的控制干扰（）； | 3:9:2 | 10:2:2 | 9:3:2 | 11:1:2 |  |  | A
以下哪个特殊时隙配置所支持的理论覆盖距离最大() | 3:9:2 | 10:2:2 | 3:10:1 | 3:8:1 |  |  | C
与上下行时隙配比为2:4（U:D）的TD-SCDMA系统邻频共存，TD-LTE的特殊子帧配比可为（） | 2:2:10 | 3:2:9 | 2:10:2 | 3:9:2 |  |  | D
由于现网TD-S为4：2的配置，若不改变现网配置，TD-LTE在需要和TD-S邻频共存的场景下，时隙配比只能为() | 2：2+10：3：1 | 2：2+10：2：2 | 1：3+3：9：2 | 3：1+3：9：2 |  |  | D
DwPTS用于下行数据发送，其长度最多可以是（）个OFDM符号？ | 8 | 10 | 11 | 12 |  |  | D
TDD-LTE系统中，子帧配比SA2，特殊子帧配比SSP7，则1s内最大的PDCCH DL Grant Count为（） | 800 | 600 | 400 | 1000 |  |  | A
TDD-LTE系统中，子帧配比SA1，特殊子帧配比SSP7，则1s内最大的PDCCH UL Grant Count为（） | 200 | 400 | 1000 | 600 |  |  | B
LTE TDD系统，子帧配比为SA2\SSP7,20M带宽下行可调度的RB数为（） | 80 | 50 | 60 | 100 |  |  | D
TD-LTE在20MHz带宽下，最大可以支持的调度用户数约为()个。 | 20 | 40 | 80 | 100 |  |  | C
小区理论上最多能同时调度（）个用户。 | 8 | 16 | 22 | 44 |  |  | D
以下哪一项不是TD-LTE标准中定义的TDD配比格式（） | DSUUUDSUUU | DSUUDDSUUD | DDSUUDDSUU | DSUDDDSUDD |  |  | C
LTE/EPC网络的去附着流程可由什么实体发起？() | UE | MME | HSS | 以上都对 |  |  | D
TM7的diversity模式对应的DCI format是( ) | 1 | 1A | 2 | 2A |  |  | B
在PDCCH DCI格式1A的资源分配中，一个1比特标志区分局部式虚拟资源块和分布式虚拟资源块，值为（）表示局部式虚拟资源块: | 0 | 1 | 2 | 5 |  |  | A
PDCCH中哪个DCI格式用于PUSCH调度 | format0 | format1 | format2 | format3 |  |  | A
用于上行调度的控制信息是哪个 | DCI1 | DCI0 | DCI1A | DCI2B |  |  | B
DCI格式1用于调度: | 一个PUSCH码字 | 一个PDSCH码字 | 一个PUCCH码字 | 一个PDCCH码字 |  |  | B
DCI格式0用于调度: | PUSCH | PDSCH | PUCCH | PDCCH |  |  | A
下行控制信息(DCI: Downlink Control Information)有多种格式，用于传递不同的控制信息，其中用于传输PUSCH 调度授权信息的是() | format 0 | format 1 | format 2A | format 1B |  |  | A
PUSCH信道闭环功控积累命令字所在DCI格式可以是（） | DCI 0 | DCI 1A | DCI 3 | DCI 3A |  |  | ACD
PUSCH信道闭环功控非积累命令字所在DCI格式是() | DCI0 | DCI1A | DCI3 | DCI3A |  |  | A
下面哪个选项不是上行探测RS可配置的参数 | SRS子帧配置 | SRS带宽 | 时间间隔 | UE参数 |  |  | D
DMRS是（） | 解调参考信号 | 探测参考信号 | 调制参考信号 | 控制信号 |  |  | A
（）仅用于波束赋型模式，用于UE解调 | DMRS | DRS | SRS | CRS |  |  | B
E-RAB的建立，均可由（ ）和（EPC）发起，（eNode）不可发起。 | UE | eNodeB | EPC |  |  |  | A
在eNodeB的MAC子层与RLC子层的SAP是哪个？ | 逻辑信道 | 传输信道 | 物理信道 | 无线承载 |  |  | A
在eNodeB的MAC子层与物理层的SAP是哪个？ | 逻辑信道 | 传输信道 | 物理信道 | 无线承载 |  |  | B
在eNodeB的层2与应用层的SAP是哪个？ | 逻辑信道 | 传输信道 | 物理信道 | 无线承载 |  |  | D
LTE的测量报告中，（）表示表示服务小区信号质量高于一定门限，eNodeB停止异频/异系统测量。 | Event A1 | Event A2 | Event A3 | Event A4 |  |  | A
目前要求eNodeB支持RRC连接用户数不少于（） | 400 | 1200 | 600 | 800 |  |  | B
在E-UTRAN系统中，每个小区在20MHz带宽下期望最少支持的用户数是（） | 250 | 300 | 1200 |  |  |  | D
在E-UTRAN系统中，每个小区在5MHz带宽下期望最少支持的用户数是： | 250 | 300 | 200 |  |  |  | C
eNodeB对哪种类型的数据进行完整性保护（） | User plane data | RRC signalling | NAS signalling | System Information 用户面PDCP主要完成对数据的压缩、加密；控制面PDCP层协议除了要对控制信令进行加密和解密操作外，还要对控制信令数据进行完整性保护和完整性验证 |  |  | A
控制平面RRC协议数据的加解密和完整性保护功能，在LTE中交由( ）层完成 | RLC | MAC | PHY | PDCP |  |  | D
哪个承载既没有应用加密算法也没有应用完整性保护算法 | SRB0 | SRB1 | SRB2 | DRB |  |  | A
如果控制面数据没有完整性保护，MAC-I: | 存在 | 不存在 | 不确定 | 和具体的控制面数据相关 |  |  | A
控制平面协议包括PDCP子层、RLC和MAC层等等，其中PDCP的功能是() | 执行与用户面相同的功能 | 执行如广播、寻呼、RRC连接管理等 | 执行如加密和完整性保护的功能 | 执行EPS程序管理、鉴权等 |  |  | C
eNodeB下发TA给UE是为了: | 使UE获得上行时间同步 | 使UE获得上行频率同步 | 测试下行信道质量并反馈给基站 | 基站的准入技术 |  |  | A
eNodeB对应哪个功能？ | 负责无线资源管理，集成了部分类似2G/TD基站和基站控制器的功能 | LTE接入下的控制面网元，负责移动性管理功能； | SAE网络的边界网关，提供承载控制、计费、地址分配和非3GPP接入等功能，相当于传统的GGSN。 | SAE网络用户数据管理网元，提供鉴权和签约等功能，包含HLR功能。 |  |  | A
MME对应哪个功能？ | 负责无线资源管理，集成了部分类似2G/TD基站和基站控制器的功能 | LTE接入下的控制面网元，负责移动性管理功能； | SAE网络的边界网关，提供承载控制、计费、地址分配和非3GPP接入等功能，相当于传统的GGSN。 | SAE网络用户数据管理网元，提供鉴权和签约等功能，包含HLR功能。 |  |  | B
HSS对应哪个功能？ | 负责无线资源管理，集成了部分类似2G/TD基站和基站控制器的功能 | LTE接入下的控制面网元，负责移动性管理功能； | SAE网络的边界网关，提供承载控制、计费、地址分配和非3GPP接入等功能，相当于传统的GGSN。 | SAE网络用户数据管理网元，提供鉴权和签约等功能，包含HLR功能。 |  |  | D
P-GW对应哪个功能？ | 负责无线资源管理，集成了部分类似2G/TD基站和基站控制器的功能 | LTE接入下的控制面网元，负责移动性管理功能； | SAE网络的边界网关，提供承载控制、计费、地址分配和非3GPP接入等功能，相当于传统的GGSN。 | SAE网络用户数据管理网元，提供鉴权和签约等功能，包含HLR功能。 |  |  | C
S-GW的功能包括() | 数据的路由和传播、用户面数据的加密 | 数据的路由和传播、用户面数据的加密、寻呼消息的发送 | 用户面数据的加密、寻呼消息的发送、NAC层信令的加密 |  |  |  | A
以下哪个功能不属于MME（） | NAS信令处理 | TAList管理 | 合法监听 | 漫游控制 |  |  | C
以下哪个功能不属于SGW的功能（） | eNodeB之间的切换的本地锚点 | 数据包路由和转发 | 合法监听 | PGW的选择 |  |  | D
以下哪个功能不属于PGW的功能？() | TA List管理 | IP地址分配 | 合法监听 | 上行和下行的承载绑定 |  |  | A
eNodeB怎样找到MME（） | 通过eNodeB上的配置数据可找到对应的MME的IP地址和端口号 | 通过DNS找到对应MME列表 | MME上配置了eNodeB的IP地址，MME周期性向eNodeB宣告自己的IP地址 | eNodeB通过查询HSS找到对应的MME地址 |  |  | B
在随机接入过程中，如果在随机接入响应窗中没有检测到与（ ）联的PDCCH，那么对应的DL-SCH传输块将被送往高层: | C-RNTI | RA-RNTI | PMI | RIV |  |  | B
当传输模式配置为TM7时，PDCCH相应的UE专属参考信号初始化由（）完成: | UE | RA-RNTI | C-RNTI | IMSI |  |  | C
在LTE空口上使用以下哪个选项来标识UE（） | S-TMSI | IMSI | C-RNTI | UE -RNTI |  |  | C
在随机接入过程中使用哪种标识区分用户: | C-RNTI | P-RNTI | SI-RNTI | RA-RNTI |  |  | D
关于随机接入MSG3说法不正确的是： | 初始接入：携带RRC层生成的“RRCConnectionRequest”，其中包含UE的S-TMSI或随机数，不携带NAS信息 | 连接重建：携带RRC层生成的“RRCConnectionRe-establishmentRequest”，其中包含：C-RNTI、PCI等，携带NAS信息 | 切换：必须包含UE的C-RNTI（切换命令分配），可能的话，携带BSR | 上/下行数据到达等其他情况：至少携带UE的C-RNTI |  |  | B
UE侧认定基于竞争的随机接入成功次数是依据（）？ | UE发出MSG3的次数 | UE收到MSG4的次数 | UE收到MSG2的次数 | UE发出MSG5的次数 |  |  | B
在随机接入流程中，消息（ ）是用来解决竞争的 | Msg1 | Msg2 | Msg3 | Msg4 |  |  | D
msg2MAC头中的RAPID值等于（） | RA-RNTI； | preamble； | TC-RNTI； | C-RNTI |  |  | B
某非高铁基站怀疑NCS设置不合理导致用户接入失败，如何从后台网管中统preamble sequence 混淆的次数（ ） | Msg1的次数减去Msg2的次数 | Msg1的次数减去Msg3的次数 | Msg2的次数减去Msg3的次数 | Msg3的次数减去Msg4的次数 |  |  | B
LTE终端的Attach接入流程中，Attach成功消息被封装在（ ）中送至核心网。 | S1AP_UplinkNasTransportMsg， | S1AP_DownlinkNasTransportMsg， | S1AP_InitialUeMessageMsg， | RrcConnectionSetupComplete |  |  | A
以下说法中错误的是（） | 在ECM-IDLE状态下，UE和网络间没有NAS信令连接，UE执行小区选择/重选以及PLMN选择。 | MME能在UE注册的TA列表的全部小区中发起寻呼。 | UE在ECM-IDLE状态下的位置是可知的，这时向UE发Paging，是向所有的注册小区发广播消息。 | 在EPS中，注册区域由一系列TA组成，即TA列表。每个TA由一到多个小区组成。TA之间区域可以重叠。 |  |  | A
在LTE系统中，各个用户的PHICH区分是通过什么来实现的？ | 码分 | 工分 | 时分 | 频分 |  |  | A
基站如何知道PUSCH是哪个用户的？（） | RLC中的C-RNTI | MAC的SDU中的C-RNTI | MAC报头中的C-RNTI | MAC消息中的TemporaryC-RNTI |  |  | B
C-RNTI，TemporaryC-RNTI，半静态调度C-RNTI用于（）逻辑信道 | PCCH | CCCH | DCCH | MTCH |  |  | E
PCCH的寻呼信息中_____带有用户信息(UE-Identity)。 | IMEI | IMSI | TMSI |  |  |  | C
LTE/EPC网络中寻呼手机用的标识是（） | GUTI | MMEI | GUMMEI | S-TMSI |  |  | D
关于寻呼，以下说法错误的是： | PDCCH的通知上携带P-RNTI，表示有寻呼消息 | 寻呼消息由PDSCH传送 | 当UE收到PDCCH携带P-RNTI，表示有本UE的寻呼消息 | UE根据自己的ID（IMSI）计算自己可能存在的寻呼的时间，并进行监听 |  |  | C
RandomAccessResponse消息用（）加扰。 | SI-RNTI | RA-RNTI | P-RNTI | TempC-RNTI |  |  | B
PBCH加扰采用的扰码与以下哪个因素有关（） | 小区ID | 当前帧号 | UE的C-RNTI | PBCH不加扰 |  |  | A
什么情况下手机用户可能被分配一个新的GUTI（） | 附着 | 跨MMETAupdate | MME内的TAupdate | 以上都对 |  |  | D
全球唯一临时标识缩写是（） | MMEGI | TMSI | IMSI | GUTI |  |  | D
EPS网络中，分配给用户的临时标识是（） | IMSI | MSISDN | P-TMSI | GUTI |  |  | D
LTE/EPC网络选择SGW的输入参数是（） | TA | IMSI | GUTI | IP |  |  | A
在随机接入过程中，以下哪个ID是由eNodeB分配给UE的 | GUTI | TMSI | C-RNTI | IP地址 |  |  | C
eNodeB站点天面要求有防雷接地地网，采用联合接地方式时，防雷接地电阻不大于 | 1Ω | 5Ω | 10Ω | 15Ω |  |  | B
LTE系统由()、eNodeB、UE，3部分组成。 |  | UE，3部分组成。 A、EPC B、MME | PDSN | P-GW |  |  | A
在EPC网络中以下哪个网元可以为UE分配IP地址（） | MME | SGW | PGW | HSS |  |  | C
以下哪个不属于EPC的会话管理流程（） | 专用承载激活 | UE请求的承载资源修改 | service request | MME请求的PDN disconnection |  |  | C
LTE/EPC网络,在开机过程中，以下哪个描述是正确的（） | 建立默认的EPS承载 | 建立专属的EPS承载 | 分配IPv4和IPv6的地址 | S5接口上为GTP和PMIP协议的承载层建立 |  |  | A
LTE/EPC网络的去附着流程可由什么实体发起（） | UE | MME | HSS | 以上都对 |  |  | D
LTE/EPC网络中，手机成功完成初始化附着后，移动性管理的状态变为（） | EMM-Registered | ECM Connected | ECM Active | EMM-Deregisted |  |  | A
LTE/EPC网络中，手机完成业务请求后，状态变为（） | EMM-Registered | ECM Connected | ECM IDLE | EMM-Deregisted |  |  | B
哪些不是LTE核心网EPC组成？ | MME | S-GW | P-GW | T-GW |  |  | D
关于EPC部署不正确的是（） | 可以部署ePDG接入非3GPP网络 | SGW与PGW不可以分设 | 多个MME可以组成POOL | HSS可以和HLR合设 |  |  | B
以下哪条关于LTE核心网(EPC)的主要特点描述是错误的（） | 减少了网元（NE）的数量 | IP网络与ATM网络混合组网 | 具有优先等级的QoS | 与早期的GSM/UMTS核心网互联，提供平滑过渡能力 |  |  | B
EPC不包括以下网元（） | MME | HSS | PCRF | M-MGW |  |  | D
LTE/EPC网络中用户平面数据流路径是（） | UE->eNodeB->SGW->PGW->PDN | UE->eNodeB->MME->PGW-PDN | UE->eNodeB->SGW->MME-PGW->PDN |  |  |  | A
EPC网络中作为归属网络网关的网元是（） | SGW | SGSN | PGW | MGW |  |  | C
EPC网元中哪一个兼有GGSN的功能（） | PGW | MME | HSS | SGW |  |  | A
传统GPRS中的SGSN功能可以映射为EPS架构中哪两个网元功能的组合？（） | EnodeB +MME | MME +SGW | SGW+PGW | MME+PGW |  |  | B
LTE/EPC网络实现语音业务的解决方案包括（） | CSfallback | 多模双待 | SRVCC | 以上都正确 |  |  | D
对EPS 中“永远在线”理解错误的是：（） | 网络中保存有UE的有效路由信息。 | 任何时候发起到UE的连接时，都可以依赖这些路由信息，随时找到UE建立连接。 | UE到UE或到服务器的端到端连接中的每一段连接或承载都随时存在。 | 当长时间没有数据发送时，虽然空中接口的连接因节省资源而释放，但核心网中的连接仍然存在。 |  |  | C
关于EPS承载说法不正确的是：（） | EPS承载=无线承载+S承载+S5/S8承载 | EPS承载的类型分为两类，默认承载和专有承载。 | 按照EPS系统的承载所能支持的业务又可以将其分为GBR承载和NON-GBR承载。 | 默认承载通常指NON-GBR承载，而专有承载是GBR承载。 |  |  | D
EPS网络特点是( )。 | 同时提供分组域和电路域 | 仅提供分组域，无电路域 | 不提供分组域，仅有电路域 | 既无分组域，也无电路域 |  |  | B
LTE系统网络架构EPS系统是由()组成的。 | EPC | eNODEB | UE | 以上都正确 |  |  | D
以下()不是EPS组成部分。 | EPC | E-UTRAN | OMC |  |  |  | C
LTE中，EPS承载控制是由哪个网元实现的() | MME | SGW | PGW | UE |  |  | A
LTE中EPS承载是建立在哪两个网元之间() | 建立在UE和P-GW之间 | 建立在UE和S-GW之间 | 建立在UE和eNB之间 | 建立在eNB和S-GW之间 |  |  | A
基站GPS失步引起的____问题，可能会造成掉话。 | 覆盖 | 干扰 | 切换 | 接入 |  |  | B
单扇区8通道的RRH的安装过程中，除电源线、GPS线缆和光纤外，还涉及（）根馈线的安装。 | 8 | 9 | 10 | 12 |  |  | B
GPS天线安装位置应高于其附近金属物，与附近金属物水平距离大于等于（）米 | 0.5m | 1m | 1.5m | 5m |  |  | C
GPS系统中，哪个部分不需要接地（） | GPS蘑菇头 | GPS蘑菇头下端一米处 | 馈线窗前一米处 | 浪涌保护器 |  |  | A
基站失去时钟源后，还能够正常工作的时间为() | 0小时 | 12小时 | 24小时 | 48小时 |  |  | C
GPS正常工作需要至少锁定几颗卫星() | 1颗 | 2颗 | 3颗 | 4颗 |  |  | D
eNB至少应锁定（）颗GPS卫星才能进入GPS正常状态 | 3 | 4 | 5 | 6 |  |  | B
系统使用GPS作为时钟源时，要求GPS最少能够捕获几个星____ | 1 | 2 | 3 | 4 |  |  | C
GPS馈线系统至少需用 张贴标签 | 2 | 3 | 5 | 7 |  |  | C
在定位过程中，一般要求GPS的精度值（EPE值）要小于__米。 | 1 | 2 | 3 | 5 |  |  | D
安装GPS要满足净空 | 120° | 45° | 60° | 90° |  |  | A
固定GPS馈线的馈线卡间间距应不大于 | 0.5 | 0.7 | 1 | 1.2 |  |  | B
TD-LTE站点对GPS天线(室外)安装环境的要求() | 环境温度：-40℃~+55℃，相对湿度：5%~98% | 环境温度：-40℃~+55℃，相对湿度：5%~95% | 环境温度：-35℃~+55℃，相对湿度：5%~98% | 环境温度：-40℃~+50℃，相对湿度：5%~95% |  |  | B
以下不属于GPS信号弱产生的原因是() | 浪涌保护器被击穿 | 天线位置问题 | 放大器故障 | 功分器问题 |  |  | A
为保证GPS接收信号的稳定性，GPS必须安装在较空旷位置，上方()应无建筑物遮挡。 | 180度范围内 | 北向45度范围内 | 南向45度范围内 | 30度范围内 |  |  | C
路测系统连接的设备一般有GPS、测试终端、扫频仪和加密狗等，上面设备不需升级驱动，直接以以太网连接的是() | GPS | 测试终端 | 扫频仪 | 加密狗 |  |  | C
关于GPS的安装，下列说法正确的是() | 当LMR-400馈线的长度大于70米时，一般要接放大器解决信号弱的问题 | GPS不能放在天线主瓣内，但是可以放在天线背后 | GPS至少要锁定3颗星才能正常工作 | GPS蘑菇头的工作电压是12V |  |  | A
关于SGW功能的描述不正确的是（） | eNodeB间切换的本地移动瞄点功能 | ECM-IDLE模式下行数据包的缓存和E-UTRAN的寻呼触发 | 分组路由和转发 |  |  |  | D
以下哪些是属于SGW的功能（） | 外部IP地址的连接 | 对UE用户的寻呼 | 针对UE，PDN和QCI的计费 | 用户策略的实现 |  |  | C
在EPC网络中SGW往往和（）合设 | HSS | PCRF | PGW | eNB |  |  | C
在LTE下，EPC主要由（）和PDN GW, Serving GW,HSS组成 | PDSN | SGSN | GGSN | MME |  |  | D
在X2 handover中，由哪个网元负责通知SGW修改承载（） | eNodeB | MME | PGW | HSS |  |  | B
下面哪种话单是SGW产生的？（） | SGW-CDR | PGW-CDR | S-CDR | P-CDR |  |  | A
下面哪种话单是PGW产生的？（） | SGW-CDR | PGW-CDR | S-CDR | P-CDR |  |  | B
关于HLR/HSS分设方案，描述错误的是（） | 部署快、对现有HLR基本无影响 | 一般需要多点开通，流程长、效率低 | 可根据LTE用户数增长迅速新建HSS | HLR，HSS都不需要新增特定功能 |  |  | D
IMS HSS中存储着AS可以访问的数据，这些数据不包括（） | 透明数据（RepositoryData） | 公有用户标识（IMPU或PSI）（IMSPublicIdentity） | IMPU或PSI的用户状态（IMSUserState） | 鉴权数据 |  |  | D
II技术是用来解决？（ ） | 邻频干扰 | 同频干扰 | 随机干扰 | 异系统干扰 |  |  | B
哪个属于ICIC的干扰抑制技术（） | 加扰 | 交织 | 波束赋形 | IRC |  |  | D
以下不属于干扰消除技术的为 | 协调/避免 | 小区间干扰随机化 | 频域扩展 | 快速功率控制 |  |  | D
小区间干扰协调方法有哪些？ | 软频率复用 | DTX | 功控 | 扩容 |  |  | A
OI表示什么意思？ | 过载指示 | 质差 | 弱覆盖 | 电量不足 |  |  | A
HII表示什么意思？ | 过载指示 | 高干扰指示 | 高温告警 | 电量不足 |  |  | B
ICIC（小区间干扰协调）技术的优点不包含 | 降低邻区干扰 | 提升小区边缘数据吞吐量 | 改善小区边缘用户体验 | 提高小区周边的覆盖面积 |  |  | D
ICIC测量标识中属于下行标识的是: | HII | OI | RNTP |  |  |  | C
ICIC是（）的干扰规避: | 时域 | 频域 | 空域 | 码域 |  |  | B
下列说法不正确的是（） | ICIC是一种干扰协调解决方案 | 同频组网比异频组网的频谱效率高 | IRC是一种干扰抑制解决方案 | LTE中没有采用干扰随机化的技术 |  |  | D
上行HII和OI指示，下行RNTP指示是通过:口在eNB间传递的: | X2 | S1 | Ir |  |  |  | A
LTE系统小区间干扰抑制技术主要有3种解决方式，不包括 | 小区间干扰随机化 | 小区间干扰消除 | 干扰协调与避免 | 频分复用 |  |  | D
属于干扰随机化的方法是: | ICIC | 功率控制 | BF | 加扰 |  |  | D
ICIC技术是用来解决 | 邻频干扰 | 同频干扰 | 随机干扰 | 异系统干扰 |  |  | B
不属于ICIC的实现方式的 | 静态ICIC | 动态ICIC | 自适应ICIC | 非自适应ICIC |  |  | D
以下哪个属于ICIC的干扰抑制技术 | 加扰 | 交织 | 波束赋形 | 静态小区间干扰协调 |  |  | D
以下哪个属于ICIC的干扰抑制技术 | 加扰 | 交织 | 波束赋形 | IRC |  |  | D
关于LTE的小区间干扰抑制技术，下列说法错误的是 | OI是一种事后控制策略 | HII是一种事前控制策略 | RNTP是一种事后控制策略 |  |  |  | C
干扰类型有() | 杂散 | 阻塞 | 互调 | 以上都正确 |  |  | D
下列哪项不属于小区干扰随机化技术() | 加扰 | 交织 | 跳频 | IRC |  |  | D
小区间下行干扰协调需要进行的测量包括() | OI | CQI | RSRP | RNTP |  |  | D
FDD中，20M 2x2MIMO小区下行小区MAC理论峰值为（） | 200 Mbps | 150 Mbps | 120 Mbps | 100 Mbps |  |  | B
MIMO技术的核心是什么？ | 多天线 | 高发射功率 | 低发射功率 | TDMA |  |  | A
以下哪种信道支持空间复用 | PCFICH | PHIH | PCH | PDSCH |  |  | D
发射模式(TM)中，下面哪一项的说法是错误的（） | TM1是单天线端口传输：主要应用于单天线传输的场合 | TM2适合于小区边缘信道情况比较复杂，干扰较大的情况，有时候也用于高速的情况 | TM3是大延迟分集：合适于终端（UE）高速移动的情况 | TM4是Rank1的传输：主要适合于小区边缘的情况 |  |  | D
发射模式(TM)中，下面哪一项的说法是正确的 （） | TM2为单天线端口传输：主要应用于单天线传输的场合 | TM3适合于信道条件较好的场合，用于提供高的数据率传输 | TM4 适合与外场高速移动的场合 | TM5 MU-MIMO传输模式：主要用来提高小区的容量 |  |  | D
发射模式(TM)中，下面哪一项的说法是正确的（） | TM3常用于室分的场合 | TM3需要8通道智能天线才能实现 | TM7 能提高终端在小区边缘的表现 | TM4 适合与外场高速移动的场合 |  |  | C
哪个模式为其他MIMO模式的回退模式（） | TM1 | TM2 | TM3 | TM4 |  |  | B
以下（）TD LTE的业务类型，其mac MIMO Mode Dl必须设置为mimo Two Layers Not Allowed | QCI 1 | QCI 9 | QCI 8 | QCI 2 |  |  | A
关于空间复用，UE是如何估计下行无线信道质量的（） | 通过测量同步信号 | 通过测量探测参考信号 | 通过测量PDCCH信道 | 通过测量下行参考信号 |  |  | D
下述关于2*2MIMO说法正确的是？（ ） | 2发是指eNodeB端，2收也是指eNodeB端 | 2发是指eNodeB端，2收是指UE端 | 2发是指UE端，2收也是指UE端 | 2发是指UE端，2收是指eNodeB端 |  |  | B
关于Cat3 UE在20M带宽TD-LTE 不同模式下峰值速率说法正确的是（） | TM3=tm8>TM2=TM7 | TM2<TM3<TM7<TM8 | TM3>TM8>TM7>TM2 | TM3>TM8>TM2>TM7 |  |  | D
关于TD-LTE中天线端口说法正确的是（） | 天线逻辑端口与物理端口一一对应 | 8path TM7配置下逻辑端口为1个 | 8path TM8配置下逻辑端口为4个 | 8path TM3配置下逻辑端口与TM8配置下的逻辑端口数相同 |  |  | C
空分复用对应几个码字（） | 1个 | 2个 | 3个 | 4个 |  |  | B
室分系统是双路系统的情况下，可选用如下哪些传输模式（） | TM2 | TM1 | TM7 | TM8 |  |  | A
MIMO 2T2R SFBC表示 | 传输分集，速率高 | 传输分集，速率不高 | 空间复用，速率高 | 空间复用，速率不高 |  |  | B
LTE中2T2T OLSM表示 | 传输分集，速率高 | 传输分集，速率不高 | 空间复用，速率高 | 空间复用，速率不高 |  |  | C
在室内分布支持MIMO情况下，室内单小区采用20MHz组网时，要求单小区平均吞吐量满足（） | DL 30Mbps/UL 10Mbps | DL 30Mbps/UL 8Mbps | DL 40Mbps/UL 10Mbps | DL 40Mbps/UL 8Mbps |  |  | B
采用单小区10MHz、双频点异频组网时，要求单小区平均吞吐量满足（） | DL 15Mbps/UL 4Mbps | DL 15Mbps/UL 6Mbps | DL 20Mbps/UL 4Mbps | DL 20Mbps/UL 6Mbps |  |  | A
下面哪项不是MIMO天线可以起到的作用 | 收发分集 | 空间复用 | 赋形抗干扰 | 用户定位 |  |  | D
下面哪项不是空分复用的优点 | 不改变现有的分布式天线结构，仅在信号源接入方式发生变化 | 施工方便 | 系统容量可以提升 | 用户峰值速率可以得到提升 |  |  | D
哪种传输模式有助于提高信噪比良好的情况下的数据吞吐率（） | TM1 | TM2 | TM3 | TM7 |  |  | C
哪种传输模式有助于提高信噪比较差小区边缘的覆盖性能（） | TM1 | TM2 | TM3 | TM4 |  |  | B
MIMO技术的实现需要避免（） | 天线间的干扰（IAI） | 符号间干扰 | 子载波间干扰 | 小区间干扰 |  |  | A
在MIMO模式，哪个因素对数据流量影响最大（） | 天线尺寸 | 天线高度 | 发射和接收端的最小天线数目 | 天线型号 |  |  | C
等级2、3、4的MIMO接收能力相同，他们在接收数据能力方面的差异主要由他们的（）造成的 | 接收缓存的大小 | 频率复用度 | 天线数 | 空间复用阶数 |  |  | A
TDLTE小区dl Sinr Threshold Between OL Mimo And Tx Div设为12dB，UE反馈为RI=1，DLSINR=14dB，则当前传输模式为（） | TM2 | TM3 | TM4 | TM1 |  |  | A
TDLTE小区中，以下参数（）是TM3和TM8的转换门限 | dlSinrThresholdBetweenCLMimoTwoLayersAndOneLayer | dlSINRThresholdbetweenRank1BeamformingAndTM3 | dlSINRThresholdbetweenRank2BeamformingAndTM3 | rankThresholdBetweenRank1AndRank2 |  |  | C
无线工程优化一般是按下列顺序开始() | 单站优化、边界优化、簇/片区优化、全网优化 | 单站优化、簇/片区优化、边界优化、全网优化 | 簇/片区优化、单站优化、边界优化、全网优化 | 簇/片区优化、边界优化、单站优化、全网优化 |  |  | B
单站验证测试过程中，发现单个基站内小区之间不能正常切换，下列说法错误的是 | 邻区未加 | 切换不及时 | 小区不能正常接入 | 切换时延、门限设置不合理 |  |  | C
下面哪种说法是正确的。_________ | 测试时间的选择上要注意尽量避开人流高峰期 | 邻区未加可以进行单站测试 | 单站验证测试时车速尽可能的快 | 单站验证测试不能检查出天馈接反 |  |  | A
单站测试验证的重点是_________ | 小区是否正常工作 | 下载速率是否满足要求 | 设备问题和工程安装问题 | 能否进行业务 |  |  | A
单站点验证的目标是？ | 确保站点安装和参数配置正确 | 查看UE是否正常 | 查看人流量是否足够 | 查看是否影响周围环境 |  |  | A
TD-LTE在系统配置为TM3/7自适应模式下，关于定点FTP业务测试（）可以算通过单站验证。 | UL Tput>12Mbps,DL Tput>45Mbps | UL Tput>12Mbps,DL Tput>50Mbps | UL Tput>15Mbps,DL Tput>45Mbps | UL Tput>15Mbps,DL Tput>50Mbps |  |  | D
对于电信FDD-LTE，15M带宽，系统配置为TM3/7自适应模式下，关于定点FTP下载业务（）可以算通过单站验证。 | DL Tput均值>53Mbps,峰值90Mbps | UL Tput>12Mbps,DL Tput>50Mbps | UL Tput>15Mbps,DL Tput>45Mbps | UL Tput>15Mbps,DL Tput>50Mbps |  |  | A
对于电信FDD-LTE，15M带宽，对于电信FDD-LTE，关于定点FTP上传业务（）可以算通过单站验证。 | 均值大于等于23Mbps，峰值大于等于30Mbps | 均值大于等于30Mbps，峰值大于等于40Mbps | 均值大于等于40Mbps，峰值大于等于50Mbps | 均值大于等于50Mbps，峰值大于等于60Mbps |  |  | A
对于电信FDD-LTE，关于定点PING时延（）可以算通过单站验证。 | 大包小于等于40ms,小包小于等于30ms | 大包小于等于50ms,小包小于等于40ms | 大包小于等于60ms,小包小于等于50ms | 大包小于等于70ms,小包小于等于40ms |  |  | A
对于电信FDD-LTE，单验CQT点位的RSRP及SINR要求为（ ） | RSRP>-90dBm，SINR>20dB | RSRP>-80dBm，SINR>150dB | RSRP>-100dBm，SINR>20dB | RSRP>-110dBm，SINR>20dB |  |  | A
TD-LTE中，TM8双流波束赋形模式相比较与TM3模式的速率优势体现于（） | 高SINR的情形 | 中低SINR的情形 |  | LTE中，TM8双流波束赋形模式相比较与TM3模式的速率优势体现于（） A、高SINR的情形 B、中低SINR的情形 C、所有SINR的情形 |  |  | B
TD-LTE中的MIMO技术英文全称是（） | Maximum Input Minimum Output | Multiple Input Multiple Output | Multiple Input Maximum Output | Maximum Input Multiple Output |  |  | B
TM3不适用于以下哪个应用场景 | 小区边缘 | 小区中部 | 业务带宽高 | 移动速度高 |  |  | A
TM7的应用场景是（） | 主要应用于单天线传输的场合。 | 主要用来提高小区的容量 | 单天线beamforing，主要也是小区边缘，能够有效对抗干扰。 | 适合于小区边缘信道情况比较复杂，干扰较大的情况，有时候也用于高速的情况。 |  |  | C
Transmission mode1表示什么意思 | 多用户mimo | 开环空间复用 | 闭环预编码 | 单天线传送数据 |  |  | D
Transmission mode一共有几种 | 2 | 4 | 6 | 8 |  |  | D
LTE不支持以下哪种MIMO（） | 2*2 MIMO | 3*3 MIMO | 4*4 MIMO | 4*2 MIMO |  |  | B
LTE为实现双流而采用的多天线方案是？（ ） | 发射分集 | 波束赋形 | 空分复用 |  |  |  | C
天线端口由（）定义 | 流数 | 码字 | 参考信号 | 秩 |  |  | C
波束赋形（TM7）使用的参考信号为（） | port 0 | port 1 | port 5 | port 7 |  |  | C
单端口/波束赋形的MIMO方式的天线端口为__。 | AP 0 | AP 5 | AP 0~3 | AP 7 |  |  | B
LTE下行最多支持（）个层的空间复用 | 1 | 2 | 3 | 4 |  |  | D
LTE上行多天线技术称作（） | MU-MIMO | SU-MIMO | 4x4MIMO | 2x2MIMO |  |  | A
以下关于SU-MIMO效果说法正确的有____ | 它只能实现小区吞吐量翻番，对单UE吞吐量没有影响 | 它只能实现单UE吞吐量翻番，对小区吞吐量无影响 | 它能同时实现单UE和小区吞吐量翻番 | 和MU-MIMO的效果基本一样 |  |  | C
以下哪类MIMO技术能够提升传输速率 | 接收分集 | 发射分集 | 空间复用 | 空分多址 |  |  | C
MIMO系统的极限容量和空间相关性有关，空间相关性越高，MIMO信道容量越__ | 大 | 小 | 条件不足，无法确定 | 以上都错 |  |  | B
主要用于提高小区的容量传输模式为__ | TM1 | TM4 | TM5 | TM6 |  |  | C
下列传输模式中支持双流传输模式的有 | TM2 | TM3 | TM6 | TM7 |  |  | B
MIMO广义定义是() | 多输入多输出 | 少输入多输出 | 多输入少输出 |  |  |  | A
下列对于TM3模式的应用场景描述错误的是() | 适用于高速场景 | 适用于小区中心 | TM3适用于高带宽业务 | 适用于容量优先的场景 |  |  | D
以下哪些不属于TD-LTE下行MIMO多天线技术() | 发射分集 | 空间多址 | 空间复用 | 波束赋形 |  |  | B
对于宏站小区，天线端口数目我们应该选择() | 单端口 | 双端口 | 四端口 |  |  |  | B
LTE有几个天线端口？() | 3 | 4 | 5 | 6 |  |  | D
室外天线传输模式选择小区边缘测试下吞吐量明显选择() | TM2 | TM3 | TM7 | TM2、TM3、TM7自适应 |  |  | C
TDLTE的基站使用2天线，则参数transmissionMode不能设置为() | TM2 | TM3 | TM4 | TM7 |  |  | D
对于业务密集的地区，优先采用()MIMO模式。 | SFBC | Open looping SM | MU-MIMO | Beamforming |  |  | C
以下哪个LTE天线方案仅支持单流？() | 8天线 TM7 Beamforming | 8天线2x2MIMO | 4x2MIMO | AdaptiveMIMO/BF |  |  | A
下列哪种MIMO的应用模式属于BF？() | 模式1 | 模式3 | 模式5 | 模式7 |  |  | D
发射模式(TM)中，下面哪一项的说法是正确的 （） | TM2为单天线端口传输，主要应用于单天线传输的场景 | TM3发送分集模式，适合于小区边缘信道情况比较复杂的场景 | TM4适合外场高速移动的场景 | TM5 MU-MIMO传输模式主要用来提高小区的容量 |  |  | D
在UE执行TA update时，HSS通过哪条消息将用户签约数据下发给MME（） | Insert Subscriber data | Update Location answer | Modify bearer request | Create session Request |  |  | B
在鉴权过程的非接入层消息当中，以下哪个参数 会被返回给MME（） | IK & CK | AUTN | RAND | RES |  |  | D
LTE下，EPC主要由MME和（）, Serving GW,HSS组成 | AAA | SGSN | GGSN | PDN GW |  |  | D
MME的APN配置用于设置（ ）和（ ）对应关系 | PLMN中APN名、SGW主机名 | PLMN中APN名、PGW主机名 | PLMN中APN名、SGW的IP地址 | PLMN中APN名、PGW的IP地址 |  |  | B
MME的功能不包括 | 寻呼消息分发 | 空闲状态的移动性管理 | 接入层信令的加密与完整性保护 | 非接入层信令的加密与完整性保护 |  |  | C
LTE采用扁平化、IP化的网络结构，E-UTRAN由( )构成，EPC由SAE-GW、HSS、MME构成。 | NODEB | eNODEB | RNC |  |  |  | B
在一个MME与一个eNB间的SCTP连接建立的过程中，下列说法不正确的是: | 一个单独的流标志符对应当被保留，唯一地用于S1AP基本程序——发送非UE相关信号 | 至少一对流标识符应当被保留，唯一地用于S1AP基本程序——发送UE相关信号的。一般会保留几对 | SCTP连接建立请求由MME发起 | 发送一个单独的UE相关信号需要一个SCTP流，并且在UE信号连接的过程中，流不允许更改 |  |  | C
不是MME功能的是 | NAS信令以及安全性功能 | 3GPP接入网络移动性导致的CN节点间信令 | 承载管理功能（包括与用承载的建立） | 支持UE的移动性切换用户面数据的功能 |  |  | D
以下哪些不是MME的功能() | NAS信令处理 | UE IP地址分配 | TA区更新、切换 | 鉴权、安全、加密 |  |  | B
LTE上行采用SCFDMA而不采用OFDM的原因不包括（）： | PARP特性好 | 提高了UE的功率利用率，增大上行有效覆盖 | 解调是在时域进行的 | 对终端要求低 |  |  | C
发射机采用以下哪种技术来实现OFDM（） | FFT | IFFT | 匹配滤波器 | IQ调制 |  |  | B
如下哪个选项不是OFDM系统的优点 （） | 较好抵抗多径干扰 | 较低的频域均衡处理复杂度 | 灵活的频域资源分配 | 较低的峰均比 |  |  | D
SC-FDMA与OFDMA相比 | 能够提高频谱效率 | 能够简化系统实现 | 没区别 | 能够降低峰均比 |  |  | D
OFDM的英文全称是（） | Orthogonal Frequency Division Multiplexing | Outstanding Frequency Division Multiplexing | Overwhelming Frequency Division Multiplexing | Orthogonal Frequency Division Modulation |  |  | A
下列哪项技术的快速发展和引入使得FDMA技术能够应用到LTE系统中____ | 快速傅立叶变换 | MIMO技术 | HARQ | FEC和ARQ |  |  | A
关于OFDM技术可以有效抑制无线多径信道的频率选择性衰落，以下说法正确的是()？ | OFDM通过把高速率数据流进行串并转换，使得每个子载波上的数据符号持续长度相对增加 | OFDM的子载波间隔比较宽，这样在一个子载波内，衰落是平坦的 | 通过合理的子载波分配方案，可以将衰落特性不同的子载波分配给不同的用户 | OFDM系统各个子载波之间存在正交性 |  |  | C
在OFDMA中为什么要使用循环前缀？ | 为了保证符号时间为整数 | 为了克服多径及符号间干扰 | 为了保持正交性 | 为了OFDMA可扩展性 |  |  | B
下列哪项属于OFDM技术的缺点() | 抗多径能力差 | 峰均比高 | 需要复杂的双工器 | 与MIMO技术结合复杂度高 |  |  | B
物理广播信道（PBCH）的功能（） | 传递UE接入所必需的系统信息 | 反馈和PUSCH相关的ACK/NACK信息 | HARQ信息 | 功控信息 |  |  | A
PBCH的发送周期为（）ms。 | 10 | 20 | 30 | 40 |  |  | D
LTE系统带宽在哪个信道中承载（） | PBCH | PDCCH | PDSCH | PHICH |  |  | A
下行信道带宽大小由()进行广播。 | MIB | SIB | PDCCH | PDSCH |  |  | A
下行PRB中，物理层信令可以使用的带宽由（）的配置内容确定 | SIB1 | DCI | UCI | CFI |  |  | D
TDD帧格式配置在哪个SIB里:（） | SIB1 | SIB2 | SIB3 | SIB4 |  |  | B
MIB系统消息信令中dlbandwide:N100表示实际带宽是_____ | 5M | 10M | 20M | 100M |  |  | C
MIB信息是携带在哪个下行物理层信道中（） | PDCCH | PHICH | PCFICH | PBCH |  |  | D
UE的能力等级信息可以在哪条消息中读取（） | InitialUEContextSetupRequest | RRCCONNECTIONRECONFIGURATION | CONNECTIONSETUPRECONFIGURATIONCOMPELTE | MIB |  |  | A
配置给特定UE的无线层接入类信息，包括UE定时器，公共信道参数配置，在_____系统消息中广播。 | MIB | SIB1 | SIB2 | SIB3 |  |  | C
从以下哪条系统消息中可以获取到小区的带宽配置________ | MIB | SIB1 | SIB2 | SIB3 |  |  | A
Cell-specific Reference Signals Powerr参数通过( )通知UE，并在整个下行系统带宽和所有子帧中保持恒定。 | MIB | SIB1 | SIB2 | SIB3 |  |  | C
以下说法正确的是？ | RRC重建成功率是eNB收到RRCConnectionReestablishmentRequest次数/收到RRCConnectionSetupComplete的次数 | RRC重建成功率是第一次eNB收到RRCConnectionSetupRequest的次数/收到RRCConnectionReestablishmentComplete次数 | Network Accessibility指的是UE能够在指定的PLMN上（以手动/自动的方式）成功完成小区选择(registration）的概率 | 网络可用性指标，是通过用户在特定网络下的小区驻留的概率，反映了网络覆盖能力。 |  |  | D
在进行Network Accessibility测试时，一种测试方法是在网络中随机选取N个采样点，在每个采样点分别进行手动和自动PLMN选择（各M次），尝试小区选择和注册运营商Logo出现在（），则认为成功，否则失败 | S-GW侧 | MME侧 | eNodeB侧 | UE侧 |  |  | D
LTE ANR的过程中，UE通过（）信道获得邻区的GCI信息 | BCH | CCH | MIB | SIB |  |  | A
eHRPD频率优先级、重选等信息可通过广播信息的()得到 | SIB2 | sib3 | sib4 Dsib |  |  |  | D
LTE/eHRPD非优化切换实现中，通过读取哪个系统消息来读取eHRPD网络信息？（） | SIB1,, | SIB2,, | SIB7,, | SIB8 |  |  | D
eHRPD频率优先级信息、重选门限等信息可以通过LTE系统的广播消息( )消息得到。 | SIB4,, | SIB5,, | SIB7,, | SIB8 |  |  | D
哪一个系统消息里包含小区重选相关的其它E-UTRA频点和异频邻小区信息()。 | SIB2,, | SIB3,, | SIB4,, |  |  |  | D
小区参数信息，包括PLMN ID, Cell ID, TAC（Tacking Area）,小区接入和选择参数等信息，在()系统消息中广播 | MIB | SIB1 | SIB2 | SIB3 |  |  | B
配置给特定UE的无线层接入类信息，包括UE定时器,公共信道参数配置，在（）系统消息中广播 | MIB | SIB1 | SIB2 | SIB3 |  |  | C
关于系统消息广播的功能，描述错误的是____ | 系统信息广播（System Information Broadcast）是通信系统中的一个重要功能，主要提供了接入网系统的主要信息，以便于UE建立无线连接 | 下发对小区中UE配置的专用消息。 | 通知UE紧急信息: 地震海啸告警系统(ETWS) | 使UE获得足够的接入信息、小区选择/重选的公共配置参数 |  |  | B
SIB1的传输时间间隔是:() | 10ms | 20ms | 40ms | 80ms |  |  | D
SIB1的广播周期为（）ms | 10 | 20 | 40 | 80 |  |  | B
SIB1是除MIB外最重要的系统消息，固定以()为周期重传4次。 | 5ms | 10ms | 20ms | 80ms |  |  | C
MIB传输周期为（）ms | 10 | 20 | 30 | 40 |  |  | D
当系统消息改变后，网络以何种方式通知UE: | 小区更新 | 小区重选 | 小区切换 |  |  |  | D
MIB的内容不包含 | 系统带宽 | 系统帧号 | PHICHP配置 | 小区信息 |  |  | D
MIB块里不包含下列（）信息 | 系统帧号 | PLMN信息 | 下行系统带宽 | PHICH配置信息 |  |  | B
SIB1 没有携带下列哪些信息？() | PLMN | TAC | 小区 ID | 切换参数 |  |  | D
用于读取主系统消息的信道是 | PBCH | PDSCH | PDCCH | PHICH |  |  | A
LTE中共有几种SIB: |  | A、9 B、10 | 11 | 12 |  |  | D
TDLTE小区频带20MHZ，numberRBnotForSIB=82，则SIB4可能占用（）RB | 82 | 100 | 18 | 48 |  |  | C
MIB走哪条传输信道 | PCH | BCH | DL-SCH |  |  |  | B
Master Information Block(MIB)位于系统带宽中央的()个子载波。 | 72 | 64 | 50 | 80 |  |  | A
TDLTE定义SIB2和3属于Class1，SIB4到8属于Class2，sibClass2TargetPeriodicity为rf64，则以下SIB6的周期是()ms。 | 64 | 640 | 128 | 1280 |  |  | B
TD-LTE系统承载SIB1消息的信道是() | PBCH | PDSCH | PDCCH | PCCPCH |  |  | B
TD-LTE系统消息承载小区禁止IE的是() | SIB1 | SIB2 | SIB3 | SIB10 |  |  | A
TD-LTE系统消息承载UTRA-TDD邻区的是() | SIB4 | SIB5 | SIB6 | SIB7 |  |  | C
下列哪个消息包含了小区重选信息（） | SIB1 | SIB2 | SIB3 | SIB4 |  |  | C
小区重选信息在（ ）广播 | SIB2 | SIB3 | SIB4 | SIB5 |  |  | B
LTE系统信息中，小区重选公共参数信息是在哪个系统消息中() | MIB | SIB1 | SIB2 | SIB3 |  |  | D
LTE系统信息中，其它信息块的调度信息是在哪个系统消息中() | MIB | SIB1 | SB1 | SB2 |  |  | B
以下系统消息中哪些是每16个帧发送一次_____ | SIB2 | SIB4 | SIB5 | SIB8 |  |  | A
__主要是无线资源相关配置 | SIB1 | SIB2 | SIB3 | SIB4 |  |  | B
LTE的PLMN信息在哪条消息里广播？ | MIB | SIB1 | SIB2 | SIB3 |  |  | B
在__信息中会携带网络侧的PLMN列表，UE的接入层AS会把解析的PLMN列表上报自己的非接入层NAS，由NAS层执行PLMN的选择，选择合适的PLMN。 | SIB1 | SIB2 | SIB3 | SIB4 |  |  | A
小区所属的TA在()中广播。 | MIB | SIB1 | SIB2 | SIB3 |  |  | B
LTE NR（自动邻区关系）的过程中，UE通过（）信道获得邻区的GCI信息。 | BCH | CCH | MIB | SIB |  |  | A
MIB的内容不包含 | 系统带宽 | 系统帧号 | PHICHP配置 | 小区信息 |  |  | D
ETWS的PN消息持续时间为_____s. | 4； | 5； | 6； | 7； |  |  | C
下面的()格式可携带触发非周期CQI上报的指示位。 | DCI 1A | DCI0 | DCI2B | DCI2A |  |  | B
PCFICH里的CFI为多少比特？ | 1 | 2 | 3 | 4 |  |  | B
LTE载波聚合中的跨载波调度中的CIF具有几个比特（） | 1 | 2 | 3 | 4 |  |  | C
TD-LTE的PBCH采用()种发射模式 | SFBC | CDDC | TSTD | FSTD |  |  | A
下列哪个是LTE没有采用的带宽？() | 1.6M | 3MHz | 5MHz | 15MHz |  |  | A
PCFICH（PhysicalControlFormatIndicationChannel）信道的作用是（）： | 指示在这个子帧（subframe）内PDCCH信道占用的OFDM符号数 | 指示在这个无线侦（radioframe）内PDCCH信道占用的OFDM符号数 | 指示在这个子帧（subframe）内PDCCH信道占用的CCE数 | 指示在这个无线侦（radioframe）内PDCCH信道使用的CCE数 |  |  | A
LTE系统中的PCFICH指示的信息是（） | PDCCH所占的符号数 | PDSCH所占的符号数 | PUCCH所占的符号数 | PUSCH所占的符号数 |  |  | A
不管系统带宽是多少，PSS和SSS都在在系统带宽中间的__个RB上发送，在带宽内对称发送，所以通过解PSS和SSS可以获得频域同步 | 3 | 4 | 5 | 6 |  |  | D
PCI=() | NPSS+NSSS | NPSS*NSSS | NPSS+3*NSSS | 3*NPSS+NSSS |  |  | C
PSS在每个无线帧的2次发送内容一样，SSS每个无线帧2次发送内容不一样，通过解PSS先获得__ms定时，通过解SSS可以获得无线帧的_ms定时 | 5,10 | 10,5 | 5,5 | 10,10 |  |  | A
某小区PSS为9，SSS为7，那么该小区PCI为_____ | 97 | 79 | 34 | 30 |  |  | D
FDD帧中PSS和SSS实际占用的子载频个数（） | 62 | 65 | 72 | 75 |  |  | C
LTE小区ID规划中，由eNBID和cellID构成的小区ID在全网中唯一，意思是（）： | 在同一TA中唯一 | 在同一TAL中唯一 | 在同一MME下唯一 | 在同一PLMN中唯一 |  |  | D
以下哪一点不是PCI规划需要重点关注的（） | 频率 | RS位置 | 小区位置关系 | TA归属 |  |  | D
LTE 同步信号的周期是（）ms，分为主同步信号（PSS）和辅同步信号（SSS）。 | 1 | 2 | 3 | 5 |  |  | D
传送主同步信号和辅同步信号需要多大带宽 | 1.4 MHz | 1.08 MHz | 930 kHz | up to 20 MHz |  |  | B
网络中相邻小区存在PCI mod3冲突，哪些指标会变差（） | RSRP | SINR | RSSI | PCI |  |  | B
代表物理层ID组的数字N^(1)的取值范围为： | 0-167 | 0-255 | 0-2 | 0-65535 |  |  | A
以下PCI规划原则中哪一个是不对的 | 同一个小区的所有邻区中不能有相同的PCI | 相邻的两个小区PCI不能相同 | 邻小区CRS尽量在频域上分开 | 同频邻小区PCI无需考虑MOD3或MOD6的限制，任意分配即可 |  |  | D
用户接入时，小区搜索过程中主同步信号定时与辅同步信号定时分别为() | 5ms，10ms | 4ms，8ms | 3ms，6ms | 4ms，10ms |  |  | A
以下哪个信道用于承载小区ID等系统信息，用于小区搜索过程()？ | PDSCH | PDCCH | SCH | PCFICH |  |  | C
LTE系统在一个子载波带宽内的系统底噪约为（）dBm，取子载波间隔为15kHz，系统噪声系数NF为4 | -130 | -128 | -125 | -120 |  |  | B
不考虑干扰和底噪，当PRB100%负载时，20MHz网络RSRP与RSSI差值约为：（ ） A．-30.79dB B． -29.54dB C． -27.78dB D． -24.77 | 考虑干扰和底噪，当PRB100%负载时，20MHz网络RSRP与RSSI差值约为：（ ） A．-30.79dB B． -29.54dB C． -27.78dB D． -24.77d | 考虑干扰和底噪，当PRB100%负载时，20MHz网络RSRP与RSSI差值约为：（ ） A．-30.79dB B． -29.54dB C． -27.78dB D． -24.77d | 考虑干扰和底噪，当PRB100%负载时，20MHz网络RSRP与RSSI差值约为：（ ） A．-30.79dB B． -29.54dB C． -27.78dB D． -24.77d |  |  |  | A
LTE系统中理想状态RSSI就是白噪声-174dBm/Hz，假设eNodeB的运行频带宽度为20MHz，再加上2dB 左右设备噪声系数，这样等效于eNodeB 基站的底噪RSSI=（）/20MHz，该值我们定义为正常状态的底噪 | -174dBm | -172dBm | -141dBm | -99.5dBm |  |  | D
下面哪些对3GPP LTE系统的同步描述不正确的（） | 主同步信道用来完成时间同步和频率同步 | 辅同步信道用来完成帧同步和小区搜索 | 公共导频可以用来做精同步 | 3GPP LTE系统可以纠正任意大小的频率偏移 |  |  | D
关于小区搜索，以下描述错误的是: | 小区搜索过程是UE和小区取得时间和频率同步，并检测小区ID的过程。 | 检测PSCH（用于获得5ms时钟，并获得小区ID组内的具体小区ID） | 检测SSCH（用于获得无线帧时钟、小区ID组、BCH天线配置） | 读取PCH（用于获得其它小区信息） |  |  | D
关于TD-LTE小区搜索，以下描述错误的是（） | 小区搜索过程是UE和小区取得时间和频率同步，并检测小区ID的过程 | PSS位于DwPTS的第二个符号 | SSS位于5ms第一个子帧的最后一个符号 | 根据PBCH的内容可以得到系统帧号和带宽信息 |  |  | B
接入小区，UE不必完成()的动作 | 小区搜索 | 小区选择 | 随机接入 | UE鉴权 |  |  | D
UE开机入网流程的第一步是： | 小区搜索 | PLMN和小区选择 | 附着流程 |  |  |  | A
下列对于LTE系统中下行参考信号目的描述错误的是() | 下行信道质量测量（又称为信道探测） | 下行信道估计，用于UE端的相干检测和解调 | 小区搜索 | 时间和频率同步 |  |  | D
以下哪个信道或信号用于小区PCID识别和小区搜索过程 | PDSCH | PDCCH | PSS/SSS | PCFICH |  |  | C
LTE有（ ）个PCI。 | 126 | 504 | 512 | 268 |  |  | B
PCI的范围多少 C | 1-100 | 0-200 | 0-503 | 0-504 |  |  | C
PCI复用规划至少间隔几层小区以上 | 1 | 2 | 3 | 4 |  |  | D
PCI复用距离应大于__倍的小区覆盖半径 | 6 | 5 | 4 | 3 |  |  | B
场强预测半径设置至少大于小区半径的___倍 | 1 | 2 | 3 | 4 |  |  | D
组内ID的最大取值为： | 1 | 2 | 3 | 4 |  |  | B
LTE系统一共有（）组SSS序列 | 3 | 12 | 128 | 168 |  |  | D
LTE中，下列哪项不是Primary SCH的作用 （） | OFDM符号定时 | 频率同步 | cellIDgroup号的检测 | 所属cellIDgroup中的三种cellid的检测 |  |  | C
UE检测到主同步序列x和辅同步序列y后，如何得到PCI()？ | 没有关系 | x+y | 3x+y | x+3y |  |  | D
LTE系统提供()个物理小区ID（PCI）。 | 128 | 256 | 32 | 504 |  |  | D
LTE系统中PCI分为()组。 | 128 | 32 | 168 | 8 |  |  | C
PCI不会影响哪个物理信道和信号() | PBCH | DL-RS | PCFICH | SRS |  |  | D
PCI规划中需要尽量满足()原则。 | 模2 | 模3 | 模4 | 模5 |  |  | B
LTE系统中，小区物理ID一共有() | 128 | 256 | 504 | 64 |  |  | C
下列关于PCI冲突混淆检测的说法错误的是() | 在修改某一小区PCI时，系统应该能自动触发PCI冲突及混淆检测 | 操作人员能够手触发PCI冲突及混淆检测 | 只有基站间有X2链路才能检测到PCI冲突混淆 | 邻区关系发生改变时，系统应该能自动触发PCI冲突及混淆检测 |  |  | C
UE在下面哪个阶段完成了无线复帧同步() | PSS同步 | SSS同步 | PRACH同步 | PBCH解读 |  |  | D
PCI规划与TD-S中()码规划类似。 | SYNC_DL | 扰 | Midamble | SYNC_UL |  |  | B
以下信道分别对应哪些功能：PCFICH（） | 在子帧的第一个OFDM符号上发送，占用4个REG，均匀分布在整个系统带宽。 | 采用BPSK调制，传输上行信道反馈信息。 | 采用QPSK调制，携带一个子帧中用于传输PDCCH的OFDM符号数，传输格式。 | 用于发送上/下行资源调度信息、功控命令等，通过下行控制信息块DCI承载，不同用户使用不同的DCI资源。 |  |  | C
关于PDCCH的说法不正确的是 | 频域：占用72个子载波 | 时域：占用每个子帧的前n个OFDM符号，n<=3 | PDCCH的信息映射到控制域中除了参考信号、PCFICH、PHICH之外的RE中，因此需先获得PCFICH和PHICH的位置之后才能确定其位置 | 用于发送上/下行资源调度信息、功控命令等，通过下行控制信息块DCI承载，不同用户使用不同的DCI资源。 |  |  | A
PDCCH具体使用取决于（）所采用的算法 | eNodeB | UE | MME | SGW |  |  | A
PDCCH信道是由什么组成？ | CCM | CCH | CCE | CCT |  |  | C
下行PDCCH和PHICH的映射范围由（）信道决定 | PCFICH | PRACH | PDCCH | PDSCH |  |  | A
下行公共控制信道PDCCH资源映射的单位是 | RE | REG | CCE | RB |  |  | C
LTE下行控制信道中覆盖受限的是: | PBCH | PDCCH | PHICH | PCFICH |  |  | B
目前优化PDCCH覆盖性能的方法是: | 自适应CCE | ICIC | 调频 | 调度 |  |  | A
一个UE可以定义几个PDCP实体 | 只能1个 | 只能两个 | 只能三个 | 多个 |  |  | D
每个PDCP实体承载几个RB数据？ | 只能1个 | 只能两个 | 只能三个 | 多个 每个小区只有一个MAC实体； 每个UE可以定义多个PDCP实体； 每个PDCP实体承载一个RB的数据； 每个PDCP实体与1个或2个RLC实体关联，取决于RB是单向还是双向； 一个PDCP实体与控制面板关联还是与用户面关联，取决于承载数据的RB是SRB还是DRB |  |  | A
每个PDCP实体最多与几个RLC实体关联（ ） | 1 | 2 | 3 | 4 |  |  | B
LTE PDCP支持几种加密？ | 只能1个 | 只能两个 | 只能三个 | 多个 |  |  | A
在TD-LTE中，应用层速率，PDCP层速率，MAC层速率，物理层速率，哪个值最大 | 应用层速率 | PDCP层速率 | MAC层速率 | 物理层速率 |  |  | D
PDCP子层由哪个高层配置: | RRC | MAC | PHY | 应用层 |  |  | A
PDCP的主要功能() | 消息广播 | 逻辑信道和传输信道映射 | 对数据分段重组 | 对分组数据进行头压缩 |  |  | D
Next_PDCP_RX_SN这个变量指示了期望收到的下一个PDCP SN，初始值是: | 0 | 1 | 2 | 3 |  |  | A
LTE系统PDCP层负荷情况，一定程度表示网络负荷情况以及系统处理能力。小区PDCP层上行流量定义为 | 小区PDCP层所有TTI收到的数据量之和/TTI总数 | 小区PDCH层所有TTI发送的数据量之和/TTI总数 | eNB所有小区PDCP层接收的数据速率之和 | eNB所有小区PDCP层发送的数据速率之和 |  |  | A
LTE中PDCP的功能与TD-SCDMA PDCP功能主要差别是下面哪一个 | 头压缩与解压缩 | 用户面数据和控制面数据加密 | 用户面数据传输 | 低层SDU的重复检测 |  |  | B
物理下行共享信道（PDSCH）的功能 | 传输数据块 | 反馈和PUSCH相关的ACK/NACK信息 | HARQ信息 | 功控信息 |  |  | A
物理上行共享信道（PUSCH）的功能（） | 承载数据 | preamble | HARQ信息 | 功控信息 |  |  | A
下面哪项不是LTE下行物理信道模式 | 物理下行共享信道PDSCH | 物理随机接入信道PRACH | 物理下行控制信道PDCCH | 物理广播信道PBCH |  |  | B
为了接收PDSCH上的数据，UE需要先解码__信道 | PBCH信道 | PDCCH信道 | PCFICH信道 | PUCCH信道 |  |  | B
下行物理信道一般处理过程为() | 加扰，调整，层映射，RE映射，预编码，OFDM信号产生 | 加扰，层映射，调整，预编码，RE映射，OFDM信号产生 | 加扰，预编码，调整，层映射，RE映射，OFDM信号产生 | 加扰，调整，层映射，预编码，RE映射，OFDM信号产生 |  |  | D
PHICH信道承载HARQ的？ | ACK/NACK | ACK/MACK | ACK/LACK | ACK/TACK |  |  | A
LTE系统中的PHICH承载的信息是（） | 针对PUCCH的反馈信息 | 针对PUSCH的反馈信息 | 针对PDSCH的反馈信息 | 针对PDCCH的反馈信息 |  |  | B
LTE中，每个小区有（）个preamble码； | 16 | 64 | 128 | 504 |  |  | B
关于接收随机接入前导的测量，以下说法不正确的是: | 该测量适用于PRACH信道，其参考点是MAC层与物理层之间的服务接入点 | 该测量量是时间周期内小区内所有PRACH信道中所接收到的随机接入前导数 | 该测量的目的是判断所接收到的随机接入前导是否合法 | 该测量在专用前导、小范围随机选择前导和大范围随机选择前导三种情况下进行 |  |  | C
在UE接收到竞争解决消息后，以下哪种行为是错误的 | UE对消息正确解码，并检测到自己的标识：反馈一个肯定的确认"ACK | UE对消息正确解码，并发现消息中包含其他UE标识：不反馈信息 | UE对消息解码失败，或漏掉了下行准许信号：不反馈信息 | UE对消息正确解码，并发现消息中包含其他UE标识：反馈信息 |  |  | D
preamble格式中，（）可以支持100km的组网 | format 0 | format 1 | format 2 | format 3 |  |  | D
LTE中存在（）个PRACH签名序列 | 16 | 32 | 48 | 64 |  |  | D
LTE中有几种随机接入类型？ | 一种 | 二种 | 三种 | 四种 |  |  | B
关于随机接入描叙正确的是 | 随机接入分为基于竞争与基于非竞争两种，根据网络配置，初始接入及切换过程中都可以是基于竞争接入或基于非竞争接入 | 随机接入分为基于竞争与基于非竞争两种，根据网络配置，初始接入可以为基于竞争接入或基于非竞争接入，切换过程只能是基于非竞争接入 | 随机接入分为基于竞争与基于非竞争两种，根据网络配置，初始接入可以为基于竞争接入或基于非竞争接入，切换过程中无随机接入 | 随机接入分为基于竞争与基于非竞争两种，根据网络配置，初始接入只能是基于竞争接入，切换过程中的随机接入可以是基于竞争也可以是基于非竞争接入 |  |  | D
上行PRACH的5种格式中，仅用于TDD模式的是哪个格式: | 0 | 4 | 2 | 3 |  |  | B
在频域上，随机接入前导占用（ ）个资源块对应的带宽 | 3 | 6 | 9 | 12 |  |  | B
哪种情形下可以进行无竞争的随机接入: | 由Idle状态进行初始接入 | 无线链路失败后进行初始接入 | 切换时进行随机接入 | 在Active情况下，上行数据到达，如果没有建立上行同步，或者没有资源发送调度请求，则需要随机接入 |  |  | C
LTE系统中，每个小区用于随机接入的码是preamble码，一共（）个 | 32个 | 64个 | 128个 | 256个 |  |  | B
随机接入的前导格式分为几种？（ ） | 2 | 5 | 3 | 4 |  |  | B
FDD-LTE PRACH的帧格式有几种？ | 1 | 2 | 3 | 4 |  |  | D
随机接入响应小时中响应一个（）比特的初始定时提前命令 | 10 | 11 | 12 | 13 |  |  | B
PRACH采用（）时可以在UpPTS中发射 | format1 | format2 | format3 | format4 |  |  | D
哪条信令不属于基于竞争的随机接入 | RandomAccessPreamble | RAPreambleassignment | RandomAccessResponse | ScheduledTransmission |  |  | B
LTE中，关于随机接入下面表述不正确的是() | 分竞争性和非竞争性随机接入 | 随机接入可在空闲和连接状态发起 | 随机接入只能在空闲状态发起 | 随机接入可以在连接状态发起 |  |  | C
以下哪个场景可以使用非竞争接入 | IDLE态初始接入 | 无线链路失败后初始接入 | 连接态上行失步后发送上行数据 | 小区切换 |  |  | D
TD-LTE系统中，哪个场景不会触发随机接入过程() | 无线链路失败后的初始接入，即RRC连接重建过程 | 从RRC-IDLE状态初始接入，即RRC连接过程 | 切换 | PS业务正在下载 |  |  | D
TD-LTE中，竞争和非竞争随机接入主要区别是() | 竞争随机接入是物理层过程，非竞争随机接入是L3行为 | 竞争随机接入会发Random Access Preamble，非竞争随机接入不会发该消息 | 竞争随机接入会发RA Preamble assignment，非竞争随机接入不会发该消息 | 竞争随机接入不会发RA Preamble assignment，非竞争随机接入会发该消息 |  |  | D
对于LTE系统PRACH资源描述错误的是() | PRACH资源使用数是基站成功解析出Preamble的PRACH信道数，包括公共Preamble和专用Preamble | KPI计算公式：PRACH资源平均利用率＝PRACH资源使用数/PRACH资源配置数 | PRACH资源在一定程度上反映设备负荷情况，为设备是否需要扩容提供依据 | PRACH资源是考虑时域、频域、码域的总资源 |  |  | C
仅适用于TD-LTE系统的前导序列格式是() | Format5 | Format4 | Format3 | Format2 |  |  | B
TD-LTE系统仅非竞争随机接入过程包含的消息是() | Msg0 | Msg1 | Msg2 | Msg4 |  |  | A
某个小区配置竞争前导码数量为48，GroupA前导码数量为28，则GroupB前导码数量为() | 48 | 28 | 20 | 16 |  |  | C
某个小区配置竞争前导码数量为48，GroupA前导码数量为28，则非竞争前导码数量为() | 48 | 28 | 20 | 16 |  |  | D
UE在开机初始接入时可能采用哪种随机接入前导？ | Preamble Group A | Preamble Group B | Preamble Group C | Dedicated Preamble |  |  | AB
可以使用专用preamble码进行随机接入场景是() | 在RRC_IDLE 状态时，发起的初始接入； | 在RRC_CONNECTED 状态时，发起的连接重建立处理； | 小区切换过程中的随机接入； | 在RRC_CONNECTED状态时，上行数据到达发起的随机接入；如上行失步 或 无SR使用的PUCCH资源(SR达到最大传输次数） |  |  | C
下面哪种格式不是目前LTE的PUCCH支持的（） | 1a | 4 | 2 | 2a |  |  | B
下面哪项不是PUCCH上载有的控制信令消息 | SR | HARQACK/NACK | CQI | UCI |  |  | D
PUCCH信道承载的信息不包括() | HARQ-ACK | TPC | CQI | PMI |  |  | B
根据控制信令中包含的信息种类，PUCCH支持（）种不同的格式 | 5 | 6 | 7 | 8 |  |  | C
在LTE中，为PUSCH和PUCCH上的DM RS定义了（）个等间距的循环时间移位 | 6 | 8 | 10 | 12 |  |  | D
LTE PUCCH可以支持每个PUCCH RB（）个循环移位 | 6 | 12 | 24 | 48 |  |  | B
对5RB（即长度为60的序列）而言，只有（）个扩展序列可用 | 48 | 58 | 68 | 78 |  |  | B
PUSCH信道（ ）是反映无线接口信号传输质量的重要指标，是进行很多无线资源管理控制的依据。（ ） | 重传率 | 时延 | 负荷 | 误块率 |  |  | D
承载对应于PUSCH的HARQ信息的信道是（） | PCFICH | PHICH | PDCCH | PRACH |  |  | B
在随机接入响应中，如果相应的随机接入响应的频率跳变字段设置为( )UE将执行PUSCH频率跳变: | 0 | 1 | 2 | 6 |  |  | B
LTE系统中，相对于16QAM，应用64QAM的优点是（）： | 提升了频谱利用率 | 提升了抗噪声、抗衰落性能 | 降低系统误码率 | 实现更简单 |  |  | A
每个16QAM一个相位有几个信息 | 1 | 2 | 3 | 4 |  |  | D
以下哪类UE支持上行64QAM（） | Category 2 | Category 3 | Category 4 | Category 5 |  |  | D
哪一项Qos参数不是MME从HSS中获取的EPS Qos参数 （） | QCI | GBR | ARP | AMBR |  |  | B
E-RABQoS等级参数不包括_______ | QCI | ARP | GBRQoSInformation |  |  |  | D
以下哪个参数不是EPC中QoS参数？() | TAI | ARP | GBR | AMBR |  |  | A
LTE Voice的Qos控制流程与以下哪个网元无关（） | SCCAS | PCRF | PGW | P-CSCF |  |  | A
以下哪个来自于核心网参数不是用来描述EPS承载的QoS的？() | QCI | ARP | BLER |  |  |  | C
关于PCRF QoS控制描述错误的是() | QoS参数由PCRF下发 | 可实现业务级的QoS控制 | QoS不包括带宽控制 | 可实现会话级的QoS控制 |  |  | C
广播信道PBCH和同步信道都承载在哪些RB上？（） | 小区中心4个RB | 小区中心6个RB | 4个RB，位置可设置 | 6个RB，位置可设置 |  |  | B
关于资源块RB，下列说法正确的是: | 一个资源块RB频域上固定为180KHz，固定为12个15kHz的子载波，时域上为0.5ms，即一个时隙 | 一个资源块RB频域上固定为180KHz，固定为12个15kHz的子载波，时域上为1ms，即一个子帧 | 一个资源块RB频域上固定为180KHz，可以是12个15kHz的子载波也可以是24个7.5kHz子载波，时域上为0.5ms，即一个时隙 | 一个资源块RB频域上固定为180KHz，可以是12个15kHz的子载波也可以是24个7.5kHz子载波，时域上为1ms，即一个子帧 |  |  | C
在LTE中，20M的系统带宽对应多少个RB（） | 10 | 50 | 70 | 100 |  |  | D
一个PRACH占用（）个RB | 1 | 6 | 12 | 18 |  |  | B
PBCH共占用（ ）个RB资源。 | 6 | 7 | 8 | 9 |  |  | A
PDSCH资源分配时，对于20M带宽，RBG Size的取值为： | 1 | 2 | 3 | 4 |  |  | D
关于PRB利用率，下面说法不正确的是: | PRB利用率的测量目的是对时间和频率资源的使用情况进行测量 | PRB总利用率是在时域和频域计算得来的，其参考点是MAC层和物理层之间的服务接入点 | PRB利用率测量通常用于小区间负荷均衡，其中PRB利用率是通过S1口进行传递的 | PRB利用率测量通常用于小区间负荷均衡，其中PRB利用率是通过X2口进行传递的 |  |  | C
LTE下行方向，若同时给同一用户分配了多个RB，则下列哪种说法正确（） | 多个RB在频率上必须是连续的 | 多个RB在频率上可以是不连续的 | 多个RB在频率上必须是不连续的 | 以上说法都不对 |  |  | B
某LTE终端得到了5个PRB，则为__kHz。 | 75 | 500 | 900 | 1500 |  |  | C
单用户PUSCH最大分配的RB数是()？ | 100 | 98 | 96 | 94 |  |  | C
如果小区的PUCCH占用1个PRB，ACK/NACK反馈预留2个PRB资源，那么对于单个UE进行上行业务时，为其最多可以分配的PRB数目为() | 100个 | 98个 | 94个 | 90个 |  |  | D
在某带宽20Mhz的FDD LTE 小区进行上传业务，已知每时隙配置6个PUCCH，请问对于某个终端，每时隙可以占用的最大RB数为多少？ | 88,, | 90,, | 94,, | 100 |  |  | B
若在一个上行子帧中，给PUCCH预留了6个PRB，同时该子帧中还包含PRACH信道，则一个UE的PUSCH信道最多能使用（）个PRB | 88 | 94 | 81 | 80 |  |  | A
LTE最小资源单位是： | RE | RB | REG | CCE |  |  | A
LTE中的最小调度单位为（） | RE | PRB | PBCH | PSS |  |  | B
PHICH占用的RE是（） | 半静态 | 动态 | 静态 | 半动态 |  |  | A
PCFICH占用的RE是（） | 半静态 | 动态 | 静态 | 半动态 |  |  | C
一个CCE需要几个REG构成 | 1 | 4 | 7 | 9 |  |  | D
PCFICH占用了（）个REG 这题问的有问题 | 2 | 4 | 6 | 8 |  |  | B
PHICH包含（）个REG | 1 | 2 | 3 | 4 |  |  | C
PHICH_duration用来表示PHICH持续多少个OFDM符号,取值可以是（） | 1 | 2 | 3 | 4 |  |  | ABC
下行子帧中，控制区域可以占几个符号（） | 1 | 2 | 3 | 4 |  |  | ABCD
HARQ ACK/NACK最大的资源数量是（）个SC-FDMA符号 | 2 | 3 | 4 | 5 |  |  | C
单个子帧，除1.4MHz带宽以外的LTE载波上PDCCH最多可占用（）个符号 | 1 | 2 | 3 | 4 |  |  | C
下行帧分复用最大倍数为() | 2 | 3 | 4 | 8 |  |  | C
在一个帧中，PBCH占用的RE个数为： | 288 | 276 | 264 | 240 |  |  | D
每个资源单元组（REG）包含（）个数据RE | 1 | 2 | 3 | 4 |  |  | D
LTE上下行传输使用的最小资源单位叫做 ___ | PRB | RE | REG | CCE |  |  | B
RB是资源分配的最小粒度，由()个RE组成。 | 4*3 | 5*3 | 6*3 | 12*7 |  |  | D
()个REG组成一个CCE（control channel elements），用于PDCCH资源分配。 | 7 | 8 | 9 | 10 |  |  | C
LTE最小的时频资源单位是()。频域上占一个子载波（15kHz)，时域上占一个OFDM符号(1/14ms)。 | RE | REG | CCE | RB |  |  | A
LTE中，RRC重配消息中如包含 radioResourceConfigDedicated IE，该IE主要功能是描述() | 建立、修改和释放测量 | 执行切换 | 建立、修改和释放无线承载 | NAS信息传递 |  |  | C
LTE中，RRC重配消息中如包含 mobilityControlInfo IE，该IE主要功能是描述() | 建立、修改和释放测量 | 执行切换 | 建立、修改和释放无线承载 | NAS信息传递 |  |  | B
LTE中，RRC重配消息中如包含DedicatedInfoNASList IE，该IE主要功能是描述() | 建立、修改和释放测量 | 执行切换 | 建立、修改和释放无线承载 | NAS信息传递 |  |  | D
LTE中，RRC重配消息中如包含measConfig IE，该IE主要功能是描述() | 建立、修改和释放测量 | 执行切换 | 建立、修改和释放无线承载 | NAS信息传递 |  |  | A
在LTE中，测量报告里显示邻区RSRP为47，则邻区的实际RSRP值是多少dBm。（） | -83 | -93 | -103 | -73 |  |  | B
过覆盖是在规划的小区边缘RSRP高于__dBm | -90 | -95 | -100 | -105 |  |  | A
为了提高小区覆盖的RSRP，采用RS power boosting技术，最高可以提高几个dB（） | 1dB | 3dB | 6dB | 9dB |  |  | C
室内多系统合路要求TD-LTE的电平RSRP大于（）dBm | -75 | -85 | -105 | -120 |  |  | B
LTE室分目标覆盖区域内95%以上的信号电平（RSRP）要求＞( )dBm。 | -75 | -85 | -95 | -105 |  |  | D
LTE室分目标覆盖区域内95%以上的RS-SINR要求＞( )dB。 | -3 | 0 | 6 | 9 |  |  | C
LTE室分对于营业厅（旗舰店）、会议室、重要办公区等业务需求高的区域95%以上的信号电平（RSRP）要求＞( )dBm。 | -75 | -85 | -95 | -105 |  |  | C
LTE室分对于营业厅（旗舰店）、会议室、重要办公区等业务需求高的区域95%以上的RS-SINR要求＞( )dB。 | -3 | 0 | 6 | 9 |  |  | D
TD-LTE优化初期我们对RSRP的覆盖要求应该是：RSRP大于等于-105dBm的采样点占所有采样点的比例应大于？（ ） | 0.85 | 0.9 | 0.95 | 0.98 |  |  | C
LTE覆盖率评定标准：RSRP要大于多少 | -85 | -95 | -100 | -110 |  |  | D
为控制室内覆盖信号泄漏到室外，要求室外()米处应满足RSRP≤-110dBm。 | 5 | 10 | 15 | 20 |  |  | B
RSRQ单位是什么 | dBm | dB | dBi | dBd |  |  | B
LTE网络，20M小区零负载时的RSSI的正常值为多少。（） | -110 | -100 | -120 |  |  |  | B
RSSI单位是什么 | dBm | dB | dBi | dBd |  |  | A
RSRP正常要求在多少以内 | -70dBm | -80dBm | -90dBm | -100dBm |  |  | B
RSRP的定义正确的是 | 对于需要考虑的小区，在需要考虑的测量频带上，承载小区专用参考信号的RE的功率的线性平均值 | 对于需要考虑的小区，在需要考虑的测量频带上，承载MBSFN参考信号的RE的功率的线性平均值 | 对于需要考虑的小区，在需要考虑的测量频带上，承载UE参考信号的RE的功率的线性平均值 | 对于需要考虑的小区，在需要考虑的测量频带上，承载Sounding参考信号的RE的功率的线性平均值 |  |  | C
以下关于LTE覆盖指标的说法错误的是___ | RSRP是对于需要考虑的小区，在需要考虑的测量频带上，承载小区专属参考信号的RE的功率的线性平均值。 | RSRQ的干扰包括本小区的干扰 | RS SINR的干扰包括本小区的干扰 |  |  |  | B
对RSRP描述错误的是 | RSRP是一个表示接收信号强度的绝对值 | 一定程度上可以用来反映移动台距离基站的远近，因此可以用来度量小区覆盖范围大小 | 只通过RSRP即可以确定系统实际覆盖情况 | RSRP是承载小区参考信号RE上的线性平均功率。 |  |  | C
SAE是以下哪个的缩写（） | Shared Application Environment | System Architecture Evolution | Societyof Automotive Engineers | Special Areaof Emphasis |  |  | B
在SAE架构中，与eNB连接的控制面实体叫 | MME | S-GW | P-GW | HSS |  |  | A
（）用于SAE网络，是接入网接入核心网的第一个控制平面节点，用于本地接入的控制。 | MME | S-GW | P-GW | HSS |  |  | A
LTE/SAE为UE的位置管理提出（） | Tracking Area | Routing Area | Location Area | Mobility Area |  |  | A
在以下各传输模式中，适用于高速移动，高SINR的是（）： | 发射分集 | 开环空分复用 | 闭环空间复用 | 闭环Rank=1与编码 |  |  | B
SINR的含义是（）。 | 信干噪比 | 载干比 | 信号质量 | 信号质量指示 |  |  | A
TDLTE中，要将每个CQI（宽频带或子频带）转换成一个SINR值（dB），cQIToSINRLookUpTable需要设置（）个值 | 32 | 29 | 16 | 15 |  |  | D
CQI反馈一共有（）种信道状态信息 | 4 | 8 | 16 | 36 |  |  | D
集中式的SON架构中,SON功能在以下哪个实现 | OAM | BeNB | MME | DSGW |  |  | A
LTE中，自组织网络SON可以实现哪些功能（） | 自配置 | 自优化 | 自愈合 | 以上三种功能都可以实现 |  |  | D
SON是LTE网络的一个重要属性，以下哪些是SON的功能（） | Self-configuration | ANR (Automatic Neighbor Relation Function) | ICIC (inter-cell interference coordination) | 以上全是 |  |  | D
Rel9协议中提出的SON用例有() | eNB自安装 | 自动邻区关系 | PCI自配置 | 移动健壮性MRO |  |  | D
最小数量的可用基序列对应于（）个RB资源分配 | 1 | 2 | 3 | 4 |  |  | C
为了让一个小区支持不同带宽的上行链路传输，有必要给一个小区分配至少（）个基本RS序列 | 1 | 2 | 3 | 4 |  |  | A
LTE根据不同的系统带宽可同时支持高达（）个SRS带宽 | 2 | 4 | 6 | 8 |  |  | B
RPF=（）时表明信号在已分配的探测带宽内，以每隔一个的方式占据子载波。 | 1 | 2 | 3 | 4 |  |  | B
RPF为2时的最小SRS序列长度是（） | 6 | 8 | 10 | 12 |  |  | D
下面哪项不是影响SRS带宽的因素？ | UE最大功率 | 可支持探测UE的数量 | 从依靠信道状况的上行调度中获益所需的带宽 | SRS的带宽配置 |  |  | D
SRS传输总是位于已配置子帧的__SC-FDMA符号中 | 第一个 | 第二个 | 倒数第二个 | 倒数第一个 |  |  | D
对于TDD，SSS在子帧0和子帧5的倒数第__个OFDM符号上 | 0 | 1 | 2 | 3 |  |  | B
（）用于上行控制和数据信道的相关解调 | DMRS | DRS | SRS | CRS |  |  | A
上行的解调参考信号为（） | CRS | DRS | DMRS | SRS |  |  | C
上行链路支持（）种RS | 1 | 2 | 3 | 4 |  |  | B
()功能能使UE进入非连续接收模式。 | DRX | SPS | TTI bundling | ACK multiplexing |  |  | A
非MIMO情形下，不论上行和下行，在每个TTI（1ms）产生几个传输块？ MIMO情况下每TTI产生几个传输块？ | 一个 | 两个 | 三个 | 四个 |  |  | A
LTE的最小调度周期，即TTI为（）。 | 1ms | 5ms | 10ms | 2ms |  |  | A
TD-LTE中数据调度和传输的单位（即TTI）为（） | 1个符号 | 1个子帧 | 1个半帧 | 1个帧 |  |  | B
TTI bundling也称为子帧捆绑，是LTE系统中一种特殊的调度方式，它是针对处于小区边缘的VoIP用户而设计的。TTI bundling仅用于： | 上行 | 下行 | 上下行均用 | 以上都不对 |  |  | A
TTI bundling支持的调制方式为： | BPSK | QPSK | 16QAM | 64QAM |  |  | B
TTI bundling就是把上行的连续TTI进行绑定，在（ ）上多次发送同一个TB Transport Block。 | 多个连续的子帧 | 1个连续的子帧 | 相邻连续的子帧 | 2个连续的子帧 |  |  | A
TTI传输时间间隔等于() | 0.5ms | 1ms | 5ms | 10ms |  |  | B
对于LTE系统上行资源利用率描述错误的是() | 反映系统无线资源利用情况，为系统是否需要扩容以及系统算法优化提供依据 | 计算公式为：TTI PUSCH PRB利用率=每TTI PUSCH PRB使用数/每TTI PUSCH PRB总数 | 一定程度反映系统接入能力，为系统参数优化提供依据 | PUSCH PRB平均利用率＝统计周期内所有TTI PUSCH PRB利用率平均值 |  |  | C
下面哪个指标最能反映用户体验速率？（） | UE吞吐率,, | 小区吞吐率,, | 小区流量,, | TTI利用率 |  |  | A
TTI bundling也称为子帧捆绑，是LTE系统中一种特殊的调度方式，它是针对处于小区边缘的VoIP用户而设计的，其定义是( ) | 在连续的4个上行子帧发射同一传输块 | 且只在第一个TTI对应发射时刻有PDCCH | 只在最后一个TTI（即，第4个TTI）对应的发射时刻有PHICH | 重传也是针对4个连续上行TTI发射 |  |  | ABCD
VOLTE关键技术 | 提高传输效率：IP包头压缩 | 减少信令开销：半持续调度 | 增强覆盖：TTI bundling | 终端省电：连接态DRX |  |  | ABCD
可大大降低头开销，提高 VoLTE 语音用户容量，提高数据业务吞吐量，增强边缘覆盖。（ ） | RoHC | SPS | TTI bundlin |  |  |  | A
TTI 技术是说绑定（ ）个 TTI 用于一个包的传输 | 1 | 2 | 3 | 4 |  |  | D
TTI Bundling 可提高边缘用户的( )，并减小( ) | 接收性能 | 语音数据包 | 控制信令开销 | 数据包包头大小 |  |  | AC
TTI bundling，TDD 特性：由于上下行时隙不连续，而语音包又有 20ms 的周期限制，因此仅在（ ）配置时可使用 TTI bundling | 2DL:2UL | 1DL:3UL | 3DL:1UL | 1DL:1UL |  |  | A
以下哪些能增强 VOLTE 的覆盖？（ ） | 半静态调度 | RoHC | RLC 分片 | TTI Bundling |  |  | ABCD
下面哪种场景可以使用 TTI bundling：( ) | 对于覆盖面积大的小区中处于小区边缘的用户最好是使用 TTI Bundling。 | 如果 UE 的 RSRQ 和 RSRP 都很低，则最好是使用 TTI Bundling | 如果 SRS 的 SINR 很低，则最好是使用 TTI Bundling | 如果 UE 的 RSRQ、RSRP 和 SRS 的 SINR 都很低，则最好是使用 TTI Bundling |  |  | ABCDE
TTI bundling就是把上行的连续TTI进行绑定，在（ ）上多次发送同一个TB（Transport Block） | 多个连续的子帧 | 1个连续的子帧 | 相邻连续的子帧 | 2个连续的子帧 |  |  | A
TTI Bundling针对的是（ ）覆盖受限的情景 | 上行 | 下行 | 上下行 | 以上都不对 |  |  | A
TTI绑定技术中捆绑在一起子帧采用（ ）个HARQ进程 | 1 | 2 | 3 | 4 |  |  | A
TTI技术是说绑定（ ）个TTI用于一个包的传输 | 1 | 2 | 3 | 4 |  |  | D
以下哪个网元属于E-UTRN？（ ） | S-GW | E-NodeB | MME |  |  |  | B
在E-UTRAN系统中，MAC使用的重传方式是： ARQ用在RLC层 | HARQ | FEC | ARQ |  |  |  | A
UE处于RRC_CONNECTED时，E-UTRA通过( )消息下发测量配置: | RRCConnectionReconfiguration | RRCConnectionSetup | RRCConnectionReestablishmentReques | E处于RRC_CONNECTED时， |  |  | A
E-UTRAN包括下列哪些节点（） | eNodeB和RNC | S-GW和P-GW | eNodeB |  |  |  | C
一般TD/LTE//WLAN与GSM合路时采用( )合路方式。 | 前端 | 后端 | 前端或后端 | 前后端综合 |  |  | B
WLAN与LTE哪个速度快（） | WLAN | LTE | 不绝对，分场景和用户使用地点。 |  |  |  | C
LTE系统中，空口安全保护功能放在（ ）中执行。 | UE | RNC | e-NodeB | 其他 |  |  | C
当所有协议层的安全功能都开启的时候，一条NAS消息会被加密几次（） | 2 | 3 | 4 |  |  |  | B
对数据进行安全处理的协议为 | RLC | PDCP | GTPU | DMAC |  |  | B
网规用来计算基站覆盖半径的工具是（）： | RND | Unet | GoogleEarth | Mapinfo |  |  | A
E-UTRAN系统中，基站的覆盖半径最大可达？（ ） | 10KM | 30KM | 50KM |  |  |  | D
传播模型的选择与覆盖区域的半径有关，一般认为，当覆盖半径大于（ ）时，统计型模型的预测精度比较理想。 | 100m | 500m | 1000m | 35km |  |  | C
假设链路预算结果城区站点单扇区覆盖半径为1Km,则在拓扑结构设计的时候站间距应该是________ | 1.5Km | 1Km | 2Km | 1.95Km |  |  | A
在覆盖半径不变的情况下，天线越高需要的下倾角越________ | 越大 | 越小 | 不变 |  |  |  | A
E-UTRA系统在覆盖半径__km之内，用户吞吐量、频谱效率和移动性等性能指标必须完全满足 | 1 | 5 | 30 |  |  |  | B
馈线的弯曲半径是其直径的多少倍___ | 10 | 15 | 20 | 25 |  |  | C
野战光缆一次性弯曲时，弯曲半径最小为( )倍线缆直径 | 10 | 15 | 20 | 25 |  |  | C
在布放尾纤时，尾纤的弯曲半径必须大于____ | 5cm | 6cm | 7cm | 8cm |  |  | D
柜内线缆在走道内应顺直排放整齐，拐弯均匀、圆滑、平直，外径不大于 m的各种线缆弯曲率半径不小于 m，外径大于 m的线缆弯曲率半径不小于其外径的 | 12,60,12,10 | 8,60,8,5 | 12,60,12,5 | 8,60,8,10 |  |  | A
在PRACH规划中，小区半径不会影响下列哪项参数() | 确定前导格式 | 确定Ncs循环位移 | 确定逻辑根序列个数 | 确定逻辑根序列 |  |  | D
AMC是什么编码 | 自适应调试编码 | turbo编码 | 静态编码 | 动态编码 |  |  | A
LTE中信道编码的作用是什么（） | 纠错 | 检错 | 纠错和检错 | 加扰 |  |  | A
LTE PDSCH数据信道采用以下哪种信道编码（） | CRC | RM码 | 卷积码 | Turbo码 |  |  | D
UL-SCH、DL-SCH采用的信道编码方式及编码速率分别为: | Turbo coding，1/3 | Turbo coding，1/2 | Tail biting convolutional coding,1/3 | Tail biting convolutional coding,1/2 |  |  | A
在LTE制式中，传输信道使用Tail Biting卷积码编码方案的有( ) | UL-SCH | DL-SCH | PCH | BCH |  |  | D
在信道编码中，码块分段时最大的码块大小为Z的值为: | 4096 | 5120 | 6144 | 7168 |  |  | C
DCI采用的信道编码方式及编码速率分别为: | Turbo coding，1/3 | Turbo coding，1/2 | Tail biting convolutional coding,1/3 | Tail biting convolutional coding,1/2 |  |  | C
LTE传输块的信道编码方案采用Turbo编码，编码速率为: | R = 1 | R = 1/5 | R = 1/2 | R = 1/3 |  |  | D
多天线分集技术与单天线系统直观相比并没有增加系统吞吐量，但是由于改善了性能指标从而可以通过__编码率和__重传率提高系统容量。 | 提高,降低 | 提高，提高 | 降低，提高 | 降低，降低 |  |  | A
网络规划与优化中描述场强值通常使用的单位是： | dB | dBi | dBd | dBm |  |  | D
dBi和dBd是考征增益的值（功率增益），两者都是一个相对值， 但参考基准不一样:dBi的参考基准为理想点源，dBd的参考基准为: | 半波振子 | 全波振子 | 标准天线 | 理想点源 |  |  | A
天线增益一般常用dBd和dBi两种单位。dBi用于表示天线在最大辐射方向场强相对于( )的参考值。 | 全向辐射器 | 半波振子 | 全波振子 | 1/4振子 |  |  | A
()会使场强产生急剧衰减。 | 直射 | 反射 | 透射 | 散射 |  |  | C
下列哪个系统的平均单站传输带宽要求最高？ | GSM900 | TD-SCDMA | TD-LTE | GSM1800 |  |  | C
LTE支持（）种信道带宽 | 1 | 2 | 6 | 8 |  |  | C
接收机底噪是在___带宽上积分 | 10M | 20M | 根据频率规划方式选择的带宽决定 | 根据所分配的RB占用的带宽决定 |  |  | D
在20MHz系统带宽下，LTE的最初设计目标上下行支持的瞬间峰值速率（2T2R）分别是： | 100Mbit/s和50Mbit/s | 50Mbit/s和150Mbit/s | 50Mbit/s和100Mbit/s | 100Mbit/s和300Mbit/s |  |  | C
TD-LTE系统无线带宽不包括( )。 | 1.4MHz | 2.5MHz | 5MHz | 10MHz |  |  | B
20MHz带宽下，采用2天线接收，下行峰值数据速率最高可以达到() | 100Mbps | 10Mbps | 50Mbps | 20Mbps |  |  | A
以下对于华为M2000侧，掉话率定义正确的公式是（） | Call Drop Rate=L.E-RA | AbnormalRel/L.E-RAB.Normal*100% B、Call Drop Rate=L.E-RAB.AbnormalRel/(L.E-RAB.AbnormalRel+L.E-RAB.Normal)*100% | Call Drop Rate=L.E-RAB.AbnormalRel/ | 下对于华为M2000侧，掉话率定义正确的公式是（） A、Call Drop Rate=L. |  |  | B
以下对于华为Probe&Asisstant软件侧掉话率公式定义正确的是：（） | Call Drop Rate=eRAB Abnorm Rel/eRAB Setup Success*100% | Call Drop Rate=eRAB Abnorm Rel/RRC Connection Setup Success*100% | Call Drop Rate=eRAB Abnorm Rel/eRAB Release Total*100% | Call Drop Rate=eRAB Abnorm Rel/eRAB NormRel*100% |  |  | A
机械下倾有一个缺陷是天线后瓣会( )，对相临扇区造成干扰，引起近区高层用户手机掉话。 | 上翘 | 下顷 | 变大 | 保持不变 |  |  | A
如果UE在连接态过程中出现掉线并触发重建立过程，那么在重建立请求消息中携带的PCI应该是() | 源小区的PCI | 新驻留小区的PCI | 随机值 |  |  |  | A
定时器T300的作用是: | UE监测无线链路失败的等待时间 | UE监测到无线链路失败后转入RRC_IDLE状态的等待时间 | UE等待RRC连接响应的时间 | UE等待RRC重建响应的时间 |  |  | C
定时器T301的作用是: | UE监测无线链路失败的等待时间 | UE监测到无线链路失败后转入RRC_IDLE状态的等待时间 | UE等待RRC连接响应的时间 | UE等待RRC重建响应的时间 |  |  | D
定时器T302的作用是: | UE监测无线链路失败的等待时间 | UE监测到无线链路失败后转入RRC_IDLE状态的等待时间 | UE收到RRC连接拒绝后等待RRC连接请求重试的定时器 | UE等待因发起呼叫而等待RRC连接建立的定时器 |  |  | C
指示RRC连接重建的最大次数的计数器是: | N300 | N301 | N310 | N311 |  |  | B
定时器T310的作用是: | UE监测无线链路失败的等待时间 | UE监测到无线链路失败后转入RRC_IDLE状态的等待时间 | UE等待RRC连接响应的时间 | UE等待RRC重建响应的时间 |  |  | A
定时器T311的作用是: | UE监测无线链路失败的等待时间 | UE监测到无线链路失败后转入RRC_IDLE状态的等待时间 | UE等待RRC连接响应的时间 | UE等待RRC重建响应的时间 |  |  | B
定时器指示在源eNB里切换准备程序的最大时间 | TS1RELOCprep | TS1RELOCoverall | TX2RELOCOverall |  |  |  | A
UE收到RRC连接拒绝后等待RRC连接请求重试的定时器是: | T300 | T301 | T302 | T304 |  |  | C
LTE中T300定时器在什么情况下启动？() | 发送RRC连接请求时启动 | 发送RRC释放时启动 | 在执行RRC连接建立时，收到RRC连接拒绝启动 |  |  |  | A
周期性位置区更新定时器为() | T3212 | T3213 | T303 | T300 |  |  | A
RRC Connection Request触发以下哪个__计时器 | T300 | T301 | T304 | T310 |  |  | A
RRC连接建立过程中( )前收到RRCConnectionSetup消息不属于UE异常流程() | T300超时 | 发生小区重选 | 高层指示放弃RRC建立过程 | 建立SRB1 |  |  | D
根据协议，计数器N311的默认值为______ | n1 | n2 | n3 | n4 |  |  | A
LTE采用作为（ ）下行多址方式 | CDMA | FDMA | OFDMA | TDMA |  |  | C
LTE的上行多址技术是 | 单载波频分多址（SC-FDMA) | OFDMA | QAM | 8PSK |  |  | A
无线通信分集技术中，显分集最通用的分集技术是____，即几个天线被分隔开来，并被连到一个公共的接收系统中。 | 空间分集 | 时间分集 | 基站分集 | 频率分集 |  |  | A
收发分集的间隔时间为() | 20ms | 30ms | 40ms | 50ms |  |  | C
如果某一公路旁边有一定向站，采用垂直线极化定向天线，空间分集接受，请问两个天线的连线和公路成什么角度最合理？ | 0 | 90 | 45 | 30 |  |  | B
LTE中所有的下行物理信道都支持哪种发射分集（） | SFBC | TSTD | FSTD | CDD |  |  | A
哪些不属于分集技术？ | 空间分集 | 时间分集 | 频率分集 | 物理分集 |  |  | D
不是宏分集技术的优点的是 | 提高系统容量 | 提高小区边缘传输速率 | 增加小区覆盖范围 | 降低邻区干扰 |  |  | D
宏分集的取舍决定了（）的网络架构 | E-UTRAN | CN | RNC |  |  |  | A
不支持宏分集（扁平网络架构）是 | 核心网+基站 | 核心网CN | 无线网络控制器RNC | 基站Node B |  |  | A
64QAM一个符号携带的是( )比特信息？ | 2 | 4 | 6 | 8 |  |  | C
为什么用符号末端部分复制为循环前缀（） | 保证时域信号周期连续 | 保证循环数目为整数 | 减小峰均比 | 增加有用符号时长 |  |  | A
LTE FDD和TDD系统中的PSS与SSS之间分别相差几个OFDM符号（） | 1和1 | 1和3 | 3和1 | 3和3 |  |  | B
以下哪个信道用于承载下行控制信令所占用的OFDM符号数目（） | PDSCH | PDCCH | PBCH | PCFICH |  |  | D
PHICH符号个数是由什么获得? | PUSCH | PRACH | 自动获得 | PBCH |  |  | D
对于帧结构类型2，PSS将被映射到子帧1和子帧6的第几个OFDM符号上 | 1 | 2 | 3 | 4 |  |  | C
对于每一个天线端口，一个OFDM或者SC-FDM符号上的一个子载波对应的一个单元叫做（） | 用户单元 | 资源单元 | 载波单元 | 码字单元 |  |  | B
当子载波宽度为7.5kHz时，每个下行时隙中有几个OFDM符号 | 1 | 3 | 6 | 7 |  |  | B
LTE系统中，一个子帧有__个符号周期。 | 5 | 7 | 10 | 14 |  |  | D
在OFDM中，子载波间隔F和符号时间T的关系是？ | 没关系 | f=t | fxt=2048 | f=1/t |  |  | D
TDD-LTE中一个时隙包含()OFDM符号数。 | 7 | 8 | 9 | 10 |  |  | A
当出现干扰时，下列说法不正确的是（） | 当存在上行干扰时，那么对几乎所有的KPI都会产生影响 | 可以通过优化基站参数来消除上行干扰 | 所有通道会同时收到干扰信号，在小区无业务时，RSSI的值也会较大 | 可以通过频谱检测检测跟踪工具，定位干扰源的大小、频点、带宽信息 |  |  | B
在郊区和农村接合部，即网络边缘最好选择:天线: | 65 | 90 | 120 | 360 |  |  | B
考虑到干扰控制，城区三扇区站水平波束宽度一般不大于（） | 45° | 90° | 120° | 65° |  |  | D
下面哪些小区干扰控制的方法是错误的？ | 干扰随机化 | 干扰对消 | 干扰抑制 | 干扰分集 |  |  | D
影响TD-LTE小区间干扰的因素不包括（） | 小区频率 | PSS ID | SSS ID | TA |  |  | D
FFR中的中心用户CCU和边缘用户CEU是通过测量的（ ）与预先设定的门限值进行比较或服务小区和干扰小区的路损比值来区分： | RSRP | RSRQ | SINR | C/I |  |  | A
TD-LTE中，表征信号载干比的参数是 | RSCP | RSRP | CIR | SINR |  |  | D
表示下行干扰水平的值是() | SINR | CIR_pole | SNPL | IoT |  |  | B
LTE网络中用( )表示干扰水平。 | RSRP | SINR | RSRQ | RSRB |  |  | B
LTE网络中用( )表示信号质量。 | RSRP | SINR | RSRQ | RSRB |  |  | C
参考信号接收质量是() | RSRP | RSRQ | RSSI | SINR |  |  | B
TD-LTE路测系统软件中RSRP含义是() | 接收信号参考功率 | 参考信号接收电平 | 接收信号码功率 | 接收信号强度指示 |  |  | B
TD-LTE路测系统软件中RSRQ的含义是() | 参考信号接收质量 | 接收信号参考质量 | 信道质量指示 | 信干比 |  |  | A
路测系统软件中RSSI的含义是(B) | 参考信号接收电平 | 接收信号强度指示 | 参考信号指示 | 参考信号接收质量 |  |  | B
TD-LTE路测系统软件中SINR的含义是( ) | 信干噪比 | 信干比 | 载干比 | 信道质量指示 |  |  | A
共存系统的干扰可以用()衡量: | ACS | ACLR | ACIR | SINR |  |  | C
通常用( )来衡量接收机抗邻道干扰的能力: | ACS | ACLR | ACIR | SINR |  |  | A
对于异系统干扰，在规划建设阶段就不需要关注的 | 避免不同制式的天线正对或斜对 | 系统间要保证合适的隔离度 | 工制式尽量垂直分布 | 工制式尽量水平分布 |  |  | D
不属于LTE链路级干扰的是: | 子载波间干扰 | 符号间干扰 | 小区内序列干扰 | 同频干扰 |  |  | D
以下哪种技术不能降低LTE小区间的干扰()? | 通过加扰，交织，跳频等方法使干扰随机化 | 利用交织多址IDMA进行多小区信息联合解调 | 合并不同小区的信号来降低邻小区信号的影响 | 干扰协调，对小区边缘可用的时频资源做一定的限制 |  |  | C
TD-LTE通过()的方式对边缘用户资源的使用进行限制，来达到避免和降低干扰，保证边缘覆盖速率的目的。 | MIMO | ICIC | IRC | OFDM |  |  | B
增大下倾角是必要的网规手段，可以()覆盖范围，()小区间干扰 | 减小，减少 | 减小，增大 | 增大，减少 | 增大，增大 |  |  | A
双网共站址情况下不同系统之间会有干扰影响系统性能，不会影响() | 系统灵敏度 | 系统容量 | 系统覆盖范围 | 公共信道发射功率 |  |  | D
下列哪一种干扰是由于受扰系统的设备性能指标不合格导致的？() | 阻塞干扰 | 杂散干扰 | 互调干扰 | 谐波干扰 |  |  | A
软考3GPP36.104协议指标：__MHz保护带时，需要114dB的天线隔离度 | 0 | 1 | 2 | 3 |  |  | A
软考3GPP36.104协议指标：_MHz保护带时，需要41dB的天线隔离度 | 8 | 9 | 10 | 11 |  |  | C
FDD-LTE与WLAN共室分系统组网时，需保证合路器的隔离度在（）dB以上；或采用WLAN末端合路方式，通过分布系统间的损耗进行干扰规避 | 64 | 68 | 84 | 88 |  |  | D
当使用多端口天线时，各个端口之间的隔离度应大于( )。 | 10dB | 20dB | 30dB | 40dB |  |  | C
如果干扰源处于被干扰系统下方一定高度时，比如PHS和TD-CDMA系统，可以考虑将干扰源天线更换为__的天线来获取更高的空间隔离度。 | 上副瓣抑制较大 | 下副瓣抑制较大 | 上副瓣抑制较小 | 上副瓣抑制较小 |  |  | A
隔离方式不包含 | 水平隔离 | 垂直隔离 | 倾斜隔离 | 空间隔离 |  |  | D
LTE-2.6G TD-LTE天线阵列和800M CDMA2000定向天线之间间距要求：并排同向安装时，建议采用垂直隔离方式，垂直距离≥（）m | 0.5m | 1m | 2.7m |  |  |  | B
LTE 2.6G TD-LTE线阵和GSM/DCS定向天线之间间距要求：并排同向安装时，水平隔离距离≥（）m. | 0.5m | 1m | 2m | 5m |  |  | A
异系统干扰分析时，取规避阻塞干扰隔离度和规避杂散干扰隔离度的( )作为MCL: | 最大 | 最小 | 其中一个 |  |  |  | A
当独立建设分布系统时，FDD-LTE系统与其他系统（除WLAN）的天线应保持（）米以上的隔离距离 | 1 | 2 | 3 | 4 |  |  | A
LTE发射机端、WLAN AP端增加滤波器，同时保证水平隔离距离()以上的方式加以解决。 | 0.5m | 1m | 2m | 5m |  |  | C
FDD-LTE与WLAN系统独立组网时，可通过在LTE发射机端和WLAN AP端增加滤波器提高带外抑制度， 同时FDD-LTE系统与WLAN系统的天线应保持（）米以上的隔离距离 。 | 1 | 2 | 3 | 4 |  |  | B
以下无线通信系统，假设与LTE在同一个室分场景中出现，它们之间隔离度要求最高的是 | WCDMA | CDMA2000 | WLAN | DCS |  |  | C
关于LTE功控，以下哪个说法不正确？（） | LTE功率控制的目的是通过调整发射功率，使业务质量刚好满足BLER要求，避免功率浪费 | 上行功控可以减小UE功率消耗，下行功控可以减小eNB功率消耗 | LTE功率控制不会对系统的覆盖和容量造成影响 | 通过LTE功率控制，可以减小对邻区的干扰 |  |  | C
以下对于LTE功率控制描述正确的是（） | 功率控制通过调整发射功率，使业务质量刚好满足BLER要求，避免功率浪费 | LTE干扰主要来自邻区，功率控制可减小对邻区的干扰 | 上行功率控制减少UE电源消耗，下行功率控制减少eNodeB 电源消耗 | 以上都正确 |  |  | D
在LTE中，上行功控的精度是： | 0.5dB | 1dB | 1.5dB | 2dB |  |  | B
小区范围内的过载指示在（）口进行交换，用于小区间功率控制: | X1 | X2 | S1 | Uu |  |  | B
从信道中测量干扰条件，确定初始发射功率属于哪种功控（ ） | 外环功控 | 内环功控 | 开环功控 | 快速功控 |  |  | C
以下资源协调方式分类的ICIC中不可以结合功控的是: | FFR | SFR | 全频率复用 |  |  |  | A
上行功率控制决定物理信道中( )平均功率: | 一个子帧 | 一个SC-FDMA符号 | 一个码道 | 一个半帧 |  |  | B
功率控制作用是（ ） | 省电 | 提高灵敏度 | 信号强度高 | 干扰增加 |  |  | A
LTE上行采用什么机制功率控制？ | 开环 | 闭环 | 都可以 | 圆环 |  |  | B
关于LTE上行功控，下面哪个信道不能进行闭环功控() | PUSCH | PUCCH | PRACH |  |  |  | C
上行功控中，PRACH只有( ） | 开环功控 | 闭环功控 | 内环功控 | 外环功控 |  |  | A
为抑制干扰，TD-LTE宜采用（） | 快速功控 | 部分功控 | 完全功控 | 慢速功控 |  |  | B
LTE上行功控分为几种？ | 1种 | 2种 | 3种 | 4种 |  |  | C
下行功率分配方式有（） | 静态 | 动态 | 半静态 | 半动态 |  |  | AC
下行信道采用（）的功率分配 | 半静态 | 动态 | 静态 | 半动态 |  |  | A
不属于TD-LTE系统小区内功控算法的是() | PUCCH功率控制 | PUSCH干扰协调 | PDCCH功率分配 | PBCH功率分配 |  |  | B
TD-LTE系统功控算法描述错误的是() | PRACH需要进行功率控制 | PCFICH需要进行功率分配 | PDSCH需要进行功率控制 | PHICH需要进行功率分配 |  |  | C
两次PUSCH信道闭环功控间的命令字数量可以是() | 1次 | 2次 | 6次 | 次数可变 |  |  | A
两次PUCCH信道闭环功控间的命令字数量可以是() | 1次 | 4次 | 6次 | 次数可变 |  |  | D
LTE中，UE的最大发射功率为（） | 40dBm | 33dBm | 23dBm | 20dBm |  |  | C
EIRP是（）端口的发射功率： | 天线口 | 机顶口 | 馈线口 | RRU口 |  |  | A
当基站发现上行测量的SINR值低于目标SINR值，则通过下行的TPC命令终端___发射功率 | 提高 | 降低 | 保持 | 不确定 |  |  | A
假定小区输出总功率为46dBm，在2天线时，单天线功率是？ | 46dm | 43dbm | 49bm | 40dbm |  |  | B
典型的无线接入系统可以处理高达（）dB的路径损耗 | 100 | 200 | 150 | 50 |  |  | C
为保证MIMO性能，双路室内分布系统应通过合理的设计确保两路分布系统的功率差控制在( )dB以内。 | 3 | 5 | 8 | 10 |  |  | B
对于10W的功率，按dBm单位进行折算后的值应为？（ ） | 10 | 20 | 30 | 40 |  |  | D
对于8天线，2Port配置，当单port上的功率需求为15.2dBm时，单Path应该配置多大（） | 6.2dBm | 7.2dBm | 8.2dBm | 9.2dBm “8天线，2Port配置” 意思是 8通道，每4个通道合成到1个端口。1个通道的功率=1个端口功率/4 现在1单口功率对应的db为15.2dBm，那么1通道功率=1个端口功率/4，对应的dB值=15.2-3-3=9.2（功率减半，dBm减3） |  |  | D
室分2PATH 20M 带宽TD-LTE 每PATH 10W发射,并PA=-3, PB=1则CRS_EPRE为（） | 9.2dBm | 12.2dBm | 13dBm | 15.2dBm |  |  | B
以20M带宽为例，假设最大符号功率为20w，PA=-3，PB=1。此时功率最大值是( ) | 12 | 15 | 18 | 10 |  |  | B
当基站总功率要求为40W时，Pb=1，Pa=-3dB，且保证所有OFDM符号上的功率相等时，单Port的功率应该配置多大（） | 12.2dBm | 13.2dBm | 14.2dBm | 15.2dBm |  |  | D
基站采用8通道RRU，每通道5w，按照2*2MIMO配置，系统带宽20MHz，以下说法正确的是 | 每端口功率为46dBm | Type A PDSCH RE功率为12.2dBm | PA=0, PB=0时，RS功率为12.2dBm | PA=-3, PB=1时，RS功率为12.2dBm |  |  | BC
（）不相关的各个天线上分别发送多个数据流，利用多径衰落，在不增加带宽和天线发送功率的情况下，提高信道及频谱利用率，下行数据的传输质量。 | OFDM | MIMO | HARQ | AMC |  |  | B
从覆盖效果、均匀分布室内信号、防止信号泄漏等方面分析，建议LTE室内分布系统的单天线功率按照穿透__面墙进行覆盖规划 | 1 | 2 | 3 | 4 |  |  | A
日常监控巡检中，Ir接口光功率取值在（）区间范围内为正常 | [-150，0] | [-140，0] | [-130，0] | [-120，0] |  |  | C
日常监控巡检中，RRU通道下行功率取值在（）区间范围内为正常 | [20，46] | [20，40] | [30，40] | [30，46] |  |  | D
在进行RRC连接成功率低的问题排查时，不需要采集的数据 | 问题小区历史告警和现在状态 | 小区载波性能统计 | 天线型号 | UE呼叫失败CallTrace信令跟踪 |  |  | C
LTE-1.9GHz与2.6GHZ的无线信号在自由空间的传播损耗理论值约相差（）dB | 2.7 | 5.65 | 9.6 |  |  |  | A
LTE-40W功率折算到dB域为（）dBm | 30 | 36 | 40 |  |  |  | D
基于竞争的随机接入过程中在哪个步骤中来设置额外的功率偏置量 | 步骤1：传输前导序列 | 步骤2：随机接入响应 | 步骤3：发送Layer2/Layer3消息 | 步骤4：发送竞争方式决议消息 |  |  | A
基于竞争的随机接入过程中在哪个步骤中发送RAR,用于识别检查前导序列的时频时隙 | 步骤1：传输前导序列 | 步骤2：随机接入响应 | 步骤3：发送Layer2/Layer3消息 | 步骤4：发送竞争方式决议消息 |  |  | B
以下不属于无竞争随机接入过程的为 | 随机接入前导序列分配 | 随机接入前导序列 | 随机接入响应 | 发送L2/L3消息 |  |  | D
基于竞争的随机接入过程中PUSCH上首个调度的上行传输消息是在哪个步骤中发送的 | 步骤1：传输前导序列 | 步骤2：随机接入响应 | 步骤3：发送Layer2/Layer3消息 | 步骤4：发送竞争方式决议消息 |  |  | C
若某室内覆盖天线的功率为0dBm，则其对应的功率为（ ）瓦。 | 0W | 0mW | 1mW | 10mW |  |  | C
对于常规场景要求LTE网络出入口功率保持在( )dBm。 | -10到-5 | -5到0 | 0到5 | 5到10 |  |  | A
从环保考虑，LTE室内覆盖的天线口功率一般不超过 dbm | 10 | 15 | 20 | 43 |  |  | B
小区的参考信号功率范围()dBm。 | -15—21 | -10—18 | -10—20 | -15—20 |  |  | A
在下行功率分配中，对于使用16QAM 或 64QAM的PMCH，UE PMCH EPRE与MBSFN RS EPRE的比值等于: | 0dB | 1dB | 2dB | 8dB |  |  | A
10dBm+10dB=_______dBm | 13 | 15 | 18 | 20 |  |  | D
1毫瓦与1瓦约相差多少 | 20dB | 30dB | 1000dB | 100dB |  |  | B
1W＝_____dBm | 10 | 20 | 30 | 33 |  |  | C
天线水平半功率角指天线的辐射图中低于峰值()dB处所成夹角的宽度。 | 2 | 3 | 4 | 5 |  |  | B
10W/20W输出功率换算正确的是() | 35/38dBm | 38/41dBm | 40/43dBm | 43/45dBm |  |  | C
下列不是表征相对值的是() | dBm | dBi | dBd | dB |  |  | A
dBi与dBd的关系下面哪个是正确的？() | dBd=2.15+dBi | dBd=2.15-dBi | dBi=2.15+dBd | dBi=2.15-dBd |  |  | C
以下哪个小区最大发射功率值是不可能的() | 500 | 400 | 300 | 200 |  |  | D
TD-LTE系统下行功率配置参标信道/信号是() | CRS | DRS | PSS | PBCH |  |  | A
PDSCH信道单天线端口无CRS的OFDM符号功率配置参数包括() | Ea | Pa | Eb | Pb |  |  | A
eNodeB的最大发射功率比UE的最大发射功率大() | 10dB | 23dBm | 23dB | 15dB |  |  | C
无机房基站与传统有机房基站，哪个方面是完全一样的？ | 土建机房 | 机架布置空间 | 空调安装模式 | 天面安装模式 |  |  | D
哪个设备，不建议安装在无机房室外机柜中？ | BBU | RRU | 电源模块 | 铁锂电池 |  |  | D
BBU安装要求的机架宽度和深度是（） | 300*300 | 300*600 | 600*600 | 900*900 |  |  | C
日常监控巡检中，RRU通道运行温度不应超过（）摄氏度 | 50 | 60 | 70 | 80 |  |  | C
室分系统设计中，有PS、T、ANT等常用英文缩写，其中T代表？（ ） | 功分器 | 耦合器 | 天线 | 馈线 |  |  | B
当干扰系统与被干扰系统共天馈系统，可以利用( )达到系统间隔离的目的: | 干放器 | 加性噪声 | 合路器 | 功分器 |  |  | C
以下元器件中，插入损耗最小的是___ | 二功分 | 三功分 | 5dB耦合器 | 合路器 |  |  | D
地铁覆盖中，各运营商通过（）将信号合路到泄漏电缆上 | POI | 耦合器 | 功分器 | 滤波器 |  |  | A
在下列地物中，哪个地物的电波传播损耗最大 | 水面 | 沙漠 | 草地 | 森林 |  |  | D
()是由于在电波传播路径上受到建筑物及山丘等的阻挡所产生的阴影效应而产生的损耗。 | 慢衰落 | 快衰落 | 码间干扰 | 多址干扰 |  |  | A
S1-U接口基于以下哪种接口协议（） | GTP—C | GTP-U | Diameter | S1-AP |  |  | B
S5/S8接口基于以下哪种接口协议 （） | GTP—C | GTP-U | Diameter | S2-AP |  |  | B
LTE网络中，eNodeB之间可以配置接口，从而实现移动性管理，该接口名称是（）： | S1 | S2 | X1 | X2 |  |  | D
在LTE网络中，哪个逻辑接口提供位置更新的功能（） | S6a | S11 | S1-u | S5 |  |  | A
在LTE下，eNodeB通过()接口连接MME | S1-U | S4 | S3 | S1-MME |  |  | D
为了支持GTL的CSFB，需要在MME和MSC之间增加什么接口（） | SGs接口 | S1-U接口 | S1-MME接口 |  |  |  | A
（LTE）3GPP R8 及以后的SGSN与MME之间的接口是（） | S6 | S3 | S4 | S12 |  |  | B
（LTE）3GPP R8 及以后的SGSN与SGW之间的接口是（） | S3 | X1 | S4 | S8 |  |  | C
S3和S4接口是基于什么协议实现的（） | Diameter | Radius | GTPv2 | GTPv1 |  |  | C
以下哪些描述可以最贴切的描述S4接口（） | 通过GSM & WCDMA网络进行PS开关机和PDP的激活去激活 | 支持在所属网络中PGW和在拜访网络中SGW之间的互操作 | 一个单独PGW可以通过S4接口和外部的SGW通信 | 支持UE的无缝切换过程 |  |  | A
小区更新属于下列哪个范围的流程 | RRC连接管理过程 | RB控制过程 | RRC连接移动性管理 | S1口全局过程 |  |  | C
RLC层和MAC层之间的接口是（）. | 传输信道 | 逻辑信道 | 物理信道 |  |  |  | B
LTE系统中，S1接口是eNB与下面哪个网元的接口（） | MME | ENB | RNC | SGSN |  |  | A
LTE系统中，X2接口是eNB与下面哪个网元的接口（） | MME | ENB | RNC | SGSN |  |  | B
关于S1口数据流的传输，下列说法错误的是: | S1口用户面数据流中的传输层是基于IP传输的 | S1口用户面传输层同时支持IPV4和IPV6 | S1口用户面传输协议栈中下层有物理层和数据链路层 | S1口用户面传输协议栈中上层为GTP-U和SCTP协议 |  |  | D
H-PCRF和V-PCRF之间的接口是（） | S9 | S10 | S11 | S12 |  |  | A
HSS和MME之间的接口是（） | S1 | S11 | S6a | S10 |  |  | C
X2接口位于: | E-NodeB之间 | E-NodeB与MME之间 | E-NodeB与S-GW之间 |  |  |  | A
S1-MME接口存在于MME和哪个网元之间（） | HSS | SGW | PGW | eNB |  |  | D
S1-U接口是__与__的接口 | E-UTRAN、SGW | E-UTRAN、PGW | SGW、PGW |  |  |  | A
S1接口不支持的功能有？（ ） | SGW承载业务管理功能 | NAS信令传输功能 | 网络共享功能 | 支持连接态的UE在LTE系统内移动性管理功能 |  |  | D
S1接口的控制面终止在什么上 | SGW | MME | MMH | SAW |  |  | B
S1接口的用户面终止在什么上 | SGW | MME | MMH | SAW |  |  | A
S3接口存在于MME和哪个网元之间（） | HSS | SGW | PGW | SGSN |  |  | D
（）分组数据接口的终接点，与各分组数据网络进行连接。它提供与外部分组数据网络会话的定位功能 | MME | S-GW | P-GW | HSS |  |  | C
PCRF通过（）接口向PGW下发策略。 | S11 | Gx | S1 | S6a |  |  | B
PCRF与PDN网络的AF之间的逻辑接口是（） | Gx | Rx | SGi | S8 |  |  | B
从网络侧创建delicated-bearer，AF与PCRF之间通过下面哪个接口交互消息（） | RX | GX | SH | S8 |  |  | A
下列哪个接口是CG和Billing Domain之间的接口？() | Ga | Rf | Bx | Sn |  |  | D
Ga接口的承载协议是（） 计费网管CG与SGW/PGW之间的接口称为Ga接口 | GTP' | Diameter | GTP | Radius |  |  | A
以下操作中不可能导致小区退服告警的是（） | 小区去激活 | 批量修改PCI | 打开小区负荷控制算法开关 | 阻塞S1接口SCTP链路 |  |  | C
以下操作中可能导致小区退服告警的是（） | 修改小区切换算法参数 | 批量修改PCI | 打开小区负荷控制算法开关 | 将该小区添加为其他小区的邻小区 |  |  | B
EPC中S10接口是什么网元间的接口（） | MME-SGW | SGW-PGW | PGW-PCRF |  |  |  | D
（）接口定义为E-UTRAN和EPC之间的接口。 | UU | S1 | X1 |  |  |  | B
X2AP的Resource Status Reporting Initiation过程通过哪条消息发起: | RESOURCE STATUS UPDATE | RESOURCE STATUS REQUEST | RESOURCE STATUS RESPONSE | ENB CONFIGURATION UPDATE |  |  | B
X2AP全局过程中，eNB1向eNB2请求了负荷测量，eNB2通过下面哪条消息报告测量结果给eNB1: | RESOURCE STATUS UPDATE | RESOURCE STATUS REQUEST | RESOURCE STATUS RESPONSE | ENB CONFIGURATION UPDATE |  |  | A
LTE系统接口是 | 物理接口 | 链路接口 | 数据接口 | 逻辑接口 |  |  | D
UE与E-UTRAN的接口是 | LTE-Uu | S1-MME | S1-U |  |  |  | A
在S1接口传用户数据的话可以使用以下哪个协议（） | S1AP | SCTP | GTP-U | GTP-C |  |  | C
LTE网管系统中，EMS的北向接口连接____ | OSS/NMS | OMM | LMT | MINOS |  |  | A
LTE网管系统中，EMS的南向接口连接____ | OSS/NMS | OMM | LMT | MINOS |  |  | B
在3GPP网管模型中，IF1接口是指: | EMS与NE之间的接口 | EMS与NMS之间的接口 | NMS与其他管理系统之间的接口 | NE与NMS之间的接口 |  |  | A
在3GPP网管模型中，IF2接口是指: | EMS与NE之间的接口 | EMS与NMS之间的接口 | NMS与其他管理系统之间的接口 | NE与NMS之间的接口 |  |  | B
EPC/LTE的所有接口都基于（）协议。 | SCTP | UDP | IP | GTP |  |  | C
S-GW和P-GW之间的接口 | S1 | S11 | S5 | S10 |  |  | C
同一PLMN网络的SGW和PGW之间的接口名为（） | S3 | X1 | S5 | S8 |  |  | C
LTE没有了RNC，空中接口的用户平面（MAC/RLC）功能由( )进行管理和控制。 | HSS | SAE-GW | eNODEB |  |  |  | C
eNB与MME之间的接口为S1-MME接口，eNB与SAE GW之间的接口为( )接口 。 | S1-U | S1-GW | S1-SGW | S1-HSS |  |  | A
eNodeB侧处理S1接口控制面数据的协议层是___ | GTPU/UDP | S1AP/SCTP | SCTP/IP | RRC |  |  | B
eNodeB侧处理S1接口用户面数据的协议层是？（ ） | GTPU/UDP | S1AP/SCTP | X2AP/SCTP | RRC |  |  | A
E-NodeB与核心网之间的接口是（） | S1 | S2 | X1 |  |  |  | A
不是空中接口的特点的 | 确保无线发送的可靠 | 灵活地适配业务活动性及信道的多变性 | 实现差异化的QoS服务 | 增加下行数据传输速率 |  |  | D
采用Ir接口的BBU+RRU分布式架构的TD-LTE宏基站，其BBU和RRU之间是靠（）连接 | E1 | T1 | 馈线 | 光纤 |  |  | D
如果下载文件,则数据通过以下__接口传送。 | S1-U | S1-MME | X1 | X2 |  |  | A
在LTE系统架构中，没有定义下面哪个接口___ | A接口 | X2 | S1 | X1 |  |  | A
S1释放过程将使UE从() | ECM-CONNECTED到ECM-IDLE | ECM-IDLE到ECM-CONNECTED | ECM-CONNECTED到ECM-CONNECTED | ECM-IDLE到ECM-IDLE |  |  | A
MME与HSS之间的接口() | S6a | S11 | S5/S9 | SGI |  |  | A
对KPI指标中S1接口流量描述不正确 | S1接口流量可分为S1接口上行流量和S1接口下行流量 | S1接口流量指的是物理层流量 | S1接口流量指的是IP层流量 | 反映S1接口的系统负荷情况 |  |  | B
LTE系统S1接口流量分为两个指标：S1接口上行流量和S1接口下行流量，S1接口上行流量指的是() | 所有S1接口IP地址对传输IP层发送的数据速率之和 | 所有S1接口IP地址对传输IP层接收的数据速率之和 | 所有S1接口IP地址对应用IP层发送的数据速率之和 | 所有S1接口IP地址对应用IP层接收的数据速率之和 |  |  | A
关于LTE网络整体结构，哪些说法是不正确的？() | E-UTRAN用E-NodeB替代原有的RNC-NodeB结构 | 各网络节点之间的接口使用IP传输 | 通过IMS承载综合业务 |  |  |  | D
下面哪一个不是LTE中S1接口控制平面主要功能() | 负荷管理 | 寻呼管理 | 承载管理 | 干扰管理 |  |  | D
不属于LTE系统E-RAB建立失败S1口信令表现（空口信令交互正常）的是() | 核心网异常 | 无线资源申请失败 | GTP-U资源申请失败 |  |  |  | D
TD-LTE BBU和RRU之间的接口是什么协议？() | TCP/IP | TIPC | CPRI | SCTP |  |  | C
对于LTE系统KPI性能指标描述错误的是() | 覆盖类指标主要关注RSRP、RS-SINR、覆盖率 | 呼叫建立和保持类主要关注RRC连接建立成功率、E-RAB建立成功率、无线接通率、E-RAB建立阻塞率、RRC连接异常掉话率 | 系统资源类指标主要关注上下行误块率、上下行MAC层重传率等 |  |  |  | D
对于使用两组单极化天线形成支持双路MIMO功能的场景天线水平距离应该为( )倍波长-10倍波长。 | 2 | 4 | 6 | 8 |  |  | B
双通道室分单极化天线布放在狭长走廊场景，建议布放天线间距小于（）个波长（65cm），且尽量使天线的排列方向与走廊方向垂直，以降低天线相关性。 | 3 | 4 | 5 | 6 |  |  | D
智能天线阵元间距一般为() | 1波长 | 1/2波长 | 1/4波长 | 2波长 |  |  | B
对于走廊等空间封闭场景，则要求LTE两路天馈系统的天线间距大于 _ | 15λ | 10λ | 4λ | λ |  |  | C
对于办公室等空间宽阔场景，则要求LTE两路天馈系统的天线间距大于 _ | 15λ | 10λ | 4λ | λ |  |  | B
TD-LTE的上下行业务信道采用2×2天线配置时，在与TD-SCDMA覆盖距离相同的地方，TD-LTE下行流量性能比TD-SCDMA HSDPA业务性能 | 稍好 | 稍差 |  | LTE的上下行业务信道采用2×2天线配置时，在与TD-SCDMA覆盖距离相同的地方，TD-LTE下行流量性能比TD-SCDMA HSDPA业务性能 A、稍好 B、稍差 C、等于 |  |  | A
TD-LTE的上下行业务信道采用2×2天线配置时，在与TD-SCDMA覆盖距离相同的地方，TD-LTE系统上行流量性能比TD-SCDMA HSUPA业务性能: | 稍好 | 稍差 |  | LTE的上下行业务信道采用2×2天线配置时，在与TD-SCDMA覆盖距离相同的地方，TD-LTE系统上行流量性能比TD-SCDMA HSUPA业务性能: A、稍好 B、稍差 C、等于 |  |  | B
无线信号在自由空间的衰落情况是 传播距离每增大一倍，信号强度减小____。 | 2dB | 3dB | 6dB | 9dB |  |  | C
TD-LTE系统覆盖目标是满足边缘用户基本速率要求的基础上获得最大的覆盖距离，以下对于覆盖KPI及其影响因素描述错误的是() | 基站发射功率针对天线端口归一化，没有多天线增益的好处 | 下行信道的覆盖能力与MIMO天线相关性有关，天线间相关性越弱获得的空间信道矩阵秩性能越好，可获得的信噪比越高，覆盖性能越好 | 根据用户数据业务需求、QOS要求确定覆盖目标速率，资源配置多，则可采用低MCS等级，降低信噪比要求,上行可提高覆盖能力 | 资源配置多意味着带宽增大，引起噪声上升，对上行覆盖影响需分析噪声上升和解调门限要求降低哪个占据优势 |  |  | C
馈线走线原则描述不准确的是 | 线缆尽量短 | 走线方便 | 尽量不要与其他设备馈线一起走线 | 注意不要影响建筑物美观 |  |  | C
在制作馈线接头时，要始终把至少()mm馈线拉直 | 100mm | 50mm | 150mm | 200mm |  |  | C
馈线和电源线进入机房时要做滴水弯，滴水弯的最低点要求低于馈线窗下沿____ | 5-15cm | 10-20cm | 15-25cm | 20-30cm |  |  | B
无线网络估算中，通过链路预算，能够得到___ | 小区容量 | 小区半径 | 小区负荷 | 邻区干扰因子 |  |  | B
链路预算中，一般将普通手持智能终端的天线增益设置为多大（） | 0dB | 1dBi | 2dBi | 3dBi |  |  | A
链路预算中，语音业务的人体损耗通常取()dB。 | 0 | 1 | 2 | 3 |  |  | D
链路预算中，对于数据业务需要预留多少dB人体损耗余量? | 0 | 2 | 3 | 4 |  |  | A
在链路预算表中，RLC rate 与MAC rate的关系是: | RLC rate = MAC rate×90% | RLC rate = MAC rate×80% | RLC rate = MAC rate×70% | RLC rate = MAC rate×60% |  |  | A
不属于链路预算关键步骤的是 | 计算DL和UL的MAPL | 根据传播模型计算DL和UL分别对应半径 | 平衡DL和UL的半径，得到小区半径 | 计算小区的数据吞吐量 |  |  | D
如果是对原有的3G站址建设LTE基站，在不增加新站点的情况下，采用的链路预算方法是() | 根据用户的边缘速率来算覆盖距离 | 根据PS384K的业务进行链路预算 | 以密集城区的覆盖类型来进行链路预算 | 根据覆盖距离来计算边缘速率 |  |  | D
链路预算的目的是() | 获得所需的基站数 | 确定小区的最大覆盖距离 | 获取基站类型 | 获取站间距 |  |  | B
路测软件主要采集分析____的信令 | Uu接口； | Iub接口； | Iu接口； | Iur接口； |  |  | A
在分析路测资料时，有关手机发射功率参数描述错误的是___ | 手机发射功率只有在拨打测试时才显示 | 手机发射功率在任何时候都显示 | 手机发射功率在手机为IDLE状态下不显示 | 手机发射功率直接反应功率控制下UE侧发射功率情况 |  |  | B
路测时通过观察CDS路测工具上的（）可以判断只有单流下行。 | PCI | Rank | MCS | RSRP |  |  | B
TD-LTE路测指标中的掉线率指标表述不正确的是（） | 掉线率=掉线次数/成功完成连接建立次数 | 掉线指：在终端正常进行数据传送过程中数据传送发生异常中断，包括RRC连接异常中断:或数据速率降为0并持续5秒。 | 掉线率指业务进行过程中发生业务异常中断的概率，即异常中断的次数与总业务进行次数之比。 | 掉线是指在手机没主发Disconnect信令或没收到网络下发Disconnect/Release信令情况下，手机回到idle状态，则视为一次掉话。 |  |  | D
下列选项有关路测数据说法错误的是 | 展示了网络下行信号的电平和质量的分布状况 | 能比较直观地反应网络服务质量 | 可以反映上行信号的情况 | 同时能够帮助检查工程参数的正确性 |  |  | C
路测数据上显示的邻小区信息是 | 路测设备可以搜索到的所有邻小区信息 | 是网管后台配置的邻小区信息 | 是导入的基站信息表中的邻小区信息 | 以上都不是 |  |  | B
路测中扫频仪一般是以以太网连接，扫频仪要连接到测试PC机上，如扫频仪IP地址是192.168.10.53，则PC机需设置本地IP地址为() | 192.167.10.53 | 192.168.45.34 | 172.27.10.53 | 172.168.10.53 |  |  | B
TD-LTE路测指标中的附着成功率指标表述正确的是() | 附着成功率=成功完成附着与缺省EPS承载建立次数/开机总次数 | 附着成功率=成功完成附着次数/开机总次数 | 附着成功率=成功完成附着次数/附着请求总次数 | 附着成功率=成功完成附着与缺省EPS承载建立次数/附着请求总次数 |  |  | A
TD-LTE路测系统软件中TAC的含义是() | 路由区 | 位置区 | 服务区 | 跟踪区 |  |  | D
TD-LTE路测系统软件中PCI的含义是(A) | 物理小区ID | 小区参数ID | 物理信道知识 | 小区ID |  |  | A
TD-LTE路测中SINR好点一般是( ) | 5~10dB | 大于22dB | 15~20dB | -5~5dB |  |  | B
TD-LTE系统中，以下哪项可以认为测试无线环境为好点（） | RSRP=-90dB，SINR=11 | RSRP=-95dB，SINR=17 | RSRP=-85dB，SINR=3 | RSRP=-75dB，SINR=25 |  |  | B
TD-LTE路测中，从路测系统软件中看见的Transmission Mode下列表述错误的是() | 天线传输模式 | 上下行有不同天线传输模式 | 不同天线传输模式对速率有较大影响 | 证实或非证实传输模式 |  |  | D
LTE支持的频带范围 | 700M-2600MHZ | 200M-900M | 900M-2700M | 2200M-2600M |  |  | A
TD-LTE引入后要求天馈系统支持频率范围为( )MHz。 | 800到2500 | 800到2600 | 900到2500 | 900到2600 |  |  | A
下面不属于LTE TDD使用的频率 | 1880～1920MHz | 2010～2025MHz | 2110～2170MHz | 2300～2400MHz |  |  | C
哪个频段的自由空间衰耗最大？ | F | A | E | D |  |  | D
哪个频段的宏站可用TD-LTE频点最多？ | F | A | E | D |  |  | D
路测参数中的BNAD 40代表的频段是() | 2330-2370MHZ | 1880-1920MHZ | 2570-2620MHZ | 2010-2026MHZ |  |  | A
路测参数中的BNAD 39代表的频段是() | 2300-2400MHZ | 1880-1920MHZ | 2570-2620MHZ | 2010-2027MHZ |  |  | B
LTE频段38意味着频段区间在() | 1880～1920MHz | 2010～2025MHz | 2570～2620MHz | 2300～2400MHz |  |  | C
LTE的F频段是指 | 1880MHz-1900MHZ | 2575MHz-2615MHz | 2330MHz-2370MHz |  |  |  | A
LTE的E频段是指 | 1880MHz-1900MHZ | 2575MHz-2615MHz | 2330MHz-2370MHz |  |  |  | C
如下哪个频段只能用于TDD LTE室分覆盖（） | 1880-1900MHz | 2570-2620 | 2330-2370MHz | 2010-2025MHz |  |  | C
（LTE）2012年10月中国政府首次正式公布了TDD频谱规划方案，宣布将2.6G频段共（）MHz规划为TDD。 | 50 | 190 | 100 | 140 |  |  | B
下述哪段频段不是3GPP定义E-UTRA的TDD频段（） | Band21 1495.9 MHz – 1510.9 MHz | Band33 1900 MHz – 1920 MHz | Band34 2010 MHz – 2025 MHz |  |  |  | A
LTE室外宽频智能天线支持的频段不包括（） | A频段 | D频段 | E频段 | F频段 |  |  | C
室内覆盖站（E频段）：同频网络、 20MHz 、10用户同时接入，小区边缘用户下行速率约（） | 1Mbps/300Kbps | 1Mbps/250Kbps | 2Mbps/250Kbps | 2Mbps/300Kbps |  |  | B
综合考虑频段带宽、TD-SCDMA发展、产业支持等情况，TD-SCDMA宏站向TD-LTE演进主要基于( )频段。 | A | D | E | F |  |  | D
根据国家相关部门批复的频率资源及TD网络频率使用情况，中国移动现阶段LTE室分网络的工作频段为( )。 | 1880-1920MHz | 2010-2025MHz | 2330-2370MHz | 2570-2620MHz |  |  | C
中国移动TD-LTE宏网场景可使用的频段为（） | F和D频段 | F和E频段 | E和D频段 | A和E频段 |  |  | A
在同样的覆盖要求下，采用F频段组网与采用D频段组网相比，所需要的站点数（） | 更多 | 更少 | 基本相当 | 难以评估 |  |  | B
LTE的D频段是指 | 1880MHz-1900MHZ | 2575MHz-2615MHz | 2330MHz-2370MHz |  |  |  | B
对于2.3G频段的LTE信号，7/8''馈线的100米损耗大约是 _ | 5 | 7 | 11 | 12 |  |  | B
对于2.3G频段的LTE信号，1/2''馈线的100米损耗大约是 | 10dB | 11dB | 12dB | 13dB |  |  | C
下列哪一个频段为国际通用的TDD频段() | 2010~2025MHz | 1880~1920MHz | 700MHz左右 | 2570~2620MHz |  |  | D
下列哪个频段的覆盖能力最差() | 2.6GHz | 1.8GHz | 900MHz | 700MHz |  |  | A
TD-SCDMA的A频段频点总共为（ ）个。 | 8 | 9 | 18 | 20 |  |  | B
用于室内的是 | F频段 | D频段 | E频段 | A频段 |  |  | C
LTE系统中Band 7频段下行频率范围是那一项？ | 925 MHz –960 MHz | 1805 MHz –1880 MHz | 2110 MHz –2170 MHz | 2620 MHz –2690 MHz |  |  | D
下面说法正确的是( ) | 由于WCDMA系统使用2.6GHz频段，因此其信号传播不需要考虑第一菲涅耳区的影响。 | 多普勒效应对窄带无线系统影响大，对宽带无线系统影响相对小。 | 快衰落和慢衰落的电场概率密度分布函数都符合瑞利分布。 | 以上说法都不正确 |  |  | B
哪个逻辑网元不需要缓存下行用户面数据包（） | SGSN | SGW | PGW | GGSN |  |  | C
SC-FM与OFM相比的区别是？（ ） | 能够提高频谱效率 | 能够简化系统实现 | 没区别 | 能够降低峰均比 |  |  | D
对于上行传输峰值速率,当终端采用1天线发送时,LTE系统应该满足（ ）Mbps的设计目标。 | 50 | 100 | 20 | 125 |  |  | A
下面关于LTE频率规划说法正确的是（）： | 中心使用1/3频带资源 | 中心使用全部频带资源 | 上下行的ICIC不完全相同 | ICIC和WiMAX的FFR相同 |  |  | C
蜂窝组网的时候，三扇区基站的站间距为（）： | 2R | 1.949R | 1.5R | R |  |  | C
下列关于LTE的容量规划说法错误的是（）： | 需要客户提供话务模型来计算单用户吞吐量，然后根据单站能力来做容量规划。 | 在客户给了单用户速率时，我们一般哈需要考虑一个overbooking。 | 单站的容量一般在网规的宣传口径中可以查到 | 单站容量除以单用户平均比特速率就是单等于单站支持的用户数目。 |  |  | D
LTE网络中，系统最高可以支持（）的移动速度。 | 120Km/h | 350Km/h | 450Km/h | 360Km/h |  |  | B
E-UTRAN支持在多个小区间的移动和切换,系统在（）的高速场景下能够实现较高的性能。 | 0~15km/h | 500Km/h | 120~350km/h |  |  |  | D
以下LTE在移动性能方面的主要要求哪条是错误的（） | 最大支持500kmph的移动速度 | 通常的覆盖范围内主要考虑低速（0～15km）,并优先考虑低速 | 保证在200kmph条件下的高性能 | 保证在120kmph条件下的连接稳定 |  |  | C
TD-LTE中，判断上行基站侧接收信号强度情况，以及是否处于小区覆盖边缘主要通过（） | CRS-SINR | MCS调度值 | DL MACBLER | 路径损耗pathloss |  |  | D
集团公司明确的TD-LTE最终话音解决方案是什么？ | CSFB | 单待 | 双待 | VoLTE |  |  | D
无线速率最快的无线网络制式是 | GSM | TD-SCDMA | TD-LTE | FDD-LTE |  |  | D
不同能力的LTE终端，其支持的最大速率是不同的，LTE终端的能力等级有（）种： | 4 | 5 | 6 | 7 |  |  | B
LTE在系统部署上支持RS序列组跳变和RS序列组规划两种模式，通过（）可以配置模式。 | ARC | BRC | RRC | ERC |  |  | C
空中速率提升技术 | 高阶调制 | QPSK | PSK | QAM |  |  | A
对于下行覆盖受限不可采用的解决办法 | 增加基站 | 增大导频功率 | 天线拉远 | 降低拥塞率 |  |  | D
下行参考信号是以（）为单位的 | RE | RB | REG | CCE |  |  | A
下列哪些是属于LTE下行参考信号 | CRS | SRS | DMRS |  |  |  | A
哪些不是LTE设计目标？ | 带宽灵活配置 | 控制面时延小于100ms | 取消CS域 | 系统结构简单化，高建网成本 |  |  | D
哪些不属于4G优势？ | 无缝业务提供 | 分组数据业务 | 基于全IP核心网 | 网络融合与重用 |  |  | B
哪种RLC模式的业务时延最小（） | AcknowledgedMode(AM) | UnacknowledgedMode(UM) | TransparentMode(TM) | LowLatencyMode(LM) |  |  | C
以下哪种RLC实体最适合用于VoIP业务: | AM | TM | UM |  |  |  | C
ARQ机制是( )主要功能 | RLC AM | RLC UM | PDCP | MAC |  |  | A
Reordering_Window指示了记录窗的大小，对于映射在( )模式下的Reordering_Window大小为2048: | RLC UM | RLC AM | RLC TM |  |  |  | B
RLC的()模式通过ARQ机制进行错误修正。 | TM | AM | UM | RM |  |  | B
RLC上层PDU传输支持哪些模式？ | AM | UM | MM | TM |  |  | C
RLC数据PDU的重分段操作只可能在（）类型的RLC实体存在 | AM | TM | UM |  |  |  | A
RLC控制PDU仅用于哪种RLC实体: | AM | TM | UM |  |  |  | A
以下哪种RLC实体不支持重复检测、丢失检测: | AM | TM | UM |  |  |  | B
RLC UM实体针对PDU丢失的策略是: | 不支持丢失检测，无法发现丢失 | 支持丢失检测，但由于丢失无什么实质影响，忽略丢失 | 支持丢失检测，检测到PDU丢失后，将同属同一SDU的PDU全部丢弃 | 支持丢失检测，检测到PDU丢失后，向对端UM实体请求重传 |  |  | C
RLC实体通过 _从上层接收/向上层发送RLCSDU | 物理信道 | 逻辑信道 | 专用端口 | SAP |  |  | D
RLC实体通过( )向下层发送RLC数据PDU: | 物理信道 | 逻辑信道 | 专用端口 | SAP |  |  | B
在工程建设过程中，当部分网络覆盖区域形成片区效应后（一般大于（ ）个以上基站形成连续覆盖） | 8 | 9 | 10 | 11 |  |  | C
以下说法正确的是（） | 如果采用TD-LTE系统组网，必须采用8天线规模建网，2天线不能独立建网 | 一个时隙中，频域上连续的宽度为150kHz的物理资源称为一个资源块 | 缩小宏站的覆盖距离，不一定能提升覆盖性能 | 链路预算的覆盖半径是由中心用户速率要求确定的 |  |  | C
以下说法正确的是（） | TD-LTE标准是一种国内标准 | TD-LTE只能异频组网 | TD-LTE核心网兼容2、3G | TD-LTE的核心网兼容FDD-LTE |  |  | D
TAC/TAU过程描叙正确的是（） | TAU 只能在IDLE模式下发起，TAU分为普通TAU和周期性TAU | TAU过程一定要先进行随机接入，TAC内所有小区的PAGING数量是一样的 | TAU是NAS层的过程，TAU过程不用先进行随机接入 | TAC是MME对UE移动性管理的区域，TAU可以在IDLE或CONNECT模式下发起 |  |  | D
在下面哪个模式下，LTE手机可以执行TA更新 | ECM-IDLE | ECM-Connected | EMM-DEREGISTERED | URA_PCH |  |  | A
LTE中，Service Request过程的触发，一定是在UE RRC如下状态() | RRC-idle | RRC-connected | cell-dch | cell-fach |  |  | A
有关数据操作维护，下列哪个描述是错误的（） | 任意修改单个网元的参数均不需要知会相关网元 | 对于影响小区业务的操作应选择在低话务时段进行 | 重要参数的修改前需要做好备份，以便出现问题及时恢复 | 严禁擅自修改参数 |  |  | A
有效工作的典型滤波器长度在（）ms之间 | 100—1000 | 300-700 | 100-500 | 200-600 |  |  | C
在EPC上， IPv6的地址被默认由（）分配 | RADIUS | DHCP | L2TP | Local-pool |  |  | D
哪些不是LTE_ACTIVE状态UE的移动性功能？ | 寻呼功能 | 漫游 | 区域支持限制 | 重选 |  |  | D
哪些不是LTE层2主要功能？ | 加密 | ARQ | 调度 | 功控 |  |  | D
哪些不是LTE基本参数要求 | 时延长度为0.5ms | 对延迟要求低 | FDD与TDD参数统一 | 对延迟要求高 |  |  | B
CRC计算中，校验比特的数目L可能的长度不包括 | 8 | 16 | 24 | 32 |  |  | D
( )反映小区对UE呼叫的接纳能力，直接影响用户对网络使用的感受 | 无线接通率 | RRC连接建立成功率（业务相关） | E-RAB建立阻塞率 |  |  |  | A
对于LTE系统无线接通率的描述错误的是() | 通常一个呼叫建立首先需要触发RRC建立，所以考虑接通率，需要考虑RRC连接建立成功率，不需要考虑E-RAB建立成功率 | 无线接通率是反映小区对UE呼叫的接纳能力，直接影响用户对网络使用的感受 | KPI计算公式：无线接通率＝E-RAB建立成功率×RRC连接建立成功率（业务相关）×100% |  |  |  | A
关于RRC建立成功率描述错误的是____ | 反映eNB或者小区的UE接纳能力 | RRC连接建立成功意味着UE与网络建立了信令连接 | RRC连接建立可以分两种情况：一种是与业务相关的RRC连接建立；另一种是与业务无关（如紧急呼叫、系统间小区重选、注册等）的RRC连接建立 | 与业务无关的RRC连接建立是衡量呼叫接通率的一个重要指标，与业务相关的RRC连接建立可用于考察系统负荷情况 |  |  | D
___反映系统的通讯保持能力 | E-RAB建立阻塞率 | 切换成功率 | E-RAB掉话率 |  |  |  | C
对于LTE系统E-RAB连接建立成功率描述错误的是() | E-RAB建立是eNB为UE分配用户平面的连接，用于UE和CN之间传送语音、数据及多媒体业务，反映eNB或小区接纳业务的能力 | E-RAB建立由CN发起。当E-RAB建立成功以后，一个基本业务即建立，UE进入业务使用过程 | E-RAB建立在MME发起E-RAB Setup Request的时候（承载建立） |  |  |  | C
关于E-RAB的描述正确的是____ | E-RAB是指控制平面的承载 | E-RAB建立由eNodeB发起 | 用于UE和CN之间传送控制信令 |  |  |  | D
对KPI指标中覆盖率描述不正确的是 | 无线网络的覆盖率，反映了网络的可用性。 | 如果某一区域接收信号功率超过某一门限或者信号质量超过某一门限则表示该区域被覆盖 | 覆盖率是指满足RSRP>R且RSRQ>S的区域和总测试区域的比值。 | 通常我们所说的覆盖率是区域覆盖率不是边缘覆盖率。 |  |  | B
ATTACH REQUEST, ATTACH ACCEPT分别包含于哪条空口RRC消息内:（） | RRC Connection Request, RRC Connection Setup | RRC Connection Setup, RRC Connection Setup Complete | RRC Connection Setup Complete,RRC Connection Reconfiguration | RRC Connection Reconfiguration, RRC Connection Setup Reconfiguration Complete |  |  | C
以下（）参数可在小区激活状态下直接修改并生效 | 小区中心频点 | 子帧信息 | 小区下行系统带宽 | 小区最大发射功率 |  |  | D
如果性能报表中没有KPI数据，不可能是以下哪种情况（） | 采集周期内没有进行相关的业务 | 采集周期内性能统计计划处于挂起状态 | pc进程挂死 | FTP服务器与eNB之间ping不通 |  |  | A
如下哪个工具无法用于RRH至BBU的传输排障（） | 万用表 | 发光笔 | 光功率计 | 光纤头子清洁试纸 |  |  | A
在TD-LTE无线网络中影响网络结构的因素有哪些（） | 站间距（站点拓扑关系） | 下倾角和方位角 | 站高 | 以上都是 |  |  | D
在传输定时调整中，NTA值发生一个正向的变化说明上行传输定时发生了: | 提前 | 推迟 | 没有变化 | 以上情况都有可能 |  |  | A
LTE UE振荡器中的频率精度要求小于（）PPM | 1 | 0.1 | 10 | 0.01 |  |  | B
误码率在多少以内属于正常 | 0.01 | 0.1 | 0.2 | 0.25 |  |  | B
LTE中上行控制信道检测与错误检测要求中CQI块错误率的目标质量为（） | 1/10~2/10 | 2/10~3/10 | 3/10~4/10 | 2/10~4/10 |  |  | D
LTE下行ACK/NACK信令BER目标中上行调度授权漏检的目标质量为（） | 10-1 | 10-2 | 10-3 | 10-4 |  |  | B
LTE下行ACK/NACK信令BER目标中ACK→NACK错误的目标质量为（） | 10-1 | 10-2 | 10-3 | 10-4 |  |  | D
UE的移动，造成传播延时以一定比率变化，取决于UE相对于eNodeB的移动速度：当速度为500KM/H时，往返延时变化最高为（）us/s | 0.33 | 0.93 | 1.86 | 0.57 |  |  | B
和响应随机接入信道前导序列的初始化定时提前命令相类似，更新命令具有（）us的时间间隔 | 0.26 | 0.52 | 0.93 | 1 |  |  | B
路径损耗步长因子在（）左右通常可以产生接近最大的上行系统容量而不会对可达到的小区边缘数据速率产生明显损耗 | 0.7-0.8 | 0.6-0.7 | 0.5-0.6 | 0.8-0.9 |  |  | A
按照业界惯例，以灵敏度恶化( )作为干扰判断准则: | 0.8 | 1 | 2 | 3 |  |  | A
按照业界惯例，以灵敏度恶化以___为干扰判断准则。 | 1dB | 2dB | 3dB | 4dB |  |  | A
下面哪个选项不是与数据无关的控制信令 | MIMO参数 | 信道质量指示器 | 用于下行传输的MIMO反馈 | 预编码矩阵指示器 |  |  | A
下载截图时需要 | 不做要求 | 要保证Radio Parameters和HooNetMeter的完整 | 要保证Radio Parameters完整 | 保证HooNetMeter完整 |  |  | B
以下关于SRVCC的说法哪个是错误的（） | SRVCC发生在UE漫游到LTE覆盖的边缘地区时。 | R9 SRVCC支持CS到LTE的语音连续性切换 | SRVCC MSCS可以新建，避免现网的MSC升级 | SRVCC基于IMS业务控制架构实现。 |  |  | A
以下关于UpPTS描述不正确的是 | UpPTS可以发送短RACH（做随机接入用）和SRS（Sounding参考信号） | 最多仅占两个OFDM符号 | UpPTS不能传输上行信令或数据 | 承载Uppch，用来进行随机接入 |  |  | D
关于CSG小区频点优先级的说法正确的是 | 最高 | 最低 | 根据系统配置决定 |  |  |  | A
关于CSG小区说法错误的是: | CSG小区是PLMN的一部分，每个CSG小区有一个CSG ID | 共享相同的CSG标识的所有CSG小区可以使用不同的无线接入技术 | 同一用户可属于多个CSG小区 | UE维护一张它所属CSG小区的CSG ID列表（即允许的CSG列表），在这个列表之外的其他CSG小区对该UE而言是不可访问的 |  |  | B
关于承载建立的描述错误的是（） | 默认承载建立类似于一次PDP激活 | 专有承载建立类似于二次PDP激活 | 默认承载一定是Non-GBR承载 | 专有承载一定是GBR承载 |  |  | D
接入层信息不包括哪些 | 小区信息 | 信道消息 | CN域信息 | 小区选择信息 |  |  | C
进行传播模型校正时，希望的标准方差小于： | 1db | 2.5db | 8db | 10db |  |  | C
使用TD-LTE的手机终端用户可以使用（） | 只有数据业务 | 只有语音业务 |  | LTE的手机终端用户可以使用（） A、只有数据业务 B、只有语音业务 C、数据、语音皆可 |  |  | C
对仅支持无需登记服务的UE说法正确的是: | 需要进行位置登记 | 不需要进行位置登记 | 视情况而定 |  |  |  | B
无线资源管理不包括下面哪一项？ | 无线承载控制 | 无线准入控制 | 连接移动性控制 | 动态资源分配 |  |  | D
以下哪个功能不属于RRM（无线资源管理功能）？() | 无线接入控制 | 无线承载控制 | 拥塞控制 | 动态资源分配 |  |  | C
SCC表示什么意思 | 信道 | 误码率 | 扰码 | 辅载波 |  |  | D
PCC表示什么意思 | 主载波 | 信道 | 电平 | 语音质量 |  |  | A
系统信息在小区广播范围是？ | 所有UE | 部分UE | 通话中UE | 关机UE |  |  | A
关于AS和NAS的说法正确的是: | AS维护可用的按优先级排列的PLMN列表和等效PLMN标识列表 | NAS为小区选择进行相应的测量 | 定期或当进入一个新的跟踪区时，AS在位置区注册UE的存在 | AS向NAS报告发现的CSG小区的CSG ID和家庭基站名称 |  |  | D
RX antenna 2表示什么意思 | 两个发射天线 | 两个接收天线 | 4个接收天线 | 4个发射天线 |  |  | B
RRC连接建立成功次数统计触发的信令是（） | RRC connection setup | RRC connection request | RRC connection setup complete | RRC connection reconfiguration complete |  |  | C
当反馈RI=2，TDLTE UE不希望支持的传输模式是（） | 发射分集模式 | 空间复用模式 | 双流波束赋形模式 | CL-MIMO模式（2 layer） |  |  | A
当使用不同循环时间移位的UE数量（）可支持的循环时间移位数量时，分配具有最大可能间距的循环时间移位是有利的，在LTE中也得到支持。 | 小于 | 等于 | 大于 | 远大于 |  |  | A
LTE系统在整体架构上是基于（）交换的扁平化架构 | 分组 | 电路 | IP | CS |  |  | A
LTE系统中，RRC 状态有( )和空闲态。 | 接续态 | 连接态 | 工作态 | 就绪态 |  |  | B
以下关于LTE TDD的说法正确的是哪个（） | 上行时隙转下行时隙需要一个特殊时隙做保护间隔 | 下行时隙转上行时隙需要一个特殊时隙做保护间隔 | 两种情况都不需要特殊时隙做保护间隔 | 两种情况都需要特殊时隙做保护间隔 |  |  | B
LTE中小区是以哪种形式聚合在一起的（） | LA | TA | RA | LA or RA |  |  | B
LTE组网，可以采用同频也可以采用异频，以下哪项说法是错误的（ ） | 10M同频组网相对于3*10M异频组网可以更有效的利用资源，提升频谱效率 | 10M同频组网相对于3*10M异频组网可以提升边缘用户速率 | 10M同频组网相对于3*10M异频组网，小区间干扰更明显 | 10M同频组网相对于3*10M异频组网，优化难度要高 |  |  | B
以下哪种技术可以彻底解决用户和网络IP地址不足的问题（） | IPv4 | IPv6 | PCC | OTT |  |  | B
以下哪种双工方式更适用于非对称频谱（） | TDMA | FDD | CDMA | TDD |  |  | D
以下哪种说法是正确的（） | LTE只有PS域 | LTE只有CS域 | LTE既有CS域也有PS域 | LTE既无CS域也无PS域 |  |  | A
以下哪种性能计数器是eNB上存储的计数器（） | 当前计数器 | 历史计数器 | 扩展计数器 | 计费计数器 |  |  | A
永久在线定时器的设置，现网中一般配置为()。 | 30秒 | 180秒 | 300秒 | 600秒 |  |  | A
以下说法，错误的是（） | LTE 上行同时最多支持2天线发送 | LTE 下行最多支持4天线端口发送 | 一个LTE子帧在时间上是1毫秒 | LTE 上行同时，最多支持1天线发送 |  |  | A
以下说法错误的是（） | 中国移动目前允许2G用户不换卡接入3G网络,即用户将2G SIM卡插入TD手机就可以使用TD网络 | 3GPP标准定义,终端使用SIM卡或者USIM卡接入LTE网络,用户数据存储在HSS中 | SIM卡接入3G网络,使用三元组鉴权矢量(RAND,SRES,Kc) | USIM卡接入3G网络,使用五元组鉴权矢量(RAND,AUTN,XRES,CK,IK) |  |  | B
以下说法错误的是（） | TD-LTE相比3G具有更低的接入时延 | TD-LTE采用扁平化的网络结构 | TD-LTE可以采用同频组网 | TD-LTE产业链进展严重滞后于FDD-LTE |  |  | D
以下说法哪个是正确的 | LTE支持多种时隙配置，但目前只能采用2:2和3:1 | LTE适合高速数据业务，不能支持VOIP业务 | RLC属于逻辑信道 | TD-LTE和TD-SCDMA共存不一定是共站址 |  |  | D
下行 SPS调度可以最多配置（）进程 | 1 | 2 | 4 | 8 |  |  | D
TDD上下行子帧配置为模式5时，下行最多有多少个HARQ进程（） | 7 | 9 | 12 | 15 |  |  | D
TDD模式下，HARQ进程的数目由( )决定: | 子帧数目 | DL/UL配置 | RB数目 | CCE数目 |  |  | B
TDD上行传输和下行传输正确的是（） | 在不同载波频段 | 在相同载波频段 | 都可以 | 固定在某一载波频段 |  |  | B
FDD上行传输和下行传输正确的是（） | 在不同载波频段 | 在相同载波频段 | 都可以 | 固定在某一载波频段 |  |  | A
容量估算与（ ）互相影响 | 链路预算 | PCI规划 | 建网成本 | 网络优化 |  |  | A
不属于RRC_CONNECTED状态特征 | 网络控制移动性过程，例如切换 | NAS配置UE指定的DRX | 邻区测量 |  |  |  | B
不属于RRC_IDLE状态特征 | 小区重选移动性 | 系统信息广播 | eNB中没有存储RRC上下文 | 邻区测量 |  |  | D
如果UE收到DRX Command的MAC CE后，以下描述正确的是（） | 停止DurationTimer | 启动DurationTimer | 启动drx-RetransmissionTimer | 停止drx-RetransmissionTimer |  |  | A
如果出现eNB的告警“小区退服，射频单元退服”（1018000），不可能是以下哪种原因造成的（） | RRU掉电 | RRU损坏 | Ir接口光纤损坏 | 基带板挂死 |  |  | D
如果出现eNB的告警“小区退服，时钟故障”（1018003），不可能是以下哪种原因造成的（） | 主控板挂死 | 基带板挂死 | GPS信号弱 | GPS馈线进水 |  |  | B
哪项信息配置错误不会导致RRU无法接入() | 接入光口选择错误 | RRU工作模式选择错误 | RRU类型选择错误 | 天线工作模式选择错误 |  |  | D
以下不属于小区无法建立的原因() | GPS未锁定 | S1链路故障 | 小区规划的频段RRU不支持 | 载频资源不足 |  |  | C
哪项信息错误不会导致本地小区无法建立() | 传输参数配置错误 | RRU频段配置错误 | GPS故障 | 小区最大发射功率配置错误 |  |  | D
以下不属于光功率不达标导致RRU无法接入类故障() | 光模块速率不匹配 | 光纤断裂 | 基站侧光模块故障 | RRU侧光模块故障 |  |  | A
如果出现eNB的告警“小区退服，光口不可用”( 1018007），不可能是以下哪种原因造成的 | 基带板上Ir接口光模块损坏 | 基带板上Ir接口光模块被拔出 | 基带板上Ir接口光模块型号不匹配 | 基带板上Ir接口光纤收发接反 |  |  | D
如下哪个因素不可能造成RRH和BBU之间的光纤连接异常（） | 光纤头子受污染 | 光纤长度过长 | 光纤走纤时曲率半径过大 | 光模块类型不匹配 |  |  | C
什么情况能触发TA Updating（） | 进入新的TA,且当前TA不在TA list | TA周期更新计时器超时 | UE的NAS产生了RRC连接错误 | 以上都可以 |  |  | D
下面哪些不是LTE_DETACHED状态 | 没有RRC实体 | 用户的标识只有IMSI | 网络知道用户的位置信息 | 没有该用户的RRC通信上下文 |  |  | C
下面哪些不属于覆盖问题？ | 弱覆盖 | 越区覆盖 | 无主导小区 | 频率规划不合理 |  |  | D
LTE上行链路只支持（） | 与数据无关的控制信令 | 与数据有关的控制信令 | 与语音有关的控制信令 | 与语音无关的控制信令 |  |  | A
FTP下载选择多大的文件 | 10M | 50M | 100M | 1G |  |  | D
在考虑TDL覆盖概率时，通常会有如“95% 的地点，99% 的时间可通”类似的说法，这里的95% 是指（） | 区域覆盖概率 | 边缘覆盖概率 | 接通率 | 前面三种都不是 |  |  | A
LTE与Wifi相比较下列说法错误的是（） | LTE是移动通信技术，用户能够在快速连续移动中保持高速数据传输 | Wifi属于游牧通信技术，对快速大范围移动用户较难做到无缝连续接入 | LTE是3GPP标准化组织制定的通信标准 | Wifi是3GPP标准化组织制定的通信标准 |  |  | D
LTE在（）的速度下仍能收到信号 | 180 | 200 | 300 | 350 |  |  | D
LTE支持哪种双工方式？ | TCH | CDMA | TDD | TCD |  |  | C
LTE中，RLC层接收端将接收到的RLC PDU重组并排序，生成RLC SDU，然后用（）方式将RLC SDU转发到上层 | In-sequence Delivery | non In-sequence Delivery | 通过高层信令配置为In-sequence Delivery | 通过高层信令配置为In-sequence Delivery或non In-sequence Delivery |  |  | A
LTE下，用户通过（）方式进行认证 | AKA | EAP-SIM | CHAP | EAP-AKA |  |  | D
做上传和下载业务时 | 避免同时上传或下载同一目录下文件 | 可以同时上传或下载同一目录下文件 | 无所谓 | 必须同时上传或下载同一目录下文件 |  |  | A
厦门海测时发现有速率，但是速率比理论值低很多，不可能的原因有 | 天线与RRU的馈线顺序错误 | 下行方向只有单流 | PCIMode3干扰 | 船在起伏 |  |  | D
MiFi与用户终端的通信连接技术是（） | TD-LTE | TD-SCDMA | Wi-Fi | 蓝牙 |  |  | C
下列选项中哪个不属于网络规划 | 链路预算 | PCI规划 | 容量估算 | 选址 |  |  | D
下面不是覆盖参数的是 | CRS发射功率； | 信道的功率配置 | PRACH信道格式 | 邻小区个性化偏移 |  |  | D
下面不是造成“塔下黑”的原因的一项为（） | 站点过高 | 天线规格不达标 | 功率过高 | 下倾角过小 |  |  | C
UE的能力等级信息可以在哪条消息中读取（） | Initial UE Context Setup Request | RRC CONNECTION RECONFIGURATION | RRC CONNECTION SETUP RECONFIGURATION COMPELTE | MIB |  |  | A
频谱效率提升关键技术 | OFDM | 16QAM | 64QAM | QPSK |  |  | A
UE在上行反馈控制信令不包括（） | CQI | PMI | SINR | RI |  |  | C
UpPTS可用来专门放置（）， | PRACH | PDSCH | PHICH | PCFICH |  |  | A
GSM/UMTS/LTE互操作成熟阶段目标错误的是 | 推出语音服务 | 基于负载的移动性管理 | 基于业务的移动性管理 | 基于语音的移动性管理 |  |  | D
GSM/UMTS/LTE互操作初始阶段目标错误的是 | 只有数据业务 | 保证业务的连续性 | 避免对GSM/UMTS网络稳定性的影响 | 只有语音业务 |  |  | D
在LTE中，一个ZC序列与同一序列的任何循环移位（CS）之间的相关性为（） | -1 | 0 | 1 | 2 |  |  | B
LTE网络中用( )表示信号强度。 | RSRP | SINR | RSRQ | RSRB |  |  | A
LTE为了解决深度覆盖的问题，以下哪些措施是不可取的 | 增加LTE系统带宽 | 降低LTE工作频点，采用低频段组网 | 采用分层组网 | 采用家庭基站等新型设备 |  |  | A
LTE系统采用（）必须保留三层结构 | 硬切换 | 软切换 | 更软切换 | 接力切换 |  |  | A
LTE系统采用的信息传输方式为 | AMC+HARQ | HSDPA | HARQ | HSUPA |  |  | A
LTE系统采用的信息传输方式与（）相似 | HSDPA | HARQ | DPDCH | HSUPA |  |  | A
以下描述正确的是 （） | LTE基于HARQ功能实现快速重传 | LTE MAC层将控制UE的移动性测量触发条件 | 上行调度命令中将携带HARQ进程号 | MAC层的初始配置是由高层NAS消息配置的 |  |  | A
下面哪个选项不是上行链路RS的理想特性 | 频域上幅度恒定，这是为了在无偏差信道估计中对所有已分配子载波进行相同的激励 | 为进行精确信道估计而具有好的自相关特性 | 不同的RS之间良好的互相关特性，从而减小来自其他小区在相同资源上发送RS的干扰。 | 确定信道质量 |  |  | D
下面哪项不是LTE系统无线资源 | 时隙 | 子载波 | 天线端口 | 码道 |  |  | D
TD-LTE系统中（ ）表示接收参考信号强度的绝对值。（ ） | RSRP | RSRQ | RS_CINR | SINR |  |  | A
Nanocell与Small cell的区别是（） | Nanocell用于广覆盖，Small Cell用于热点地区 | Nanocell仅用于LTE ，可使用无线资源做回传，且不需要专用网关 | Nanocell是small cell的一种，它融合了WIFI，使用普通网线做回传，但需要专用网关配合使用 | Nanocell与Small cell无区别 |  |  | C
对于局部区域情况下，了解网络质量的最好办法就是 | 路测 | 网管数据 | CQT | 以上都对 |  |  | C
对于双路的室分系统来说，影响性能的因素有哪些（） | 双路功率的平衡度 | 双路天线间距 | A&B | 以上都不影响 |  |  | C
附着流程——RRC连接建立错误的是 | RRC Connection Request | RRC Connection Setup | RRC Connection success | RRC Connection Setup Complete |  |  | C
高校园区在室分规划中，属于( )场景。 | 覆盖受限 | 容量受限 | 干扰受限 | 终端受限 |  |  | B
根据PLMN的分类，具有最高优先级的是: | HPLMN | VHPLMN | RPLM |  |  |  | C
跟踪区列表，由一组TAI组成，最多包含__个TAI | 15 | 16 | 17 | 18 |  |  | B
同频组网的优势 | 所有的频点能够在任意小区使用 | 网络干扰水平水平低 | 网络覆盖好 | 切换顺畅 |  |  | A
脱管eNB的正确步骤是（） | unmange eNB --> delete eNB | delete eNB --> unmange eNB | shut down discovery rule --> delete discovery rule | delete discovery rule -->shut down discovery rule |  |  | A
在资源分配中，UE根据检测到的资源分配域( )进行解析: | RIV | PDSCH DCI 格式 | PDCCH DCI 格式 | VRB |  |  | C
哪些不属于LTE层2？ | MAC层 | RLC层 | MM层 | PDCP层 |  |  | C
哪些不属于LTE覆盖和质量评估参数？ | RSRP | RSRQ | CPI | SINR |  |  | C
目前CMCC对OLC技术应用的主要场景是（） | 室分系统 | 室外宏站 | 两者皆可 |  |  |  | A
EARFCN表示什么意思 | 中心频点 | 传送模式 | 信道 | 载波 |  |  | A
哪些不属于LTE网络优势？ | 高峰值速率 | 高移动性 | 网络架构扁平化 | 低频谱效率 |  |  | D
哪些不属于可能导致信号质量问题原因？ | 小区布局不合理 | 天线挂高不合理 | 天线方位角不合理 | 终端发射功率 |  |  | D
哪些不是影响上行覆盖的因素？ | 总发射功率 | 基站接收灵敏度 | 终端发射功率 | 天线分集增益 |  |  | A
哪些不属于系统信息获取流程的时机？ | 重新进入覆盖区域 | 切换完成之后 | 手机开机后 | 手机通话结束后 |  |  | D
哪些不属于影响下行覆盖的因素？ | 频段 | 合路损耗 | 天线分集增益 | 天线下倾角 |  |  | C
TD-LTE网络在发展用户时最可能采用的策略是（） | 要换卡、不登记、不换号 | 不换卡、不登记、不换号 | 要换卡、要登记、要换号 | 不换卡、要登记、要换号 |  |  | A
TD-LTE无线中继基站Relay在部署时候，基站的传输采用何种方式（） | PTN | PON | 无线回传 | 微波 |  |  | C
不属于LTE三高设计目标的是 | 高峰值速率 | 高频谱效率 | 高移动性 | 高覆盖率 |  |  | D
不属于LTE主要设计目标 | 四好 | 三高 | 两低 | 一平 |  |  | A
对LTE业务模型说法正确的是 | VOIP优先级最高 | FTP优先级最高 | Conversational Stream优先级最高 | 各业务优先级一样 |  |  | A
指南针的主要功能不包括________ | 测定方位 | 测定天线方向角 | 测定斜面坡度 | 测定经纬度 |  |  | D
当接收机和发射机之间的无线路径被尖利的边缘阻挡时发生____ | 直射 | 反射 | 绕射 | 散射 |  |  | C
在生成扇区图层时，以下哪个信息不是必须的________ | 站点经纬度 | 站点下倾角 | 站点方位角 | 水平波瓣宽度 |  |  | B
LTE最大支持的层数为多少？ | 1 | 2 | 3 | 4 |  |  | D
LTE最大支持的码字数为多少？ | 1 | 2 | 3 | 4 |  |  | B
LTE的最小根序列有多少个? | 504 | 838 | 837 | 503 |  |  | B
多普勒效应引起的附加频移称为多普勒频移，若移动台向远离基站方向移动，则此时因多普勒频移会造成移动台接收频率__ | 偏小 | 偏大 | 不变 | 以上均有可能 |  |  | A
360km/h车速，3GHz频率的多普勒频移是()Hz。 | 100 | 300 | 360 | 1000 |  |  | D
多径传播的三个因子() | 角度扩展、相干带宽、多普勒频移 | 相干带宽、时延扩展、多径效应 | 相干带宽、时延扩展、多普勒频移 | 角度扩展、时延扩展、多径效应 |  |  | B
()会使场强产生急剧衰减。 | 直射 | 反射 | 透射 | 散射 |  |  | C
无线信号在自由空间的衰落情况是：传播距离每增大一倍，信号强度减小____ | 3dB | 6dB | 9 dB | 2 dB |  |  | A
信号在自由空间传播时，信号接收功率的衰落与传播距离之间的关系是： | 10dB/10倍频程 | 20dB/10倍频程 | 30dB/10倍频程 | 40dB/10倍频程 |  |  | B
无线链路的路径损耗量可以看作是符合____分布的随机变量。 | 对数瑞利 | 对数正态 | 对数泊松 | 对数均匀 |  |  | B
在实际的移动通信系统中，树叶是引起____的障碍物 | 直射 | 反射 | 绕射 | 散射 |  |  | D
衰落对数字通信系统性能的影响主要是（） | 场强的随机起伏 | 时延扩展 | 随机调相 | 随机频移 |  |  | B
COST-231-Hata模型的适用条件中，频率范围是： | 150～1500MHz | 900～2000MHz | 900～1500MHz | 1500～2000MHz |  |  | D
Dense Urban环境下，Shadowing Standard Deviation通常选择____dB | 6 | 7 | 8 | 10 |  |  | C
Rural环境下，Shadowing Standard Deviation通常选择____dB | 6 | 7 | 8 | 10 |  |  | A
CNP支持的传播模型是: | SPM | Cost231-Hata | Cost-Hata | 通用宏小区模型 |  |  | D
TD-LTE采用的传播模型是() | 自由空间传播模型 | Okumura-Hata | Cost231-Hata | Cost231-WI |  |  | C
无线信号在水面上传播比在空气中传播的损耗_____，无线信号的频率越高，在空气中传播的损耗越_____。 | 大、大 | 小、小 | 大、小 | 小、大 |  |  | D
下面的描述哪个是正确的？() | 慢衰落符合瑞利分布特性，快衰落符合正态分布特性 | 慢衰落符合正态分布特性，快衰落符合瑞利分布特性 | 慢衰落与快衰落都符合正态分布特性 | 慢衰落与快衰落都符合瑞利分布特性 |  |  | B
LTE下行质量反馈信息共有__种 | 1 | 3 | 16 | 29 |  |  | B
以下关于LTE室内覆盖说法正确的是 | 如果不想实现双流，可以只建设一路天馈系统 | WLAN AP与LTE室分组合场景，可以和wlan天线相距0.3米 | 现有室分天线最高只支持2.1G频段，可以不换天线 | 在20平米的演示房间，只装1副天线可以使系统吞吐量达到峰值 |  |  | A
以下哪个现象不存在模拟网，而只存在于数字无线网中 | 瑞利衰落 | 拥塞 | 快衰落 | 码间干扰 |  |  | D
假设一个用户在一小时内分别进行了一个两分钟及一个四分钟的通话，那么他在这一小时内产生了多少话务 | 10 millierlangs | 50 millierlangs | 100 millierlangs | 200 millierlangs |  |  | C
一条SCTP记录，最多可配置_____条SCTP流信息 | 2 | 4 | 6 | 8 |  |  | C
以下的说法，不正确的是 | 机房应远离强电场、强磁场、强电波、强热源等区域，满足机房电磁要求级别 | 机房抗震、防雷及承重满足机房建设要求和设备长期安全运行需要 | 机房环境温度和相对湿度应满足设备长期安全运行要求 | 机房内和户外设备相关连的其他金属结构件不作保护接地 |  |  | D
小区专用的参考信号为() | CRS | MBSFN参考信号 | DRS |  |  |  | A
以下描述正确的是() | MAC包头中的LCID是指逻辑信道ID | 逻辑信道优先级是由MAC层根据调度需求配置的 | 传输数据时, MAC包头有时候不需要添加LCID | LCID 的大小是16bit |  |  | A
LTE采用扁平化网络结构原因是() | 设备少、开局容易并且传输时延少，O&M操作简单 | 设备少、开局容易、O&M操作简单但传输时延大 | 开局容易、O&M操作简单但传输时延大、需要增加大量设备 |  |  |  | A
覆盖估算和容量估算的关联的是哪个参数？() | 切换增益 | 处理增益 | 干扰余量 | 阴影衰落余量 |  |  | C
无线网络勘查说法正确的是 | 只要规划的站点位置，不管是否能谈定位置，都要建设 | 天线可以正对玻璃墙、大幅岩石、广告牌等强反射面 | 同一个基站的几个扇区的天线高度差别不能太大 | 可以在树林中建站 |  |  | C
当某个小区的指标突然恶化后，我们首先应该检查的是() | 邻区表关系 | 硬件告警 | 切换门限 | 小区发射功率 |  |  | B
MCC和MNC是指() | 移动国家码，移动国家网络码 | 移动国家网络码，移动网络码 | 移动国家码，移动网络码 | 移动网络码，移动国家码 |  |  | C
TD-LTE的上下行时隙配置方式有()种。 | 5 | 6 | 7 | 8 |  |  | C
LTE系统对于覆盖空洞最合理的的解决措施是() | 增加基站，增强覆盖 | 减小导频功率，减小下行小区覆盖距离 | 增大导频功率，增加下行小区覆盖距离 | 增加天线数，增强上行信号增益 |  |  | A
下列哪些信号属于LTE上行参考信号？() | SRS | CRS | CSI-RS | PSS |  |  | A
TD-LTE是以()为核心的技术。 | OFDM | FDMA | CDMA | TDMA |  |  | A
下列哪个状态不属于LTE的小区状态() | 可用 | 无效 | 降质 | 受限 |  |  | D
Scheduling Request达到最大发送次数后还未收到上行资源，终端将() | 返回IDLE | 判定无线链路失败 | 触发切换 | 触发RACH流程 |  |  | D
LTE下行方向，若同时给同一用户分配了多个SB，则下列哪种说法正确？() | 多个SB在频率上必须是连续的 | 多个SB在频率上可以是不连续的 | 多个SB在频率上必须是不连续的 | 以上说法都不对 |  |  | B
以下哪种双工方式不是TD-LTE所采用的？() | TDD | FDD | H-FDD | H-TDD |  |  | D
现语音或视频业务需要UE同时建立三个数据承载外，还需要UE建立RRC链接信令承载SRB（）。 | SRB0、SRB1 | SRB1、SRB2 | SRB2、SRB3 | SRB3、SRB4 |  |  | B
SRB2：承载NAS消息，映射到（）信道 | DCCH | DTCH | CCCH | DMCH |  |  | A
下面哪一个不是LTE中RRC协议定义的信令承载() | SRB3 | SRB0 | SRB1 | SRB2 |  |  | A
LTE中，开机时UE通过Attach过程完成网络注册，并建立用户面的()承载。 | SRB0 | 默认DRB承载 | SRB1 | SRB2 |  |  | B
初始附着时eNB收到UE随机接入请求消息会建立（） | SRB0 | SRB1 | SRB2 | DRB |  |  | A
初始附着时eNB收到UE发送的RRC Connection Request消息会建立（） | SRB0 | SRB1 | SRB2 | DRB |  |  | B
RRC连接建立过程中，在RRC Connection Setup消息中建立的是下面哪个承载() | SRB0 | SRB1 | SRB2 | DRB |  |  | B
水平波瓣角是指() | 在天线辐射功率分布在主瓣最大值的两侧，功率强度下降到最大值的一半的两个方向的夹角 | 在天线辐射功率分布在主瓣最大值的两侧，功率强度下降到最大值的1/4的两个方向的夹角 | 在天线辐射功率分布在主瓣最大值的两侧，功率强度下降到最大值的3/4的两个方向的夹角 | 其它定义 |  |  | A
下列选项哪个不是形成导频污染的主要原因？() | 基站选址 | 小区布局 | 天线选型 | 天线挂高 |  |  | C
当我们做完10M的PS下载后，后台统计的PS下行流量()10M。 | 等于 | 大于 | 小于 | 不一定 |  |  | B
TD-LTE系统物理层频域资源包括() | OFDM符号 | 无线帧 | 天线端口 | 子载波 |  |  | D
TD-LTE技术能够提供的理论最高下载速率在什么速率级别？() | 百兆比特/秒 | 兆比特/每秒 | 比特/每秒 | 吉比特/每秒 |  |  | A
对于室外街道站、小区分布式、补盲、补热的场景建议采用() | 4+4双极化天线 | 8天线 | 2天线 | 智能天线 |  |  | C
LTE中，UE处于idle状态时，下面哪种过程会触发RRC连接建立() | 发起呼叫 | 切换过程 | 专用承载建立 | RA更新 |  |  | A
LTE中，RRC连接重配消息不包含如下内容() | RB有关信息 | 切换有关信息 | 测量配置有关信息 | SRB1有关信息 |  |  | D
LTE中，有关RRC连接重建下面表述不正确的是() | 切换失败会触发RRC连接重建 | 无线链路失败触发RRC连接重建 | RRC连接建立失败会触发RRC连接重建 | RRC重配置失败 |  |  | C
以下哪个关于CSFB的说法是错误的？() | CSFB架构中语音业务承载在CS域 | CSFB要求LTE与2G/3G CS重叠覆盖 | CSFB要求无线部署中一个LAI尽可能对应到一个TAI中 | CSFB要求LTE UE支持TA/LA联合更新 |  |  | C
中国的移动国家码MCC为() | 460 | 86 | 420 | 640 |  |  | A
BBU和RRU通过()传输。 | 双绞线 | 同轴电缆 | 光纤 | 跳线 |  |  | C
TD-LTE中关于附着与默认承载关系，下面说法正确的是() | 只要附着就会建立默认承载 | 附着时不会建立默认承载 | 附着过程不一定建立默认承载 | 附着过程与建立默认承载没必然联系 |  |  | A
TD-LTE中，有关TAU说法不正确的是() | 是TD-LTE中的跟踪区 | 与核心网给UE发寻呼区域大小有关 | 相当于TD-SCDMA中的LAC区概念 | 与3G相比，有UE跟踪区列表的新概念 |  |  | C
下列哪些不属于影响TD-LTE容量的因素() | 干扰消除技术 | 多天线技术 | 分组调度算法 | 天线功率 |  |  | D
以下哪个流程不是移动性管理流程？() | TA更新 | 分离 | 附着 | PCC策略控制 |  |  | D
以下说法不正确的有() | OMC采用服务器-客户端模式 | OMC与eNode B通信的单元为NMA，其完成协议和数据模型的转换，是O接口的接口单元和处理单元 | 可利用OMC集成的快配工具完成邻区的快速和批量配置 | 每个OMC机房都应配置2台冷备份的交换机和2台热备份的CE或路由器 |  |  | B
LTE中，下面哪种状态时UE RRC层处于连接状态() | cell-pch | cell-dch | RRC-connected | cell-fach |  |  | C
室内建筑损耗是墙壁结构（钢、玻璃、砖等）、楼层高度、建筑物相对于基站的走向、窗户区所占的百分比等的函数。以下说法不正确的是() | 位于市区的建筑平均穿透损耗大于郊区和偏远区。 | 有窗户区域的损耗一般小于没有窗户区域的损耗。 | 建筑物内开阔地的损耗小于有走廊的墙壁区域的损耗。 | 街道墙壁有铝的支架比没有铝的支架产生更小的衰减。 |  |  | D
下列哪个说法是错误的 | CSFB方案不需要部署IMS | CSFB需要支持SGs接口 | VoLTE/SRVCC实现了IMS至CS域的语音连续性 | eSRVCC的语音质量更高 |  |  | D
以下属于TD-LTE高速率、高效率的是() | 高速率下行：80Mbps上行：50Mbps；高速率下行：5bit/s/Hz，上行：3bit/s/Hz | 高速率下行：100Mbps上行：60Mbps；高速率下行：6bit/s/Hz，上行：2.5bit/s/Hz | 高速率下行：80Mbps上行：50Mbps；高速率下行：6bit/s/Hz，上行：3bit/s/Hz | 高速率下行：100Mbps上行：50Mbps；高速率下行：5bit/s/Hz，上行：2.5bit/s/Hz |  |  | D
LTE中手机UE可分成几种类型？() | 2 | 3 | 4 | 5 |  |  | D
对于LTE系统上行误块率描述错误的是() | 上行误块率指的是PUSCH信道误块率，是反映无线接口信号传输质量的重要指标，是进行很多无线资源管理控制的依据，影响着系统的切换、功控、接纳等方面性能 | 该指标体现了网络覆盖情况，还体现了组网干扰状况，是网络规划质量和相关算法质量的一个间接反映指标 | KPI的计算公式为：上行误块率＝（收到的上行传输块CRC错误个数/收到的上行传输块总数）×100% | 上行误块率的计算中，传输块指的是码块分割的块，不是指完整的TB块 |  |  | D
TD-LTE系统同频启测门限是() | Sintrasearch | Sintersearch | Snonintraserach | SinterRATsearch |  |  | A
BBU和RRU之间传输的是基带数据和() | 射频数据 | 扩频之前的数据 | 扩频之后的数据 |  |  |  | C
估算下列哪种情况的下行理论峰值速率最高() | 系统带宽=20MHz;编码速率=0.77;TM=7；DL:UL=3:1 | 系统带宽=10MHz；编码速率=0.93；TM=7；DL:UL=3:1 | 系统带宽=20MHz；编码速率=0.93；TM=3；DL:UL=2:2 | 系统带宽=10MHz；编码速率=0.77；TM=3；DL:UL=3:1 |  |  | C
关于“黑名单小区”描述正确的是() | AdjCellHCFlag=true，AdjCellRemoveFlag=false | AdjCellHCFlag=false，AdjCellRemoveFlag=false | AdjCellHCFlag=true，AdjCellRemoveFlag=true | AdjCellHCFlag=false，AdjCellRemoveFlag=true |  |  | B
下面不属于自治愈范畴的是() | 基站硬件板卡故障自治愈 | 基站软件故障自治愈 | OMC软件故障自治愈 | 小区故障自治愈 |  |  | C
秩和下列哪个概念相同() | 码字 | 层 | 流 | 天线端口 |  |  | B
无论是上下行不平衡还是覆盖空洞，均表现为链路质量较差，以下描述不正确的是() | 上行链路较差的表现就是RB缩到最小，上行MCS选择0阶，PHR已经在0db以下，而且上行BLER较大不收敛，CRC校验解错的概率较高 | 下行链路较差的表现为UE上报CQI较差或者网络侧HARQ收到大量来自UE侧反馈的DTX和NACK | 上行受限指的是上行较差而下行还可以；下行受限指的是上行还可以而下行较差 | 覆盖空洞指的是上行链路或下行链路较差，无法正常进行上行或者下行业务 |  |  | D
LTE系统对于下行链路受限时如下哪个不是有效的解决措施() | 增加基站，减小下行小区覆盖距离 | 增加塔放，增加下行信号补偿 | 天线拉远，增强边缘覆盖 | 增大导频功率，增加下行小区覆盖距离 |  |  | B
LTE中下行采用的是()的HARQ。 | 异步自适应 | 异步非自适应 | 同步自适应 | 同步非自适应 下行异步自适应上行同步非自适应 |  |  | A
LTE中上行采用的是()的HARQ。 | 异步自适应 | 异步非自适应 | 同步自适应 | 同步非自适应 下行异步自适应上行同步非自适应 |  |  | D
以下哪个操作不会影响新业务接入网络() | 小区阻塞 | eNB基带板锁定 | 南向接口割接 | 修改小区频点 |  |  | C
TD-LTE系统中Ppowerclass的取值包括() | 33dBm | 30dBm | 24dBm | 23dBm |  |  | D
针对ITU的目标，TD-LTE-Advanced提出的峰值速率目标是 ( ) | 下行100Mbps，上行50Mbps | 下行20Mbps，上行2Mbps | 下行1000Mbps，上行500Mbps |  |  |  | C
携带有被叫手机号码的信令为() | RRC CONNECT | Alerting | connect | Setup |  |  | D
关于DCA算法，以下说法不正确的是（ ） | 传统的DCA算法包括快速DCA算法和慢速DCA算法等 | DCA算法有利于降低用户之间的干扰 | DCA算法能改善网络掉话率等指标 | DCA算法只在业务建立时起作用 |  |  | D
LTE的上行传输方案是() | OFDM | MIMO | SC-FDMA | OFDMA |  |  | C
异系统切换事件为（）； | A1 | A2 | B2 | B1 |  |  | D
LTE同频切换基于以下哪种事件？（） | A1 | A2 | A3 | B1 |  |  | C
LTE系统中可以触发异频测量报告上报的是() | A1事件 | A2事件 | A3事件 | A4事件 |  |  | D
eRAN3.0最大可配置（）个同频邻区关系； | 16 | 32 | 64 | 128 |  |  | C
以下几种站间切换中，要求必须使用同一MME的切换类型是：（） | S1切换 | LTE&UMTS切换 | X2切换 | LT&GRAN切换 |  |  | C
从UE侧来看，切换流程是从下面哪条信令开始的？（） | Measurement Control | Measurement Report | Handover Request | Handover Command |  |  | B
在LTE网络中，eNodeB在Uu口下发给UE的切换命令是 | Handover Command | Handover Request | RRC Connection Reconfiguration | Handover |  |  | C
如果选择了S1切换，则Handover Request、Handover Request Acknowledge及数据转发需要走__口转发 | Uu | X2 | S |  |  |  | C
关于切换过程描叙正确的是（） | 切换过程中，收到源小区发来的RRC CONNECTION RECONFIGURATION，UE在源小区发送RRC CONNECTION SETUP RECONFIGURATION COMPELTE | 切换过程中，收到源小区发来的RRC CONNECTION RECONFIGURATION，UE在目标小区随机接入后并在目标小区上送RRC CONNECTION SETUP RECONFIGURATION COMPELTE | 切换过程中，收到源小区发来的RRC CONNECTION RECONFIGURATION，UE无需随机接入过程，直接在目标小区上送RRC CONNECTION SETUP RECONFIGURATION COMPELTE | 切换过程中，UE在目标随机接入后收到目标小区发来的RRC CONNECTION RECONFIGURATION后在目标小区上送RRC CONNECTION SETUP RECONFIGURATION COMPELTE |  |  | B
邻区规划的原则有哪些？ | 地理位置相邻的配置为邻区 | 邻区越多越好 | 邻区越少越好 | 郊县位置间距大，相邻位置不必配置为邻区 |  |  | A
（）负责UE用户平面数据的传送、转发和路由切换等 | MME | S-GW | P-GW | HSS |  |  | B
QOffsetCell用于调整与某一特定邻区间的测量门限，如希望切换带更靠近目标小区，则此值设置应__于服务小区的offset；反之，则此参数值设置__于服务小区的offset。 | 小，大 | 小，小 | 大，小 | 大，大 |  |  | A
当LTEUE从一个服务区移动到另一个服务区， 会发生以下哪些事件（） | Tracking Area 更新 | Routing Area 更新 | 位置更新 | 切换 |  |  | A
LTE系统与异RAT系统间移动性测量事件有几种: | 1 | 2 | 3 | 4 |  |  | B
硬切换的定义是？ | 直接断开 | 先断开再建立连接 | 先建立连接再断开 | 都可以 |  |  | B
软切换的定义是？ | 直接断开 | 先断开再建立连接 | 先建立连接再断开 | 都可以 |  |  | C
TDD-LTE支持的切换方式 | 硬切换 | 换切换 | 接力切换 | 前三项都有 |  |  | A
下面哪项功能用于邻区自动规划（） | ANR | ICIC | BF | AMR |  |  | A
下面哪些不是UE可执行的测量类型？ | 同频测量 | 异频测量 | 与UTRA的系统间测量 | 质差测量 |  |  | D
切换只是更新__接口资源，源小区和目标小区的资源申请和资源释放都通过eNB内部消息实现 | Uu | X2 | S1 |  |  |  | A
测量报告在LTE中分为事件触发上报和哪种上报方式 | 周期性上报 | 手动上报 | 只有一种上报方式 | 不上报 |  |  | A
下面哪些不属于组网拓扑切换 | 频内切换 | 基于覆盖的切换 | 频间切换 | 基站内切换 |  |  | B
电梯覆盖小区规划中，一般建议将电梯覆盖与（ ）层的小区划分为同一小区，电梯内部不设置切换区 | 负一层 | 一层 | 最高层 | 中间层 |  |  | B
LTE系统内移动性测量事件有几种: | 3 | 4 | 5 | 6 |  |  | C
UE等待切换成功的定时器是: | T300 | T301 | T302 | T304 |  |  | D
对于以下LTE邻区规划，描述不正确的是（） | 地理位置上直接相邻的小区一般要作为邻区 | 对于密集城区和普通城区，由于站间距比较近（0.3~1.0公里），邻区应该多做 | 因为LTE的邻区不存在先后顺序的问题，而且检测周期非常短，所以只需要考虑不遗漏邻区，而不需要严格按照信号强度来排序相邻小区 | ANR功能可以完全取代初始网络的邻区规划 |  |  | D
目前阶段，LTE系统内的切换是基于： | RSRP | CQI | RSRQ | RSSI |  |  | A
LTE系统中UE的切换方式采用 | 软切换 | 硬切换 | 软切换和硬切换其它 |  |  |  | B
网络辅助切换的特点是 | 降低了信令负荷和终端复杂度，但是切换判决可靠性低 | 可以快速进行切换，减小切换时延但是增加了终端的复杂度，并不是可靠的切换判决 | 较低的信令负荷且较低的切换延时 | 增加了切换的可靠性，但是增加了移动设备的复杂性和当前无线链路的信令负荷 |  |  | C
哪些不是LTE切换技术特点 | 硬切换 | 后向切换 | 终端辅助切换 | 软切换 |  |  | D
LTE采用的切换方式为: | 终端辅助的后向切换 | 网络辅助的后向切换 | 终端辅助的前向切换 | 网络辅助的前向切换 |  |  | A
哪些不属于切换控制方式？ | 网络控制切换 | 终端控制切换 | 功率控制切换 | 网络辅助切换 |  |  | C
如果同时配置了X2和S1链路，eNB间的切换优先走_切换 | Uu | X2 | S |  |  |  | B
完成测量报告文件存储与管理的单元是（） | 应用服务器 | CDG服务器 | FTP服务器 | MR服务器 |  |  | D
对X2切换描述错误的是 | eNB间存在X2接口 | 切换信令使用X2口 | 源和目的eNB使用同一个MME | 支持系统间切换 |  |  | D
对某一个特定的UE来说，同时能有几个切换准备流程进行: | 1 | 2 | 3 | 4 |  |  | A
对于实时业务，E-UTRAN和UTRAN之间的切换中断时间应低于_ms | 5 | 100 | 300 |  |  |  | B
发生切换时，（）发生数据的反传，在一定程度上保证数据不丢包 | RLC | PDCP | GTPU | DMAC |  |  | B
以下关于切换重建立的说法正确的是 | RRC重建立一定会导致业务数据的丢失 | RRC重建立只会重建立到源和目的小区 | RRC重建立不会增加业务数据的时延 | RRC重建立是UE发起的 |  |  | D
漏做邻区时，可能会导致网络出现以下问题() | 弱覆盖，掉话 | 干扰增加，弱覆盖 | 导频污染，掉话 | 乒乓切换，掉话 |  |  | A
以下哪项不属于测量控制中的内容？() | 小区列表 | 报告方式 | 测量标识 | 系统消息 |  |  | D
TD-LTE中根据目标小区所在位置切换分类不正确的是() | 同一eNodeB内的切换 | eNode B之间的切换（基于X2接口） | 不同MME间的切换（基于S1接口） | RNC之间的重定位过程 |  |  | D
对于LTE系统切换相关的KPI指标描述错误的是() | 同频异站X2口切换准备成功率：该指标反映了同频eNB间通过X2接口切换准备过程的成功概率 | 同频异站S1口切换准备成功率：该指标反映了同频eNB间通过S1接口切换准备过程的成功概率 | 切换承载阻塞率指标反映了切换时由于资源受限的原因导致切换E-RAB接纳失败的概率，是统计某个业务(QCI)的失败概率 |  |  |  | C
TD-LTE中关于切换下面说法不正确的是() | 下发给终端有关测量信息不再用单独一条消息下发 | 可以触发接力切换，也可触发硬切换 | UE上报测量报告依然是一条独立消息 | 同频还是异频切换取决于服务小区与目标小区中心频点是否相同 |  |  | B
以下哪个参数用于切换控制 | sIntraSearch | sNonintraSearch | event A3 Offset | ThreshXLow |  |  | C
对于LTE系统切换相关的测量及报告描述错误的是( ) | 切换判决是采用A3事件还是A5事件由数据库参数Intra-frequency Handover Strategy来控制 | 对于基于覆盖的频内切换算法，A1、A2事件测量不必下发 | EUTRA频内基于覆盖的切换由数据库参数IntraF Handover Method来控制频内是基于事件的切换算法还是基于周期的切换算法 | A3事件的进入条件为：Mn+Ofn+Ocn-Hys<Ms+Ofs+Ocs+Off |  |  | D
ANR是基于()来发现邻区的 | UE主动测量 | MME主动上报 | eNB主动上报 | eNB间交互 |  |  | A
为了实现跨基站小区之间的负荷均衡，eNB可以通过()协议消息，协商切换参数。 | RESOURCE STATUS REQUEST和RESOURCE STATUS RESPONSE | Mobility Change Request和Mobility Change Acknowledge | HANDOVER REPORT | LOAD INFORMATION |  |  | B
切换判决过程是由()决定的 | Ue | eNodeB | EPC | MME |  |  | B
在A3事件中，要加快服务小区向目标小区切换，以下说法正确的是：_______。 | 增加服务小区的cellIndividualOffset的同时，增加邻区的cellIndividualOffset. | 增加服务小区的cellIndividualOffset的同时，减小邻区的cellIndividualOffset. | 减小服务小区的cellIndividualOffset的同时，增加邻区的cellIndividualOffset. | 减小服务小区的cellIndividualOffset的同时，减小邻区的cellIndividualOffset. |  |  | C
在A5事件中，要加快服务小区向目标小区切换，以下说法正确的是：_______。 | 增加A5门限1.同时增加A5门限2 | 增加A5门限1.同时减小A5门限2 | 减小A5门限1.同时增加A5门限2 | 减小A5门限1.同时减小A5门限2 |  |  | B
切换过程中的“重配置完成”消息是由（1）_____发给（2）_______的。 | (1).UE;(2).SourceeNB | (1).UE;(2).TargeteNB | (1).SourceeNB;(2).UE | (1).TargeteNB;(2).UE |  |  | B
在测量报告消息中，最多可以上报_______个小区的测量结果。 | 4 | 8 | 16 | 32 |  |  | B
在测量报告消息中上报的RPresult = 95，表明RP的实际值范围为_______。 | -46 <= RP < -45 | -47.5 <= RP < -48 | -47 <= RP < -47.5 | 以上都不对 |  |  | A
当UE上报次数达到（）指定的次数时，即使测量量继续满足该事件的触发门限，UE也不再向eNB上报测量结果 | Amount of Reporting for event | Reporting interval for periodical | A5 Threshold2 for R | Reporting interval for event |  |  | A
"PA=0,PB=()时的功率利用率为100%" | 0 | 1 | 2 | 3 PA/PB有4种配置可达到100%功率利用率：（0,0 ），（-3,1），（-4.77,2 ），（-6,3 ） |  |  | A
PA=-3, PB=( )时的功率利用率为100% | 0 | 1 | 2 | 3 |  |  | B
SR/CQI/SRS不能在同一子帧中发送，优先级顺序是 | SRS>CQI>SR； | CQI>SRS>SR； | SR>CQI>SRS； | SRS>SR>CQI |  |  | D
当UE正在执行随机接入过程中收到另外一个随机接入请求，（）将决定继续正在进行的随机接入过程或者接入新的过程 | UE | eNodeB | MME | SGW |  |  | A
关于同频小区重选的说法错误的是： | 针对同频或同等优先级的小区，小区重选标准按R的大小形成的一个候选列表：=Qmeas,s+QHyst,Rn=Qmeas,n-Qoffset,新的小区在候选列表中排在服务小区的前面 | 在小区重选时间间隔TreselectionRAT内，满足R准则 | UE在服务小区驻留超过1秒 | UE在服务小区驻留超过5秒 |  |  | D
LTE小区参数bandwidth为n50，则该小区带宽为（ ）MHz。 | 20,, | 10,, | 5,, | 3 |  |  | B
NAS Attach Accept消息在哪条RRC信令中传递？ | RRC Connection Complete,, | Initial Context Setup Request,, | RRC Connection Reconfiguration,, | DL Information Transfer |  |  | C
已知小区PreambleInitialReceivedTargetPower=-94dBm，powerRampingStep=4dB，Pmax=23dBm，某终端的下行路径损耗为100dB，当该终端发送第三次随机接入前导消息时的发射功率为多少dBm？ | 6dBm,, | 14dBm,, | 18dBm,, | 23dBm |  |  | B
某网络使用格式0的PRACH，要求小区覆盖半径为2.5公里，NCS取值为46，请问一个三扇区的基站需要配置多少个ZC根序列？ | 3,, | 6,, | 9,, | 12 |  |  | B
在某小区下进行拨打测试发现，下行吞吐率无法达到理论峰值，从以下哪个测量值可以定位原因？ | CQI=15,, | 每时隙占用PRB数量=100,, | CFI=3,, | 每秒钟下行调度次数=1000 |  |  | C
关于CFI(ControlFormatIndicatior)参数设置的考虑，以下哪些是正确的？（ ） | CFI设置越大，小区吞吐量就越大 | CFI设置越大，小区吞吐量就越小 | 小区用户越多，应将CFI设置越大 | 小区用户越多，应将CFI设置越小 |  |  | BC
LTE 20MHz的CFI=（ ）时，PDSCH容量最大。 | 4,, | 3,, | 2,, | 1 |  |  | D
采用哪种方法可以降低用户面切换时延？ | 提早触发切换,, | 使用S1切换,, | 开启数据前转DATA FORWARDING功能,, | 启用功率控制功能 |  |  | C
目前使用A2事件触发异频测量以及盲重定向，A5事件触发异频切换，请问以下哪种参数设置是合理的？ | A2异频测量门限>A2盲重定向门限>A5门限,, | A2异频测量门限>A5门限>A2盲重定向门限,, | A5门限>A2盲重定向门限>A2异频测量门限,, | A2盲重定向门限>A2异频测量门限>A5门限 |  |  | B
以下哪种情况可能会导致小区无线掉线率上升？ | 服务小区与邻区PCI模30相同,, | 增加T311,, | 提升空分复用占比,, | 降低T310 |  |  | D
LTE中，寻呼信息在下行哪个物理信道上传输？（） | PDSCH | PBCH | PDCCH | 物理寻呼信道 |  |  | A
下面关于TALIST的描述，不正确的是（） | MME为UE分配的TAlist中所能包含的最大TA数目，也就是终端能够存储最大的数目为16个。 | UE在TAlist范围内移动时，不允许发起TAU流程 | TAlist不能跨越UE当前所选择的MME和S-GW服务范围。 | 对空闲状态的UE进行寻呼时，可以在一个TA列表中的所有TA进行寻呼，也可按照某些优化算法在TA列表中的部分TA中进行寻呼。 |  |  | B
寻呼的三种触发场景不包含 | UE处于IDLE态且网络侧有数据要发送给UE | 网络侧通知UE系统消息更新时 | 网络侧通知UE当前有ETWS时 | UE处于非IDLE态且网络侧有数据要发送给UE |  |  | D
寻呼消息映射到哪个信道？ | PCCH | PUCCH | PUSCH | PRACH |  |  | A
寻呼由网络向什么状态下的UE发起 | 仅空闲态 | 仅连接态 | 空闲态或连接态都不 |  |  |  | C
LTE中，寻呼区域大小取决于（） | LAC区大小 | RAC区大小 | TA区大小 | TA list大小 |  |  | D
以下哪个信道用于寻呼和用户数据的资源分配（） | PDSCH | PDCCH | PBCH | PCFICH |  |  | B
跟踪区列表（TA List，Tracking Area List）说法不正确的是 | 网络对用户的寻呼会在TA list中的所有TA进行 | 对于UE所注册的跟踪区，若处于同一个TA List ，则由同一个MME为其提供服务，以减少更新信令 | 合理的TA List分配方式和设计方法可有效地减少TAU的发生概率，提高资源利用率 | TA List可以在附着、TAU或GUTI重分配过程中，由ENODEB分配给UE |  |  | D
EPC发起的寻呼消息以下列哪个为单位下发给UE（） | TA | TA List | LA | RA |  |  | B
寻呼过程是()接口过程，MME通过向eNODEB发送寻呼消息来发起寻呼过程。 | X2 | S1 | Uu | Iub |  |  | B
在“零负载”( )和“小IP包”( )的情况下，期望的用户面延迟不超过( )ms。 | 5 | 100 | 300 | 500 |  |  | A
LTE系统对单向用户面时延的协议要求是小于多少ms（） | 1ms | 5ms | 10ms | 20ms |  |  | B
对于50ms的延迟限（对于VoIP而言是典型的），LTE上行8ms的HARQ RTT意味着每个包可能高达（）次传输 | 3 | 4 | 5 | 6 |  |  | D
控制面切换时延 | 10ms | 20ms | 30ms | 40ms |  |  | C
用户面切换时延 | 25ms | 50ms | 75ms | 100ms |  |  | B
LTE控制面延时小于（） | 20ms | 50ms | 80ms | 100ms |  |  | D
LTE用户面延时小于（） | 1ms | 2ms | 5ms | 10ms |  |  | D
从RAR窗口结尾开始，前导偏置重传的最小时延为（）ms | 1 | 2 | 3 | 4 |  |  | C
根据协议对LTE系统需求支持的定义，从空闲状态到激活状态的时延和零负载（单用户、单数据流）、小IP分组条件下单向时延分别小于多少 | 50ms和10ms | 100ms和5ms | 200ms和5ms | 100ms和50ms |  |  | B
由于信道时延引起的信号波形的展宽称为()，由它产生() | 时延扩展；时间选择性衰落 | 时延扩展；频率选择性衰落 | 频率扩散；频率选择性衰落 | 频率扩散；时间选择性衰落 |  |  | B
以下属于TD-LTE可变带宽、低时延分为控制面、用户面的是() | 1.4、2.0MHz、5、10、15、20MHz；控制面：100ms用户面：5ms | 1.4、3.0MHz、5、10、15、20MHz；控制面：80ms用户面：10ms | 1.4、3.0MHz、5、10、15、20MHz；控制面：100ms用户面：10ms | 1.4、2.5MHz、5、10、15、20MHz；控制面：80ms用户面：10ms |  |  | C
无线通信技术中，当以传输信号的载波频率不同来区分信道建立多址接入时，称为____方式。 | 频分多址 | 时分多址 | 码分多址 | 帧分多址 |  |  | A
在频域上，每（）个子载波插入一个参考信号，这个数值是在信道估计性能和RS开销之间求取平衡的结果 | 1 | 6 | 8 | 10 |  |  | B
一个RB（资源块）由多少个数据子载波(15KHz)组成？ | 10 | 12 | 14 | 16 |  |  | B
载波间隔是LTE系统中最基本的参数之一，LTE的载波间隔为__kHz。 | 10 | 15 | 20 | 25 |  |  | B
以下载波带宽不是LTE系统支持的是 | 1.4M | 3M | 7.5M | 20M |  |  | C
一个PRB在频域上包含（）个连续的子载波 | 1 | 6 | 12 | 18 |  |  | C
LTE-20MHz小区支持的子载波个数为（） | 300 | 600 | 900 |  |  |  | D
分配到不同子载波或RB组的UE，在这些子载波上发送RS信号，并以此通过（）实现RS分离 | FDM | SDMA | CDMA | MIMO |  |  | A
DC子载波指的是（） | 小区号 | 天线配置 | OFDM信道的中心 | 数据信道的格式 |  |  | C
LTE系统中，载波为5MHz,每个小区包括8个FTP用户，最大吞吐量为（）Mbit/S | 1.384 | 5.4 | 1.7 | 10 |  |  | D
LTE系统中的一个载波上的PDSCH和PMCH是（） | 时分 | 频分 | 码分 | 空分 pmch与pdsch或者pbch不能同时存在与一个子帧中,PDSCH与PBCH可以存在于同一个子帧中 |  |  | A
不需要利用分布式子载波分配方式的 | 终端高速移动 | 低信干燥比 | 无法有效频域调度 | 覆盖边缘地区 |  |  | D
LTE同步信号用来确保小区内UE获得下行同步，在信道中的位置和长度都固定，在频域上占用系统带宽中心位置共()个子载波。 | 60 | 72 | 84 | 96 |  |  | B
对于子载波的理解正确的是() | 子载波间隔越小，调度精度越高，系统频谱效率越高 | 子载波间隔越大，调度精度越高，系统频谱效率越高 | 子载波间隔越小，调度精度越高，系统频谱效率越低 | 子载波间隔越小，调度精度越低，系统频谱效率越高 |  |  | A
在实际组网中，由于()的需求，有必要对一个基站的扇区配置多个载波。 | 覆盖 | 容量 | 质量 | 成本 |  |  | B
智能天线有8个天线阵列，对理论最大赋型增益表述哪些正确？ | 8倍 | 10倍 | 10dB | 9dB |  |  | C
随着天线增益的下降，天线的3dB波瓣宽度的增大将使下倾角的动态范围__。 | 减小 | 增大 | 不变 | 先减小后增大 |  |  | B
在（）情况下，SFBC具有一定的分集增益，FSTD带来频率选择增益，这有助于降低其所需的解调门限，从而提高覆盖性能 | 单天线端口 | 传输分集 | MU-MIMO | 闭环空间复用 |  |  | B
UE 的天线增益为（）dBi | 0 | 1 | 2 | 3 |  |  | A
天线增益是如何获得的 | 在天线系统中使用功率放大器 | 使天线的辐射变得更集中 | 使用高效率的天馈线 | 使用低驻波比的设备 |  |  | B
天线增益一般常用dBd和dBi两种单位。2者之间的换算原则是 0dBd=_dBi。 | -2.15 | 0 | 1 | 2.15 |  |  | D
常用的室内全向天线增益为()dBi左右。 | 5 | 3 | 6 | 8 |  |  | B
对于高速公路可以采用()度的高增益天线。 | 20 | 65 | 90 | 105 |  |  | A
下列哪种MIMO模式会带来额外的赋形增益（） | TM1 | TM2 | TM3 | TM7 |  |  | D
关于天线驻波比，哪个说法不正确（） | 驻波比过大将会影响覆盖范围 | 不同的时间测试相同的天馈系统得到的驻波比指标可能不同 | 驻波比测试值过高可能会在设备上产生频繁的告警 | 驻波比过高，不会损坏RRH的硬件 |  |  | D
日常监控巡检中查得RRU通道驻波比的数值为以下选项，哪个是不正常的（） | 5 | 10 | 15 | 20 |  |  | A
天线的VSWR合理的范围为 | 1<VSWR<3.0 | 1<VSWR<1.5 | VSWR>1.5 | VSWR>3.0 |  |  | B
天馈严重驻波比告警是指驻波比值(D) | >1.2 | >1.5 | >2 | >3.0 |  |  | D
驻波比是() | 衡量负载匹配程度的一个指标 | 衡量输出功率大小的一个指标 | 驻波越大越好，机顶口驻波大则输出功率就大 | 与回波损耗没有关系 |  |  | A
驻波比是行波系数的倒数，驻波比为1，表示完全匹配；驻波比为无穷大表示全反射，完全失配。在移动通信系统中，一般要求驻波比小于() | 1.2 | 1.4 | 1.5 | 1.3 |  |  | C
双极化智能天线安装时对驻波比的要求是，不能大于() | 1.2 | 1.3 | 1.4 | 1.5 |  |  | C
天馈测试过程中，VSWR测试值为1.5,对应的return loss为() | 10DB | 12DB | 14DB | 16DB |  |  | C
在UpPTS（上行导频时隙）中可以发送以下哪类消息（） | 数据 | 控制消息 | 接入前缀 | 同步信号 |  |  | C
preamble码的format 4可以在（）时隙中传输 | Slot 0 | Slot 1 | Dwpts | Uppts |  |  | D
PRB的时域大小为（）个时隙 | 1 | 6 | 12 | 18 |  |  | A
对TD-LTE 1个时隙单位描述准确的是（） | 2个半帧 | 十分之一个无线帧 | 半个子帧 | 一个特殊子帧 |  |  | C
()是TDD上下行转换的保护时隙。 | UPPTS | DWPTS | GP | 以上都正确 |  |  | C
PRB的时域时隙大小为() | 1ms | 2ms | 0.5ms | 5ms |  |  | C
TD-LTE系统中，一个专门分配给下行链路的常规时隙是() | TS0 | TS1 | TS2 | TS3 |  |  | A
TD-LTE在时隙规划时多系统共存指的是要考虑()系统。 | TD-SCDMA | WLAN | GSM | LTE FDD |  |  | A
在特殊时隙的规划中，首先要考虑的是() | 小区覆盖距离 | PRACH配置 | 传输效率 | 多系统共存 |  |  | D
在UpPTS（上行导频时隙）中可以发送以下哪类消息（） | 数据 | 控制消息 | 前导码 | 同步信号 |  |  | C
A3事件的进入和离开条件中，不包含以下哪个参数() | Mn，邻小区的测量结果 | Ocs，服务小区的小区个性偏移 | Hys，滞后因子 | TTT，Time To Trigger，触发时间 |  |  | D
下面对天线表述错误的是： | 是无源器件 | 一般分为全向和定向 | 有三种表达增益方式:dBa、dBd、dBi | 有机械下倾和电调下倾 |  |  | C
为了加强对移动基站近区的覆盖并尽可能减少盲区，同时尽量减少对其它相邻基站的干扰，天线应避免( )同时应采用下倾的方式: | 过高 | 过低 | 垂直 | 水平 |  |  | A
移动通信中常规天线的极化方式为 | 垂直极化 | 水平极化 | 圆极化 | 双极化 |  |  | A
接收机有（）个接收天线。 | 1 | 2 | 3 | 4 |  |  | B
LTE室内分布系统中用的最多的天线类型是？（ ） | 全向吸顶天线 | 壁挂天线 | 智能天线 | 栅格天线 |  |  | A
MBSFN参考信号，与MBSFN传输关联，将在天线端口（ ）上传输 | 1 | 2 | 3 | 4 |  |  | D
LTE上行数据发送，最多同时支持几根天线发送（） | 1 | 2 | 4 | 8 |  |  | A
在屋顶安装抱杆时，要求所有安装天线的抱杆垂直于地面，垂直误差应小于___ | 1° | 2° | 3° | 4° |  |  | B
天线安装时，定向天线下倾角与规划数据误差不大于___ | ±5° | ±3° | ±1° | ±0.5° |  |  | D
定向天线方位角误差不大于（） | ±5° | ±3° | ±1° | ±0.5° |  |  | A
郊区或农村站点的天线应高出周围平均高度()米以上。 | 5 | 10 | 15 | 以上都不对 |  |  | C
哪些不属于LTE采用独立天线的优点 | 最佳的网络性能 | 最匹配的天线间距 | 对现网影响最小 | 降低成本 |  |  | D
LTE系统中每个小区的接收天线数量从2增加到4，这可以在给定的满缓冲流量条件下带来（）吞吐量改善 | 30% | 50% | 100% | 200% |  |  | B
基站天线多采用线极化方式，其中双极化天线多采用（）双线极化。 | ±30° | ±45° | ±90° | ±120° |  |  | B
天线权值的计算和设置是依照8通道智能天线组的什么参数（） | 幅度:时延 | 相位:时延 | 时差:相位 | 幅度:相位 |  |  | D
天线性能参数不包括 | 天线增益 | 天线极化方式 | 天线波束宽度 | 天线高度 |  |  | D
天线选择掩码间最小的汉明距是（） | 1 | 2 | 3 | 4 |  |  | A
通常我们所说的天线绝对高度指的是: | 天线的挂高 | 天线所在铁塔的海拔与覆盖地点海拔的差值 | 天线的挂高加铁塔所在地的海拔 | 天线的挂高加上天线所在铁塔海拔与覆盖区域的差值 |  |  | D
目前LTE下行定义了（）类天线端口 | 1 | 2 | 3 | 4 |  |  | C
天线工程参数不包括 | 天线极化方式 | 天线高度 | 天线下倾角 | 天线方位角 |  |  | A
对于RRU与智能天线之间的跳线长度一般情况下宜小于（）米 | 5m | 10m | 15m | 20m |  |  | A
在少雷电的平原地区，天馈系统中避雷针的保护角是 | ≤30° | ≤35° | ≤40° | ≤45° |  |  | D
关于同样频段、相同长度不同尺寸的馈线损耗，下列说法正确的是______ | 1/2大于7/8大于5/4 | 1/2小于7/8小于5/4 | 1/2大于5/4大于7/8 | 以上说法都不对 |  |  | A
若使用7/8"或者5/4馈线做主馈缆，则主馈缆两端与跳线之间的接口类型是？ | N(M) | N(F) | DIN(M) | DIN(F) |  |  | D
当主馈线采用7/8"或5/4"同轴电缆时，RRU和天线之间需要采用（ ）转接 | 射频跳线 | DIN转换头 | N型转换头 | 不需要转换 |  |  | A
用铁塔方式安装天线时，需要安装铁塔 铁塔一般由用户提供，铁塔的设计和安装必须满足通讯系统相关规范的要求，一般要求能够承受的风速要求是 | 160KM/H | 180KM/H | 200KM/H | 220KM/H |  |  | A
LTE下行没有采用哪项多天线技术？() | SFBC | FSTD | 波束赋形 | TSTD |  |  | D
下列对LTE室分系统天线的描述有误的是() | 热点场景、VIP区域等建议采用单通道室分建设 | 新建的LTE室分系统，建议直接采用双通道建设 | 非热点且可利用现有室分系统合路的，建议采用单通道建设 | 室分双通道系统对吞吐量提升明显 |  |  | A
天线阵是一列取向()、同极化、()的天线按照一定的方式排列和激励，利用波的干涉原理产生强方向性的方向图。 | 相同、高增益 | 不同、高增益 | 相同、低增益 | 不同、低增益 |  |  | C
LTE系统中，完成调度功能的调度器位于eNodeB（）层。 | 物理层 | MAC层 | 网络层 | 传输层 |  |  | B
TD-LTE系统中调度用户的最小单位是RB，它是由频域上连续（）个子载波，时域上连续7个OFDM符号构成 | 12 | 10 | 9 | 5 |  |  | A
哪个不是常用的调度算法 | 轮询算法 | 最大载干比算法 | 正比公平算法 | 最小载干比算法 |  |  | D
以下哪条信息与LTE调度有关（） | QoS参数和测量 | 等待重传的数据 | UE的CQI反馈 | 以上都是 |  |  | D
考虑到电路交换业务，在LTE中，是在（）ms时间间隔上对不同的UE应用快速调度策略。 | 1 | 0.1 | 10 | 0.5 |  |  | A
（）用于估计上行信道域信息，做频率选择性调度 | DMRS | DRS | SRS | CRS |  |  | C
（）用于下行信道估计及非beamforming模式下的解调、调度上下行资源及切换测量；（ DRS）仅用于波束赋型模式，用于UE解调；（ DMRS）用于上行控制和数据信道的相关解调；（ SRS）用于估计上行信道域信息，做频率选择性调度。 | DMRS | DRS | SRS | CRS |  |  | D
用于TDLTE VoIP业务的最佳资源调度方案是（） | 静态调度 | 动态调度 | 半静态调度 | 半持续调度 |  |  | D
SPS调度可以应用在（）方向 | 仅上行 | 仅下行 | 仅上行和下行同时应用 | 上行或下行或上下行同时应用 |  |  | D
TDLTE中，以下（）是下行FSS调度可用的条件 | fdsOnly=True | QCI=1 | UE步行 | 只报告宽带CQI |  |  | C
频域资源调度的最重要的依据是（） | CQI | UE能力 | 系统带宽 | 缓存数据量 |  |  | A
TD-LTE系统中调度用户的最小单位是（），它是由频域上连续12个子载波，时域上连续7个OFDM符号构成。 | RB | PRB | RAB | RE |  |  | A
调度器可以给UE分配的最小资源单位是（） | 一个RB | 12个RB | 84个RE | 2个RB |  |  | D
对于VOIP而言，一个20M小区最多可以调度（ ）用户。 | 40 | 80 | 300 | 320 |  |  | B
对于调度的PUSCH传输，UE根据上行资源分配信息和循环移位值决定其在子帧n中对应的PHICH资源，其中资源分配信息和循环移位值由在子帧（）接收到的PDCCH获得: | n-1 | n-2 | n-4 | n-8 |  |  | C
LTE下行调度是基于以下哪个参量（） | CQI | PMI | R |  |  |  | A
PCFICH的调度单位是什么 | RB | REG | CCE | RE |  |  | B
下行公共控制信道PDCCH资源映射的单位是（） | RE | REG | CCE | RB |  |  | C
下面哪种LTE下行资源调度算法可以实现最大系统容量()? | 多载波比例公平（MPF）调度算法 | 轮询调度算法（RoundRobin，RR） | 最大载干比调度算法 | K＆H/MPF算法 |  |  | C
要使小区的吞吐量指标最优，应采用()算法。 | 最大载干比算法 | 轮询算法 | 正比公平算法 |  |  |  | A
在其他情况一定的情况下，()算法的边缘用户吞吐量最高。 | RR | MAX C/I | PF | ICIC |  |  | A
要保证小区中的用户可以被均匀的调度，使各个用户被调度的机会基本相同，应采用()算法。 | 最大载干比算法 | 轮询算法 | 正比公平算法 |  |  |  | B
LTE协议栈中，哪一层对用户进行调度管理() | PHY | RLC | MAC | PDCP |  |  | C
哪些不是LTE上行调制方式？ | BPSK | QPSK | 16QAM | 64QAM |  |  | A
多码字传输即复用到多根天线的数据流可以独立进行信道编码和调制，目前LTE支持的最大码字数目是？ | 1 | 2 | 3 | 4 |  |  | B
以下物理信道中，不支持64QAM调制方式的物理信道是: | PUSCH | PDSCH | PMCH | PBCH |  |  | D
LTE（3.9G）中下行调制有几种 | 1 | 2 | 3 | 4 |  |  | D
物理上行控制信道的调制方式是（） | QPSK | 16QAM | 64QAM | GPSK |  |  | A
物理随机接入信道的调制方式是（） | QPSK | 16QAM | 64QAM | GPSK |  |  | A
PUCCH format 1a的调制方式为（） | QPSK | BPSK | QPSK＋BPSK | 16QAM |  |  | B
（）将信道分成若干正交子信道，将高速数据信号转换成并行的低速子数据流，调制到在每个子信道上进行传输。 | OFDM | MIMO | HARQ | AMC |  |  | A
PBCH支持的调制方式是 | BPSK | QPSK | 16QAM | 32QAM |  |  | B
PHICH采用（）调制 | QPSK | 16QAM, | 64QAM | BPSK |  |  | D
LTE系统中上行不支持哪种调制方式 | QPSK | 16QAM | FSK | 64QAM |  |  | C
LTE调制方式不包含 | 16QAM | 64QAM | QPSK | 32QAM |  |  | D
高阶调制增益受什么影响较大？ | 信道条件 | 覆盖 | 干扰 | 天线高度 |  |  | A
PDSCH不支持下列哪种调制方式 | BPSK | QPSK | 16QAM | 64QAM |  |  | A
不属于LTE的调制方式的是 | QPSK | 16QAM | 64QAM | 8PSK |  |  | D
LTE最高可采用什么调制方式？ | QPSK | 16QAM | 64QAM | 256QAM |  |  | C
UECategory__支持最大上行调制方式64QAM。 | 2 | 3 | 4 | 5 |  |  | D
处理增益与()、编码方式、调制方式有关。 | 发射功率 | 智能天线振子数 | 扩频增益 | 接受机灵敏度 |  |  | C
下列哪种调制方式的抗干扰能力最强？() | QPSK | 16QAM | 64QAM |  |  |  | A
哪个网元与UE 之间的传输没有端到端加密 （ ） | eNodeB | SGW | MME | RNC |  |  | B
有关UE完成初始化附着过程中，说法不正确的是（） | UE与MME建立MM上下文 | MME为UE建立默认承载 | UE获得网络侧分配的IP地址 | UE一定要携带APN |  |  | D
（LTE）3G相对于LTE,多了哪个单元（） | NodeB | RNC | CN | BBU |  |  | B
相对于3G，LTE取消了哪个网元（） | NodeB | RNC | HSS | DRA |  |  | B
无线承载在UE和eNB之间传送什么数据包？ | EPS | RR | MM | EPM |  |  | A
LTE中核心网的名称是什么（） | EPC | EPS | UTRAN | eUTRAN |  |  | A
LTE中无线接入网的名称是什么（） | EPC | EPS | UTRAN | eUTRAN |  |  | D
LTE系统核心网不包括（）网元 | MME | SGW | PGW | eNB |  |  | D
UE用来上报CQI,PMI以及RI的时频资源由（）控制 | eNode B | UE | 子帧 | RNC |  |  | A
在MBMS逻辑架构中，负责传输MBMS会话控制指令的逻辑实体是（） | MME | M1 | M2 | MCE |  |  | D
下列哪个节点在UE开机附着过程中为其分配IP地址？() | eNodeB | MME | P-GW | S-GW |  |  | C
下面哪种网元不会产生CDR话单？() | MME | PGW | SGW | GGSN |  |  | A
下列哪个不属于网络参数() | MME/eNode B/eSector/eCell/载波/Timeslot六层模型 | PHICH/PDCCH; MBMS信道 | 小区选择与重选算法参数 | 业务/用户特性/用户分布三层模型 |  |  | D
TD-LTE网元功能中，idle状态的移动管理主要由核心网哪个网元处理() | UE | PGW | SGW | MME |  |  | D
LTE中无线资源管理算法主要由哪个网元实现和管理() | MME | PCRF | eNodeB | RNC |  |  | C
LTE中UE IP地址分配是由哪个网元实现的() | UE | PGW | SGW | MME |  |  | B
关于LTE TDD帧结构，哪些说法是正确的（） | 常规子帧由两个长度为0.5ms的时隙构成，长度为1ms | 支持5ms和10msDL?UL切换点周期 | UpPTS以及UpPTS之后的第一个子帧永远为上行 | 子帧0，子帧5以及DwPTS永远是下行 |  |  | D
一个无线帧由（）个子帧构成 | 1 | 5 | 10 | 15 |  |  | C
下述对于LTE帧结构类型2描述正确的是？（ ） | 每帧有20个时隙组成 | 每帧包括2个半帧 | 每个时隙长0.5mm | 帧结构类型2既适用于FDD模式也适用于TDD模式 |  |  | B
关于TD-LTE帧结构，哪些说法是正确的 | 每一个无线帧长度为10ms，由20个时隙构成 | 每一个半帧由8个常规子帧和DwPTS、GP和UpPTS三个特殊时隙构成 | TDD上下行数据可以在同一频带内传输；可使用非成对频谱 | GP越小说明小区覆盖半径越大 |  |  | C
FDD模式下，10ms的无线帧被分为10个子帧,每个子帧包含两个时隙，每时隙长（）ms | 0.5 | 0.577 | 1 | 1.5 |  |  | A
下面关于TD-LTE帧结构特点描述不正确的是 | 无论是正常子帧还是特殊子帧，长度均为1ms | 一个无线帧分为两个5ms半帧，帧长10ms | 特殊子帧DwPTS+GP+UpPTS=1ms | 转换周期为1ms |  |  | D
对于TDD，在每一个无线帧中，若是5ms配置，其中有4个子帧可以用于下行传输，并且有（ ）子帧可以用于上行传输。 | 6 | 5 | 4 | 3 |  |  | C
对于FDD，在每一个10ms中，有10个子帧可以用于下行传输，并且有__个子帧可以用于上行传输。 | 5 | 10 | 15 | 20 |  |  | B
对于TD-LTE，一个无线帧时间长度（） | 0.5ms | 1ms | 5ms | 10ms |  |  | D
LTE系统中，定义了几种帧结构（） | 1 | 2 | 3 | 4 |  |  | B
LTE里一个帧在时间上为多少毫秒？ | 0.5 | 1 | 5 | 10 |  |  | D
TDD LTE有多种帧格式，可以分为两种周期类型分别是() | 5ms和10ms周期格式 | 15ms和20ms周期格式 | 10ms和15ms周期格式 | 5ms和20ms周期格式 |  |  | A
LTE是在如下（）协议版本中首次发布的？ | R99 | R6 | R7 | R8 |  |  | D
eNodeB侧对控制面数据经过（ ）协议与MME交互。 | GTPU/UDP； | X2AP/STP； | S1AP/SCTP； | RRC |  |  | C
混合自动重传请求协议HARQ是在哪个子层实现的（） | MAC； | RLC； | PDCP； | PHY |  |  | A
哪些不是LTE协议栈用户面主要功能？ | 头压缩 | 加密 | 计费 | 调度 |  |  | C
以下哪种单载波带宽是LTE协议不支持的（） | 40M | 5M | 15M | 20M |  |  | A
LTE/EPC网络中,GTP-C协议使用的GTP版本是（） | V1 | V2 | V3 | V4 |  |  | B
S1AP和Diameter协议最好使用哪种协议作为传输层协议（） | TCP | UDP | SCTP | MTP2 |  |  | C
有关Diameter协议说法不正确的是（） | 由RADIUS协议演变而来 | Peer 到Peer的协议 | 不同接口传不同类型消息 | 消息中携带的参数称为IE |  |  | D
有关SCTP协议说法不正确的是（） | 是传输层协议 | 数据在偶联中按序传递 | 保证上层信令的可靠传递 | 采用四次握手方式建立连接 |  |  | B
有关SGsAP协议说法正确的是（） | 用于SGs接口 | 可实现CS/PS的联合附着 | 可实现CS/PS的联合寻呼 | 以上都正确 |  |  | D
在LTE系统协议中，MAC层对数据进行（） | 编码 | 复用 | 压缩和加密 | 调制 |  |  | B
在LTE系统协议中，RLC层对数据进行（） | 压缩加密； | 分段 | 映射 | 调制 |  |  | B
LTE OMC前后台建链使用协议及端口分别为: | SNMP,161 | RPC,135 | RUDP,5000 | TFTP，69 |  |  | C
下面协议子层不属于控制面的是？（ ） | SCTP | S1AP | GTPU | NAS |  |  | C
关于GTPv2协议，以下说法正确的有（） | GTP-v2协议属于数据平面 | GTP-v2协议属于控制平面 | GTP-v2协议采用UDP源端口2152 | GTP-v2协议采用TCP目的端口2152 |  |  | B
空口协议栈中，数据的压缩功能位于（）层 | PHY | RRC | RLC | PDCP |  |  | D
以下哪个协议负责用户面数据的加密功能（） | PDCP | MAC | RRC | RLC |  |  | A
LTE协议中所能支持的最大RB个数为: | 6 | 20 | 50 | 100 |  |  | D
下列协议中，哪个不归LTE的基站处理（） | RRC | PDCP | RLC | RANAP |  |  | D
下面不属于控制面协议的是（） | SCTP | S1AP | APP | NAS |  |  | C
下面不属于用户面协议的是 | RLC | GTPU | RRC | UDP |  |  | C
eNodeB和SGW之间使用哪种协议（） | S1AP | X2AP | GTP-C | GTP-U |  |  | D
对于LTE TDD与WCDMA邻频共存和共站可通过设置保护带来满足，指标满足协议规定，保护带设置为（）MHz | 5 | 10 | 15 | 20 |  |  | B
LTE协议规范中，层二不包括以下哪个协议层: | NAS | RLC | MAC | PDCP |  |  | A
LTE协议中，定义了几种PDSCH的传输模式（） | 5 | 6 | 7 | 8 |  |  | D
以下哪一项不属于用户面协议模块: | DMAC | RLC UM | PDCP | RRC |  |  | D
在LTE系统协议中，eNB侧MAC层对下行数据进行处理是__ | 编码 | 复用 | 压缩和加密、 | 调制 |  |  | B
下列传输模式哪个是R8协议版本不需要支持的 | TM2 | TM3 | TM7 | TM8 |  |  | D
下列哪个协议层负责为HARQ选择RV版本？() | RRC | PDCP | RLC | MAC |  |  | D
EvolvedUniversalTerrestrialRadioAccess(EUTRA);RadioResourceControl(RRC);Protocolspecification的相关协议为__ | TS 36.311 | TS 36.321 | TS 36.331 | TS 36.341 |  |  | C
LTE中，UE的RRC层协议的对等层是哪个网元来解析() | MME RRC | RNC RRC | eNodeB PDCP | eNodeB RRC |  |  | D
SGW和PGW S5/S8协议栈自上而下正确的顺序是() | GTP/UDP/IP/L2/L1 | GTP/TCP/IP/L2/L1 | GTP/SCTP/IP/L2/L1 | GTP/RLC/MAC/L1 |  |  | A
LTE用户面的层二协议模块不包括() | RLC | MAC | PDCP | RRC |  |  | D
LTE系统无线接口层3是( )层。 | MAC | RLC | RRC | PDCP |  |  | C
LTE协议栈中，控制面传输层采用的协议是() | IP | UDP | GTPU | SCTP |  |  | D
LTE协议栈中，哪一层具有无线资源管理的功能() | PDCP | RLC | RRC | SCTP |  |  | C
哪种信道不使用链路自适应技术？（ ） | DL-SCH | MCH | BCH | PCH |  |  | C
ULGrant是在哪个信道进行传送（）： | PUCCH | PDSCH | PUSCH | PDCCH |  |  | D
下列不属于控制信道的是 | PDSCH | PDCCH | PRACH | PBCH |  |  | A
传输信道与对应的物理信道的映射关系中，与PCH对应的物理信道为: | PBCH | PDSCH | PMCH | PDCCH |  |  | B
LTE 系统传输用户数据主要使用（ ）信道 | 专用信道 | 公用信道 | 共享信道 | 信令信道 |  |  | C
在LTE下行和上行信道中，存在一定的开销信道。在对业务信道覆盖估计时候，需要考虑这些开销信道影响。例如，如果要承载1000kbps业务速率，当DL下行总开销是20％时候，则至少要分配（ ）的资源才行。 | 1000kbps/(1-20%) | 1000kbps*(1-20%) | 1000kbps*20% | 1000kbps/20% |  |  | A
系统信息通过（）信道发送至终端 | BCCH | PCCH | DCCH | CCCH |  |  | A
信道映射的顺序是： | PDSCH，PDCCH，PHICH，固定位置信道 | PHICH、PDSCH、PDCCH、固定位置信道 | 固定位置信道，PHICH，PDCCH，PDSCH | 固定位置信道，PDSCH，PHICH，PDCCH |  |  | C
物理层提供以下什么信息给MAC层（） | 终端调度请求信令 | 终端缓存状态 | 终端数据分段大小 | 终端DRX状态 |  |  | A
物理多播信道（PMCH）的功能（） | 传递MBMS相关的数据 | 反馈和PUSCH相关的ACK/NACK信息 | HARQ信息 | 功控信息 |  |  | A
当UL-SCH资源没有被分配时，以下哪类信道用于承载上行的 ACK/NACK（） | PUSCH | PRACH | PUCCH | PDCCH |  |  | C
MAC提供不同的逻辑信道给层2的（ ）子层，逻辑信道的作用是表征传输的消息类型。（ ） | 物理层 | 数据链路层 | RLC层 | RRC层 |  |  | C
LTE信道的分类中不包括 | 逻辑信道 | 传输信道 | 物理信道 | 随机信道 |  |  | D
下列物理信道中哪一个是上行信道: | PHICH | PUSCH | PBCH | PMCH |  |  | B
下面哪项不是逻辑信道 | CCCH | RCCH | DCCH | DTCH |  |  | B
下面哪些不属于LTE上行信道？ | PUSCH | PDCCH | PUCCH | PRACH |  |  | B
下面哪些不属于LTE下行信道？ | PBCH | PUCCH | PDCCH | PDSCH |  |  | B
下面哪些属于逻辑信道？ | BCCH | PDCCH | PUCCH | PUSCH |  |  | A
HARQ的信息是承载在哪个信道上的？ | PDCCH | PDSCH | PHICH | PCFICH |  |  | C
下列信道中，上行信道是 | PDSCH | PRACH | PHICH | PDCCH |  |  | B
TM3模式在信道条件好的情况下为（） | 发送分集 | 开环空分复用 | 闭环空分复用 | 单流波束赋形 |  |  | B
LTE上行链路的物理层传输不包括下面哪项 | PRACH | PUCCH | PRRCH | PUSCH |  |  | C
LTE的信道栅格(Raster)为（） | 15kHz | 50kHz | 100KHz | 200KHz |  |  | C
哪些是MAC逻辑信道？ | 控制信道 | 数据信道 | 语音信道 | 物理信道 |  |  | A
LTE下行覆盖能力最强的控制信道是: | PBCH | PDCCH | PHICH | PCFICH |  |  | A
LTE手机发照片到微博时，使用__物理信道。 | PBCH | PUCCH | PRACH | PUSCH |  |  | D
以下信道中不属于控制信道的是()。 | PCFICH | PDCCH | PUSCH | PBCH |  |  | C
下列哪类传输信道与逻辑信道没有映射关系？() | RACH | PCH | BCH | DL-SCH |  |  | A
下列哪个信道不属于上行物理信道() | PHICH | PRACH | PUSCH | PUCCH |  |  | A
TD-LTE系统中信道质量高且空间独立性强的场景下采用哪种传输模式？() | TM1 | TM2 | TM3 | TM7 |  |  | C
TD-LTE下行信道中覆盖最好的信道是() | PBCH | PDSCH | PHICH | PCFICH |  |  | A
下列哪个信道没有传输信道映射？() | PBCH | PMCH | PDSCH | PHICH |  |  | D
TD-LTE系统承载HARQ信息的物理信道是() | PBCH | PCFICH | PHICH | PDCCH |  |  | C
以下不属于LTE下行数据传输信道() | FACH | PDCCH | PDSCH | PUCCH |  |  | A
以下不属于LTE上行数据传输信道() | PHICH | PDCCH | PUSCH | RACH |  |  | D
TD-LTE系统承载Msg2消息的物理信道是() | PRACH | PAGCH | PDCCH | PDSCH |  |  | D
下行方向的信道质量CQI可通过下面的()物理信道传输上来。 | PUCCH | PDSCH | PCFICH | PRACH |  |  | A
哪些不是LTE网络优化目标？ | 最佳的系统覆盖 | 降低基站功率 | 合理的切换带控制 | 系统干扰最小 |  |  | B
哪些不是LTE网络特点？ | 采用MIMO关键技术 | 采用ICIC算法 | 增加X2接口 | 不采用同频组网 |  |  | D
哪些不是RF优化目的？ | 优化信号覆盖 | 控制导频污染 | 保证参数配置正确 | 提高切换成功率 |  |  | C
RF优化测试以什么为主？ | DT测试 | CQT测试 | 统计话务报告 | 投诉 |  |  | A
以下用于自优化配置的工具是（） | LMT | SON | CDL | 快配 |  |  | B
优化工作中最基本的工作是 | 切换优化 | 起呼优化 | 掉话优化 | 覆盖优化 |  |  | D
下面哪个不属于LTE优化对象？ | TCH分配成功率 | SINR | RSRP | 切换成功率 |  |  | A
第一次RF优化测试时？ | 遍历区域内所有小区 | 挑选一部分小区 | 选择相同覆盖类型小区 | 不需要遍历所有小区 |  |  | A
数据采集是优化的重要手段，下列哪种方式不正确 | 通过OMC统计 | 通过规划的资料获取 | 通过DT采集 | 通过CQT采集 |  |  | B
对于过覆盖优化，我们通常采取（）的方式，此举一来可以抑制过覆盖，同样也可以缓解灯下黑的状况 | 压下倾角 | 抬下倾角 | 增加发射功率 | 更换波瓣宽度较大的天线 |  |  | A
哪些不属于网络优化基本方法？ | 调整方向角 | 调整下倾角 | 天线高度 | 更换可能有问题设备 |  |  | D
不属于RF优化的主要工作内容 | 优化无线信号覆盖 | 优化无线信号质量 | 切换问题优化 | 优化无线数据业务 |  |  | D
下面不属于MRO优化参数的是() | 小区切换TimeToTrigger | 小区切换offset | 小区对个性化偏移Qoffset | 小区PCI |  |  | D
运维优化的目标不包括() | 保持良好的网络性能指标 | 单站故障排除和性能的提高 | 满足RF测试性能要求 | 扩大网络覆盖区域 |  |  | D
网络优化工作的前提是() | 所有基站都已开通 | 网络指标未达到要求 | 基站工作状态正常 | 局方要求开始优化 |  |  | C
无线网络优化层次一般是按下列顺序开始() | 基础网络优化、专题优化、特殊场景优化 | 基础网络优化、特殊场景优化、专题优化 | 专题优化、基础网络优化、特殊场景优化 | 专题优化、特殊场景优化、基础网络优化 |  |  | A
如下哪个用例属于SON自优化功能分类() | 移动性负荷均衡 | MDT | 睡眠小区 | 软件故障自治愈 |  |  | A
TD-LTE中特殊子帧不包含下列哪一个（） | CP | GP | DwPTS | UpPTS |  |  | A
无论是正常子帧还是特殊子帧，长度均为 | 1ms | 2ms | 10ms | 20ms |  |  | A
当定时调整在子帧n和子帧n+1中的上行PUCCH/PUSCH/SRS传输发生重叠时，UE将传输: | 重叠部分 | 整个子帧n | 整个子帧n+1 | 子帧n中除去重叠的部分 |  |  | B
FDD子帧长度 | 1ms | 2ms | 10ms | 20ms |  |  | A
TD-LTE帧结构引入特殊子帧，各部分长度可以配置，但总时长固定为 | 1ms | 2ms | 3ms | 0.5ms |  |  | A
在LTE中，为了小区间干扰随机化，可以在一个子帧内的（）个时隙之间进行循环时间移位跳变。 | 2 | 4 | 6 | 8 |  |  | A
在TD-LTE上下行配置1中，如果特殊子帧使用配置7的话，那么下行Cat4 UE可以达到的极限速率为（） | 100Mbps | 80Mbps | 65Mbps | 50Mbps |  |  | B
非周期上报CQI，PMI和RI的最小上报间隔为:子帧: | 1 | 2 | 4 | 8 |  |  | A
对于PUCCH格式2b，每子帧中的比特数是多少: | 1 | 2 | 22 | 20 |  |  | C
PRACH信道在每个子帧上最多只能配置（）个 | 1 | 2 | 3 | 4 |  |  | A
TDD的一个subframe可以有多个PRACH，最多可以（）个 | 2 | 3 | 4 | 5 |  |  | E
当子帧中CQI/PMI/RI上报与正向SR发生冲突时，哪个会被丢弃 | 两者都不丢弃 | CQI/PMI/RI上报被丢弃 | 正向SR被丢弃 | 两者都被丢弃 |  |  | B
关于LTE子帧的描述，哪个不正确？() | 下行常规子帧控制区域与数据区域进行频分 | 特殊子帧由三个特殊域组成，分别为DwPTS、GP和UpPTS | 下行MBSFN专用载波子帧中不存在控制区域 | 上行常规子帧控制区域与数据区域进行频分 |  |  | A
TDD-LTE中子帧长度是() | 0.5ms | 1ms | 5ms | 10ms |  |  | B
TDD-LTE中一个半帧包含()个子帧。 | 2 | 3 | 4 | 5 |  |  | D
TDD帧结构每个子帧由两个长度为()的时隙构成。 | 1ms | 0.5ms | 1.5ms | 2ms |  |  | B
LTE中物理信道（）可以在特殊子帧上传输。 | PUCCH | PUSCH | PRACH |  |  |  | C
下列哪个说法是错误的（ ） | CSFB方案不需要部署IMS | CSFB需要支持SGs接口 | VoLTE/SRVCC实现了IMS至CS域的语音连续性 | eSRVCC的语音质量更高 |  |  | D
可采用的LTE话音方案不包括（ ） | VoLTE | CSFB | SRVCC | IPTV |  |  | D
AMR通话过程不包括（ ） A．短暂 (Transient State) B．通话期(Talk spurt) C．静默期(Silent Period) D．空闲期(IDL | MR通话过程不包括（ ） A．短暂 (Transient State) B．通话期(Talk spurt) C．静默期(Silent Period) D．空闲期(IDLE | MR通话过程不包括（ ） A．短暂 (Transient State) B．通话期(Talk spurt) C．静默期(Silent Period) D．空闲期(IDLE | MR通话过程不包括（ ） A．短暂 (Transient State) B．通话期(Talk spurt) C．静默期(Silent Period) D．空闲期(IDLE |  |  |  | D
静默期对应用户接听状态下，每（ ）ms发送一个静默帧。 | 20 | 40 | 80 | 160 |  |  | D
AMR-WB编码的帧长（ ） A．10ms B．20ms C．5ms D．1 | MR-WB编码的帧长（ ） A．10ms B．20ms C．5ms D．1m | MR-WB编码的帧长（ ） A．10ms B．20ms C．5ms D．1m | MR-WB编码的帧长（ ） A．10ms B．20ms C．5ms D．1m |  |  |  | B
（ ）解决语音控制和移动到CS网络切换时的语音连续性问题。 | SRVCC | EPC | MME | IMS |  |  | A
以下对SRVCC的缺点说法正确的是（ ）。 | 需要建设IMS | 终端产业已成熟 | 语音通话期间，不能体验LTE高速数据业务 | 呼叫连续时间增加 |  |  | A
VoLTE、eSRVCC 方案性能摸底，包括（ ） | SRVCC 切换性能 | 掉话 SINR 测试 | 系统内切换性能 |  |  |  | ABCD
VoLTE、eSRVCC 方案性能测试，不包括（ ）。 | SRVCC 切换性能 | 掉话 SINR 测试 | 系统内切换性能 |  |  |  | D
VoLTE呼叫空口及S1口信令流程(非SIP)。的呼叫信令流程一般指的是主被叫UE都处于（ ）态这也是现网中最常见的呼叫应用场景。 | RRC_DETACH | RRC_CONNECTED | RRC_IDLE | RRC_ATTACH |  |  | C
LTE语音业务最终解决方案（ B ）。 | CSFB | VOLTE | SvLT |  |  |  | B
VoLTE由（ ）提供高质量的分组域承载。 | MME | SGSN | IMS | EPC |  |  | D
SRVCC对eNB的功能要求说法错误的是（ ） A．支持配置GSM邻区关系 B. 支持GSM邻区测量控制的配置及下发 C.支持SRVCC切换流程 D.用户语音和数据业务并发执行时，优先保障数据业务连 | RVCC对eNB的功能要求说法错误的是（ ） A．支持配置GSM邻区关系 | 支持GSM邻区测量控制的配置及下发 | 支持SRVCC切换流程 | 用户语音和数据业务并发执行时，优先保障数据业务连续性 |  |  | D
VoLTE容量规划中需要注意内容不包括（ ） | VoLTE峰值容量 | VoLTE平均容量 | VoLTE闲时容量 | VoLTE边缘容量 |  |  | C
VoLTE用户注册：VoLTE用户在体验高质量通话之前，必须先进行VoLTE的注册流程，从无线角度来看，注册分为两个步骤（ ） | LTE无线注册、MME注册 | LTE无线注册、SRVCC注册 | LTE无线注册、IMS注册 | LTE无线注册、eNB注册 |  |  | C
VoLTE用户注册：VoLTE用户在体验高质量通话之前，必须先进行VoLTE的注册流程，从无线角度来看，注册分为两个步骤（ ） | MME注册 | SRVCC注册 | LTE无线的无线注册 | IMS注册 |  |  | CD
QCI 2允许的数据包最大时延是（ ）ms。 | 100 | 150 | 200 | 250 |  |  | B
LTE的E频段是指: | 1880MHz-1900MHZ | 2575MHz-2615MHz | 2330MHz-2370MH |  |  |  | C
LTE同频测量事件是（）同频切换 | A1 | A2 | A3 | A4 |  |  | C
TD-LTE中，竞争和非竞争随机接入主要区别是（） | 竞争随机接入是物理层过程，非竞争随机接入是L3行为 | 竞争随机接入会发RandomAccessPreamble，非竞争随机接入不会发该消息 | 竞争随机接入会发RAPreambleassignment，非竞争随机接入不会发该消息 | 竞争随机接入不会发RAPreambleassignment，非竞争随机接入会发该消息 |  |  | D
哪种情形下可以进行无竞争的随机接入（） | 由Idle状态进行初始接入 | 无线链路失败后进行初始接入 | 切换时进行随机接入 | 在Active情况下，上行数据到达，如果没有建立上行同步，或者没有资源发送调度请求，则需要随机接入 |  |  | C
以下哪个参数不是EPC中QoS参数（） | TAI | ARP | GBR | AMBR |  |  | A
RANK1，RANK2对应的TM模式 | rank1：TM2和TM7；rank2：TM3和TM8 | rank1：TM2和TM3；rank2：TM7和TM8 | rank1：TM2和TM8；rank2：TM3和TM |  |  |  | A
需要做寻呼响应的寻呼原因是： | UE被叫 | 系统消息改变 | ETWS通知 | CMAS通知 |  |  | A
以下哪个是LTE-Advanced的新关键技术： | 双流波束赋形 | SC-FDMA | 载波聚合技术 |  |  |  | C
切换流程中，UE收到RRCConnectionReconfigration消息，消息中含有IE（）时执行切换流程 | measConfig | Mobilitycontrolinformation | radioResourceConfigDedicated | dedicatedInfoNASList |  |  | B
当UE切换入目标小区后，目标eNodeB向MME发送（）消息，指示S1接口此次切换流程成功完成 | HANDOVERCOMPLETE | HANDOVERRESPONSE | HANDOVERNOTIFY | HANDOVERMODIFY |  |  | C
RRC连接建立请求消息中不包含（） | 初始UE标识 | 建立原因 | 当前小区测量值 | UE的能力 |  |  | D
关于LTE功控，下面哪个说法不正确__________ | LTE功率控制的目的通过调整发射功率，使业务质量刚好满足BLER要求，避免功率浪费 | 通过LTE功率控制，可以减少对邻区的干扰 | 上行功控可以减少UE功率消耗，下行功控可以减少eNB功率消耗 | LTE功率控制不会对系统的覆盖和容量造成影响 |  |  | D
当切换失败时，UE通过以下哪些信令进行RRC连接重建_______ | RRCConnectionReestablishmentRequest | UEInformationRequest | RRCconnectionsetup | RRCconnectionRequest |  |  | A
以下关于MAC层功能说法正确的是_________ | MAC子层完成物理信道到传输信道的映射 | 来自多个逻辑信道的MAC服务数据单元的复用与解复用 | 完成控制面数据的加密和完整性保护 | 支持头压缩解压缩功能，包含ROHC算法 |  |  | B
当某一小区向另一同频相邻小区切换过晚时，可以调整以下哪个参数_______ | ocs | ocn | ofn | ofs |  |  | B
在测试中发现切换不及时，修改哪种参数可以改善 | 调大门限 | 调小TimeToTrigger | 调大Hysteresis | 调大TimeToTrigger |  |  | B
以下TD-LTE不同场景的站间距规划建议中，不合理的有_______ | 中心商务区：中心商业区：政务区：密集居民区建议站间距400～500米 | 一般市区建议站间距500～600米 | 景区建议站间距300～500米 | 高速公路建议站间距800～1000米 |  |  | B
GBR/Non-GBRbearer、QCI描述错误的是________ | default-bearer一定是Non-GBRbearer | delicatedbearer一定是GBRbearer | Non-GBRbearer可以对应QCI1、6、7、8、9 | QCI2、3、4、5一定是delicated-bearer |  |  | B
以下不属于LTE切换类型是______ | 同频切换 | 异频切换 | 负荷均衡原因触发的切换 | 重定向 |  |  | D
测量控制消息中不包含的信息有______ | 测量报告的方式 | 测量ID | 测量量 | 邻区信号质量 |  |  | D
在eNodeB的物理层与MAC子层间的SAP是： | 逻辑信道 | 传输信道 | 物理信道 | 无线承载 |  |  | B
在eNodeB的MAC子层与RLC子层间的SAP是： | 逻辑信道 | 传输信道 | 物理信道 | 无线承载 |  |  | A
A2事件表示: | 服务小区质量高于门限 | 服务小区质量低于门限 | 邻接异RAT小区质量高于门限 | 邻接异RAT小区质量低于门限 |  |  | B
LTE系统中，如果2天线时，单天线功率为43dBm，那么4天线时，单天线功率为（）dBm | 42 | 41 | 40 | 39 |  |  | C
当UE发现需要发起切换时，向eNB发起_______消息、将“切换请求”信息传递给eNB | RRCConnectionRequest | HandoverRequest | ULInformationTransfer | MeasurementReport |  |  | D
天线增益之间的关系：15dbd=（）dbi | -12.85 | 2.15 | 17.15 | 12.85 |  |  | C
LTE中，事件触发测量报告中，事件A3的定义为 | 本小区优于门限值 | 邻区优于本小区，并超过偏置值 | 邻区优于门限值 | 本小区低于门限值，且邻小区优于门限值 |  |  | B
某FDD系统，实际测得单用户下行速率远高于上行速率，其主要原因是（）： | UE发射功率小 | 无线环境差 | UE发射天线数少 | 基站接收天线数少 |  |  | C
PCFICH（PhysicalControlFormatIndicationChannel）信道的作用是（）： | 指示在这个子帧（subframe）内PDCCH信道占用的OFDM符号数 | 指示在这个无线侦（radioframe）内PDCCH信道占用的OFDM符号数 | 指示在这个子帧（subframe）内PDCCH信道占用的CCE数 | 指示在这个无线侦（radioframe）内PDCCH信道使用的CCE数 |  |  | A
TD-LTE路测系统软件中RSRP含义是() | 接收信号参考功率 | 参考信号接收电平 | 接收信号码功率 | 接收信号强度指示 |  |  | B
当attach成功，建立一个专用承载后，如果RRC连接释放进入了IDLE，下次UE发起数据时会发起（） | Attach | 寻呼 | servicerequest | detach |  |  | C
LTE系统中PrachConfigurationIndex一共有多少个？ | 16 | 64 | 32 | 128 |  |  | B
当出现干扰时，下列说法不正确的是（） | 当存在上行干扰时，那么对几乎所有的KPI都会产生影响 | 可以通过优化基站参数来消除上行干扰 | 所有通道会同时收到干扰信号，在小区无业务时，RSSI的值也会较大 | 可以通过频谱检测检测跟踪工具，定位干扰源的大小、频点、带宽信息 |  |  | B
LTE为了解决深度覆盖的问题，以下哪些措施是不可取的（） | 增加LTE系统带宽 | 降低LTE工作频点，采用低频段组网 | 采用分层组网 | 采用家庭基站等新型设备 |  |  | A
提高邻频共存系统的系统性能，抑制共存干扰，需要（）干扰系统的邻道泄漏功率和（）接收机对邻道干扰的抑制能力两方面考虑 | "降低,降低" | 提高，降低 | "降低,提高" | 提高，提高 |  |  | C
寻呼过程是_____接口过程，MME通过向eNODEB发送寻呼消息来发起寻呼过程。 | X2 | S1 | Uu | Iub |  |  | B
测量报告在LTE中分为事件触发上报和哪种上报方式？_____ | 周期性上报 | 手动上报 | 只有一种上报方式 | 不上报 |  |  | A
在UE接收到竞争解决消息后，以下哪种行为是错误的？_____ | "UE对消息正确解码，并检测到自己的标识：反馈一个肯定的确认""ACK""" | UE对消息正确解码，并发现消息中包含其他UE标识：不反馈信息 | UE对消息解码失败，或漏掉了下行准许信号：不反馈信息 | UE对消息正确解码，并发现消息中包含其他UE标识：反馈信息 |  |  | D
广播信道PBCH和同步信道都承载在哪些RB上？_____ | 小区中心4个RB | 小区中心6个RB | 4个RB，位置可设置 | 6个RB，位置可设置 |  |  | B
DwPTS用于下行数据发送，其长度最多可以是_____个OFDM符号。 | 8 | 10 | 11 | 12 |  |  | D
下列哪个不是切换的步骤？_____ | 测量 | 判决 | 响应 | 执行 |  |  | C
以下哪项不属于测量控制中的内容？_____ | 小区列表 | 报告方式 | 测量标识 | 系统消息 |  |  | D
LTE下行没有采用哪项多天线技术：（） | SFBC(空频分组码，TDDLTE系统中的一种抗干扰技术) | FSTD（频率切换发射分集） | 波束赋形(升级版智能天线) | TSTD(时间交换发射分集) |  |  | D
PDCP的主要功能（） | 消息广播 | 逻辑信道和传输信道映射 | 对数据分段重组 | 对分组数据进行头压缩 |  |  | D
TDLTE的A5事件的measurementPurpose设置为（）时，则LTE到GSM的切换使用A5 | Mobility-Intra-Freq | Mobility-Inter-RAT-to-GERAN | Mobility-Inter-Freq-to-EUTRA | Mobility-Inter-RAT-to-UTRA |  |  | B
关于接收随机接入前导的测量，以下说法不正确的是:（） | 该测量适用于PRACH信道，其参考点是MAC层与物理层之间的服务接入点 | 该测量量是时间周期内小区内所有PRACH信道中所接受到的随机接入前导数 | 该测量的目的是判断所接收到的随机接入前导是否合法 | 该测量在专用前导、小范围随机选择前导和大范围随机选择前导三种情况下进行 |  |  | C
现网中LTE终端需要报告以（）测量，进行小区选择 | RSSI | RSRQ | RSRP | SINR |  |  | C
以下哪个属于ICIC的干扰抑制技术（） | 加扰 | 交织 | 波束赋形 | 静态小区间干扰协调 |  |  | D
以下哪种双工方式不是LTE所采用的（） | TDD | FDD | H-FDD | H-TDD |  |  | D
哪条消息中指示此次呼叫是CSFB的呼叫 | extendservicerequset | s1-apuecontext | rrcconnectionrelease | s1uecontextrelease |  |  | A
不属于下行定义的参考信号是（） | 小区专用参考信号 | UE专用参考信号（D） | Sounding参考信号 | MBSFN参考信号 |  |  | C
同时调度用户数：是指在某个（）内系统分配资源，进行数据收/发的用户数 | 符号 | 时隙 | 子帧 | 无线帧 |  |  | C
发送测量报告后，如果基站没有响应，在没有开启事件转周期的情况下，UE将会如何不正确的说法是： | UE将等待一段时间后，继续发送测量报告 | UE将启动一个定时器（阐述值由网络提供），定时器超时，再发送测量报告 | UE不发送测量报告，除非测量报告中增加了邻区，否则即使有满足条件的小区也不报告 | UE不再发送测量报告，不论是否有候选邻区增加 |  |  | C
要知道寻呼的位置就需要得到相应的寻呼参数，以下与此无关的是： | 寻呼周期 | 寻呼帧 | 寻呼时机 | 寻呼范围 |  |  | D
哪个网元不会发起去附着流程： | UE | eNB | MME | HSS |  |  | B
PUCCH的调制方式： | BPSK/QPSK | QPSK | 16QAM | 64QAM |  |  | B
在PUCCH区域，从带宽的（）开始 | 边缘 | 中心 | 左右 | 前后 |  |  | A
S-GW和P-GW之间的接口是（） | S1 | S11 | S5 | S10 |  |  | C
以下哪个技术可以成倍提升LTE用户速率_________ | ICIC | OFDMA | MIMO | SON |  |  | C
ICIC技术主要用来解决______ | 系统内同频干扰 | 深度覆盖 | 系统间干扰 | 容量受限 |  |  | A
在LTE系统中，PBCH仅仅能进行_______分集的多天线传输 | 传输 | 极化 | 频率 | 时间 |  |  | A
LTE网络采用ICIC技术来控制系统内同频干扰，关于ICIC技术优势，以下说法错误的是________ | 每个小区固定1/3系统带宽 | 自动配置边缘频带 | 实用性强 | 不需要人工配置 |  |  | A
与CSFB相比，SRVCC的优势不包括_______ | 业务迁移到IMS/LTE网络，符合网络发展趋势 | 便于开展IMS创新业务 | 跨运营商接口少，易于实现跨网漫游 | 语音和LTE数据业务能够并行 |  |  | C
S6a接口上的信令流程不包括_______ | 位置管理流程 | 用户数据处理流程 | 鉴权流程 | 周期TA更新流程 |  |  | D
EPS承载建立于UE和______之间 | MME | eNB | P-GW | S-GW |  |  | C
LTE中用来反馈信道质量的的参数为（） | SINR | CQI | RQ | MCS阶数 |  |  | B
S1控制面主要功能，错误的是： | EPC承载服务管理功能 | ACTIVE状态下UE的移动性管理功能 | S1接口的寻呼 | 错误处理机制 |  |  | D
上行物理信道基本处理流程不包括： | 加扰 | 调制 | 层映射 | 预编码 |  |  | F
指示UE发送RRC连接请求的最大次数的计数器是： | N300 | N301 | N310 | N311 |  |  | A
一个随机接入信道占用预留给随机接入前导传输的一个子帧或者多个连续子帧中的（）个资源块 | 2 | 4 | 6 | 8 |  |  | C
当系统消息改变后，网络以何种方式通知UE | 小区更新 | 小区重选 | 小区切换 | 寻呼 |  |  | D
定时器T301的作用是 | UE监测无线链路失败的等待时间 | UE监测到无线链路失败后转入RRC_IDLE状态的等待时间 | UE等待RRC连接响应的时间 | UE等待RRC重建响应的时间 |  |  | D
频内测量释放的时机是 | 由其它系统切换进入EUTRAN之后 | 状态转入RRC_IDLE | 频内切换/频间切换后 | RRC连接建立后 |  |  | B
如果eNB建立专用承载失败，会在RRCReconfigurationComplete消息中指示UE,UE会在本地()该承载 | 激活 | 去激活 | 重建立 | 释放 |  |  | B
天线水平波瓣角（）多用于密集城市地区典型基站三扇区配置的覆盖 | 30° | 65° | 90° | 105° |  |  | B
以下哪种参数不会影响到切换速度 | ThresholdforRP | CellIndividualOffset | 滤波系数 | 邻区关系 |  |  | D
在使用规划软件仿真时，修改以下哪项数值不需要重新计算路损 | 天线型号 | 天线下倾角 | 站点位置 | 基站发射功率 |  |  | D
在开机附着过程中RRC重配消息丢失或者没收到RRC重配完成消息或者eNB内部配置UE的安全参数等失败，那么eNB会通知（）初始上下文建立失败，然后（）发送UE上下文释放命令，然后eNodeB给（）发送RRCConnectionRelease | MME，MME，UE | MME，eNodeB，UE | UE，eNodeB，UE | UE，MME，MME |  |  | A
以下哪个信道用于寻呼和用户数据的资源分配（） | PDSCH | PDCCH | PBCH | PCFICH |  |  | B
哪种传输模式有助于提高信噪比良好的情况下的数据吞吐率（） | TM1 | TM2 | TM3 | TM7 |  |  | C
对于TDD，在每一个无线帧中，若是5ms配置，其中有4个子帧可以用于下行传输，并且有（）子帧可以用于上行传输（） | 6 | 5 | 4 | 3 |  |  | C
天线端口由（）定义 | 流数 | 码字 | 参考信号 | 秩 |  |  | C
在OFDMA中为什么要使用循环前缀 | 为了保证符号时间为整数 | 为了克服多径及符号间干扰 | 为了保持正交性 | 为了OFDMA可扩展性 |  |  | B
测试小区边缘用户下行吞吐量时需要什么样的测试环境？ | 单小区加载 | 被测小区用移动UE | 被测小区有多个UE | 多小区下行加载 |  |  | D
对新建基站，勘察选址的一般原则中，以下错误的是： | 站址应尽量选择在规则蜂窝网孔中规定的理想位置，其偏差不应大于基站区半径的二分之一，以便频率规划和以后的小区分裂。 | 基站的疏密布置应对应于话务密度分布。在建网初期设站较少时，选择的站址应保证重要用户和用户密度大的市区有良好的覆盖。 | 在市区楼群中选址时，应避免天线附近有高大建筑物或即将建设的高大建筑物阻挡所需覆盖的区域。 | 避免设在大功率无线电发射台、雷达站或其它强干扰附近。如果非选不可，应做干扰场强测试。 |  |  | A
LTE中，负责管理传输信道的是_____协议。 | RRC | RLC | MAC | PDCP |  |  | C
以下哪种场景可以判断为切换失败？_____ | 源侧向目标侧发起切换请求后没有收到响应信息 | 源侧下发切换命令后，目标侧收到了对应的UE重配完成消息 | UE侧没有收到eNB发出的切换命令，不停上报测量报告后重建 | eNB侧收到测量报告后，切换判决失败，向目标侧发起切换请求 |  |  | A
关于S1口数据流的传输，下列说法错误的是： | S1口用户面数据流中的传输层是基于IP传输的 | S1口用户面传输层同时支持IPV4和IPV6 | S1口用户面传输协议栈中下层有物理层和数据链路层 | S1口用户面传输协议栈中上层为GTP-U和SCTP协议 |  |  | D
关于PRB利用率，下面说法不正确的是： | PRB利用率的测量目的是对时间和频率资源的使用情况进行测量 | PRB总利用率是在时域和频域计算得来的，其参考点是MAC层和物理层之间的服务接入点 | PRB利用率测量通常用于小区间负荷均衡，其中PRB利用率是通过S1口进行传递的 | PRB利用率测量通常用于小区间负荷均衡，其中PRB利用率是通过X2口进行传递的 |  |  | C
关于CSG小区说法错误的是： | CSG小区是PLMN的一部分，每个CSG小区有一个CSG ID | 共享相同的CSG标识的所有CSG小区可以使用不同的无线接入技术 | 同一用户可属于多个CSG小区 | UE维护一张它所属CSG小区的CSG ID列表（即允许的CSG列表），在这个列表之外的其他CSG小区对该UE而言是不可访问的 |  |  | B
ICIC方案主要通过（）来区分中心和边缘用户 | 本小区路损 | 邻小区路损 | 本邻小区路损差 | 接收SNR |  |  | C
PRACH信道的时域位置由（）决定的 | PRACH Configuration Index | Preamble Format | RA-RNTI | Ncs |  |  | A
QOS Configuration 配置中不包括? | PBR Parameter | DSCP-QCI Mapping | QoS Global Configuration | UE Timer |  |  | D
Random Access Response 消息用（）加扰 | SI-RNTI | RA-RNTI | P-RNTI | Temp C-RNTI |  |  | B
RSRQ与SINR的本质区别在于RSRQ携带了（）信息 | 信号强度信息 | 干扰强度信息 | 载干比信息 | 负载强度信息 |  |  | D
UE进行attach应该使用Initial UE发送，如果使用UDT形式发送，网络侧会 | 发出attach reject拒绝UE进行attch | 释放当前的S1连接 | 继续处理attach流程 | 不做处理 |  |  | B
对于不包含RS的OFDM符号，仅对多用户MIMO有效，其余格式取值均为( )dB | -3 | 0 | 1 | 2 |  |  | B
对于不同的MIMO配置，下行参考信号开销不同在一个子帧中，对于单流，每12个sub-carrier会有（）个RE用于RS | 4 | 8 | 16 | 24 |  |  | B
对于随机接入响应，TA最大取值为： | 0 | 63 | 219 | 1282 |  |  | D
根据仿真结果，切换增益的取值范围是____Db | 1至3 | 1至4 | 2至3 | 2至4 |  |  | D
根据协议，T310定时器的默认值为_______ | 100ms | 200ms | 500ms | 1000ms |  |  | D
根据协议，T311定时器的默认值为______ | 100ms | 200ms | 500ms | 1000ms |  |  | D
根据协议，计数器N310的默认值为______ | n1 | n2 | n3 | n4 |  |  | A
根据协议，计数器N311的默认值为______ | n1 | n2 | n3 | n4 |  |  | A
根据协议对LTE系统需求支持的定义，从驻留状态到激活状态的时延和零负载（单用户、单数据流）、小IP分组条件下单向时延分别小于： | 50ms和10ms | 100ms和5ms | 200ms和5ms | 100ms和50ms |  |  | B
描述话务量的单位爱尔兰和百秒呼之间的关系正确的是： | 1Erl=36ccs | 1Erl=360ccs | 1ccs=36Erl | 1ccs=360Erl |  |  | A
如果“IntraF Time to Trigger”被设置得过大，将对基于覆盖的同频切换产生（）影响 | 很难接入目标小区 | 切换过早 | 很难触发测量事件上报 | 没有任何影响 |  |  | C
如果MME在INITIAL CONTEXT SETUP REQUEST消息中没有带UE无线能力信息，这会触发E-TURAN向（）请求UE无线能力信息 | UE | eNodeB | MME |  |  |  | A
如果发起IMSI attach时，UE A的IMSI与另外一个UE B的IMSI重复，并且UE B已经attach，则核心网会: | 允许UE A的attach，释放UE B的attach | 拒绝UE A的attach，释放UE B的attach | 允许UE A的attach，不释放UE B的attach | 拒绝UE A的attach，不释放UE B的attach |  |  | A
设置PDCCH信道是否使用发射分集的参数是 | Cell Open-loop Spatial Multiplexing Used Indicator | Transmit Diversity Indicator for Common Channel | Cell transmit Diversity Used Indicator | Cell Closed-loop Spatial Multiplexing Used Indicator |  |  | B
随机接入过程中从哪个消息开始可以有HARQ重传？ | Random Access Request | Random Access Response | RRC Connection Request | RRC Connection Setup |  |  | C
同一种业务可以采用分配（）RB数目而采用（）的调制解调方式和编码率 | 较少，较少 | 较高，较高 | 较少，较高 | 固定，固定 |  |  | C
下述哪条消息可以获知对应UE的IMEI或者IMSI? | Identity response | Authentication response | rrcConnectionSetupComplete | ueCapabilityInformation |  |  | A
下述哪条消息中包含了网络侧给UE分配的IP地址？ | rrcConnectionSetup | rrcConnectionReconfiguration | rrcConnectionSetupComplete | rrcConnectionReconfigurationComplete |  |  | B
下述哪条消息中可以获知UE注册的MME? | rrcConnectionRequest | rrcConnectionSetup | rrcConnectionSetupComplete | rrcConnectionReconfiguration |  |  | C
一般情况下用于切换的测量上报IntraF Report Criteria采用（）方式 | Event triggered reporting | Periodical reporting | RSRP | A3 |  |  | A
以下哪个场景下完成TAU后核心网会释放NAS信令连接？ | IDLE态下发起的TAU，Active flag=0 | IDLE态下发起的TAU，Active flag=1 | CONNECTED下发起的TAU，Active flag=0 | CONNECTED下发起的TAU，Active flag=1 |  |  | A
以下哪个消息是正常切换中不可能出现的消息 | Measurement Report | RRC ReConfiguration | RRC ReConfiguration Complete | RRC Reestablish |  |  | D
在测试中发现切换不及时，修改那种参数可以改善 | 调大门限 | 调小Time To Trigger | 调大Hysteresis | 调大Time To Trigger |  |  | B
在初始E-RAB连接建立过程中，导致异常释放（从UE收到rrcConnectionSetup到rrcConnectionRelease消息之间不足百毫秒）的原因不可能是： | 弱覆盖 | 硬件故障 | 参数设置不合理 |  |  |  | A
在带宽受限系统中，其主要应用场景为：信道条件（CQI）比较好，基站间没有形成连续覆盖，基站的站间距比较大，用户数比较稀少如：实验网初期的单小区覆盖等此时应用的主要技术是（） | 发射分集 | MIMO单流 | MIMO多流 | 自适应 |  |  | C
在接入过程中，三星UE会遇到比较典型的原因值为“PTI不匹配”的Activate default EPS bearer context reject消息, 其对应的NAS消息最后四位是： | 272F | 2747 | C32F | C347 |  |  | C
在移动性管理中，如果不配置某个邻小区的小区个体偏移，那么Cell Individual Offset应该置为（）Db | -20 | 20 | 0 | 1 |  |  | C
怎样在网络侧统计终端成功响应Paging的次数？ | 寻呼发出后，收到的UE RRC Connection Setup Complete的次数 | 收到Service Request的次数 | 收到Scheduling Request的次数 | 发送测量报告的次数 |  |  | A
主瓣带宽是信号带宽对系统带宽的要求，比如，要用BPSK方式传32Kbps语音信号，一般要求系统带宽（ ）KHz | 16 | 32 | 64 | 128 |  |  | C
我们常说手机的发射功率是23dBm，也就是______W（瓦）。 | 0.15 | 0.2 | 0.25 | 0.3 |  |  | B
10dBm + 10dBm = ______dBm。 | 13 | 15 | 18 | 20 |  |  | A
10dBm + 10dB = ______dBm。 | 13 | 15 | 18 | 20 |  |  | D
假设忙时每用户会话次数为1.2，平均通话时长为90秒，每用户平均语音话务量是多少erl。 | 0.2 | 0.3 | 0.02 | 0.03 |  |  | D
一个机场有300名用户，在5分钟内手机开机（位置更新用耗时7s）,有一半用户进行呼叫建立（耗时7s）,产生的话务量是（ ） | 0.87 | 1 | 1.16 | 2 位置更新业务话务量= 300 * 7 s / 3600 s = 0.58 Erl 呼叫建立的信令业务话务量= 150 * 7 s / 3600 s = 0.29 Erl 总业务量= 0.58Erl + 0.29 Erl =0.87Erl |  |  | A
一般情况下，仿真中把性能最差的（）用户定义为边缘用户。 | 0.05 | 0.1 | 0.25 | 0.2 |  |  | A
在基站密集的城区，相互之间很容易形成干扰，为了使大部分能量都能辐射在覆盖区内，减少对相邻小区的干扰，设置天线的初始下倾角时，应使天线的主瓣上面的（）点对准覆盖区的边缘。 | 半功率 | 最大增益 | 全功 |  |  |  | A
Paging Success Time反映了UE响应寻呼的时延，LSTI定义为基站发出paging到收到（）消息的时间差。 | RRCConnectionSetupComplete | RRCConnectionRequest | Randonm Access Request | RRC Reconfiguration Complete |  |  | A
LTE系统内的切换，通常在________（时间）内完成。 | < 100ms | 100 - 200ms | 300 - 500ms | 500 - 1000ms |  |  | B
LTE系统内的切换完成，通常是以_________信令作为标志的。 | RRCConnectionReconfiguratioComplete | RRCConnectionReestablishmentComplete | Measurement Report | eUTRAN Handover Complete |  |  | A
从信令（ ）里可以确定SIM卡支持eSRVCC | S1 Initial ContextSetup Request | RRCConnectionReconfiguration | S1 UE Context ReleaseRequest | S1UE Context Release Command |  |  | A
目前版本的OMC，每个eNB可以配置最多________条X2口数据。 | 8 | 16 | 32 | 256 |  |  | B
在上行，1个0.5ms时隙中，对应于正常CP，第（ ）个块用于传送上行DM RS。 | 1 | 2 | 4 | 6 |  |  | C
当网络发生错误需要恢复时（例如S-TMSI不可用），可发起用（）发起寻呼过程。 | IMSI | C-RNTI | TMSI | USIM |  |  | A
UE的网络能力（安全能力）信息改变的话，需要发起（）。 | 随机接入 | 寻呼 | TAU | detach |  |  | C
TD-LTE小区平均吞吐量指标 | DL：27.3Mbps UL:7.6Mbps | DL：17.3Mbps UL:10.6Mbps | DL：27.3Mbps UL:10.6Mbps | DL：17.3Mbps UL:7.6Mbps |  |  | D
下列哪个标识不是承载PDP上下文粒度的（） | TEID-C | EBI EPS Bearer Identity | LBI | RBID |  |  | A
RRC连接建立成功率（业务相关）和RRC连接建立成功率相比，数值上前者___后者 | 等于 | 大于 | 小于 | 不一定 |  |  | D
TD网络规划时的链路预算的公式中基站的噪声系数NF一般取___，手机的NF一般取___接收机噪声系数是指当信号通过接收机时，由于接收机引入的噪声而使信噪比恶化的程度，在数值上等于输入信噪比与输出信噪比的比值。基站噪声系数参考值为5dB，终端噪声系数参考值为7dB | 4，7 | 1,10 | 2,10 | 0,5 |  |  | A
对于65度广播波束布站时，基站的面积为___ | 1.95*R*R | 2.6*R*R | 1.5*R*R | 1.732*R*R |  |  | A
每个5ms的子帧有几个转换点（） | 1 | 2 | 3 | 4 |  |  | B
以下对智能天线的技术特性表述不正确的是___ | 抑制多址、多径干扰 | 增加容量及小区覆盖半径 | 单通道设备也能实现智能天线技术 | TDD上下行信道的相关性较强，TDD比FDD更适合采用智能天线技术 |  |  | C
ACS是邻道选择性，指在___信号存在的情况下，接收机在其指定信道频率上接收有用信号的能力。 | 相邻信道 | 同频 | 异频 | 干扰 |  |  | A
日常监控巡检中，eNB单板运行温度不应超过（）摄氏度 | 60 | 70 | 80 | 90 |  |  | C
日常监控巡检中，Ir接口光功率取值在（）区间范围内为正常 | [-150，0] | [-140，0] | [-130，0] | [-120，0] |  |  | C
日常监控巡检中，RRU通道下行功率取值在（）区间范围内为正常 | [20，46] | [20，40] | [30，40] | [30，46] |  |  | D
日常监控巡检中，RRU通道运行温度不应超过（）摄氏度 | 50 | 60 | 70 | 80 |  |  | C
TDD-LTE中上下行子帧配比2:2，HARQ的ACK/NACK在第几个子帧后传输?()。 | 6 | 4:7 | 4:6 | 4:6:7 |  |  | C
DUMeter软件在路测中主要作用是() | RLC流量统计 | PDCP流量统计 | L3瞬间流量统计 | L3平均吞吐量统计 |  |  | D
在TD-LTE路测指标输出中，要求输出RSRP PDF图，PDF是指() | PDF文档格式 | 累计分布函数 | 概率分布函数 | 星座图 |  |  | C
在TD-LTE路测指标输出中，要求输出RSRP CDF图，CDF是指() | PDF文档格式 | 累计分布函数 | 概率分布函数 | 星座图 |  |  | B
下面不属于MRO优化参数的是() | 小区切换TimeToTrigger | 小区切换offset | 小区对个性化偏移Qoffset | 小区PCI |  |  | D
不属于LTE系统E-RAB建立失败S1口信令表现（空口信令交互正常）的是() | 核心网异常 | 无线资源申请失败 | GTP-U资源申请失败 |  |  |  | D
MDT的数据类型分为() | logged MDT & Immediate MDT | recording MDT & report MDT | recording MDT& Immediate MDT | logged MDT & report MDT |  |  | A
RRC建立过程携带RLF Indicator标识是哪个版本支持() | Rel8 | Rel9 | Rel10 | Rel11 |  |  | C
下面哪条信令是开环功率控制时，以开环功率发射的？() | Alerting | connect | RB setup | RL setup request |  |  | C
为解决平原地区超远覆盖造成的小区间干扰，我们经常采用（ ） | DCA | AUE算法 | UPPCH shifting | 联合检测 |  |  | C
eNB给MME发送INITIALCONTEXTSETUPFAILURE消息后，MME通常会下发detachrequest，类型是如下哪一类（） | GPRS detach； | EPS detach； | re-attach required； | IMSI detach |  |  | C
在LTE标准中，MME到HSS的认证是通过（） | Diameter； | MAP； | TCAP； | E1 |  |  | A
一个PDN连接包括一个defaultbear和最多（）个dedicatedbearer | 8； | 9； | 10； | 11 |  |  | C
LTE中，一个用户同时可以有（ ）个承载 | 9； | 10； | 11； | 12 |  |  | C
3GPP支持扩展QCI，范围从（），允许运营商自定义QCI以提供面向用户与业务的差异化服务 | 10到254； | 1到10； | 11到256； | 1到9 |  |  | C
在调度时，eNodeB根据（）值将数据包送入不同的优先级队列，并优先调度高优先级队列里的数据包 | QCI； | ARP； | GBR； | non-GBR |  |  | A
TreselectionEUTRA最大为几秒？ | 最大为9； | 最大为11； | 最大为5； | 最大为7 |  |  | D
以下哪个Qos参数用于接入允许控制 | ARP； | QCI； | MBR； | GBR |  |  | A
在CL互操作中，电信在LTE初期主要采用非优化切换策略，其中需要PGW和PDSN/HSGW之间建立什么接口（） | S6a； | S2a； | S101； | S103 |  |  | B
LTE与eHRPD互操作中，通过（）接口完成eHRPD预注册，及发起切换流程 | S11 | S101 | S103 | SGI |  |  | B
当LTE无服务时，手机会持续捕网（）分钟，循环搜索IDL_GEO_LlST,MRU LIST,RPL LIST,TOT LIST,以及所有可用的系统和受限系统。 | 5,, | 10,, | 15,, | 20 |  |  | C
LTE/eHRPD之间异频异系统的切换事件属于（）。 | A2,, | B2,, | A5,, | B5 |  |  | B
在CDMA和LTE互操作中，如果终端不能同时处理eHRPD和LTE的互操作流程和CDMA1x网络的业务流程且两个流程发生冲突，终端应优先保障LTE网络上的业务流程。（ ） | 正确 | 错误 | CDMA和LTE互操作中，如果终端不能同时处理eHRPD和LTE的互操作流程和CDMA1x网络的业务流程且两个流程发生冲突，终端应优先保障LTE网络上的业务流程。（ ） A. 正确 B. 错误 |  |  |  | B
中国电信现有LTE/eHRPD间互操作，大都使用的是何种方式?（） | 优化切换方式,, | 非优化切换方式,, | 增强切换方式,, | 重选 |  |  | B
在从CDMA向LTE的标准方案重选中，eHRPD系统会新增下发的开销消息是（）。 | quick config,, | sector parameter message,, | access parameter message,, | other rat neighbor list message |  |  | D
重定向由系统发出（）命令来触发 | RRC Connection Release； | Mobility from EUTRAN command； | handover command； | handover request； |  |  | A
常用的干扰随机化方法有：（）。 | 序列加扰和交织； | 分集接收； | ICIC； | 加扰； |  |  | A
交织的作用可以减小信道（ ）带来的影响。 | 快衰落 | 慢衰落 | 瑞利衰落 | 阴影衰落 |  |  | A
ARQ机制是（）的主要功能 LTE系统MAC层重传机制是HARQ，RLC层的AM模式使用的重传机制是ARQ | RLC AM | MAC | RLC UM | PDCP |  |  | A
下述关于干扰的说法哪一项是不正确的（） | 从干扰的技术特性分，干扰可以分为杂散干扰，阻塞干扰，互调干扰等。 | 干扰的本质是未按频率分配规定的信号占据了核发信号的频率，影响了核发信号的正常工作。 | 互调干扰是指频率为F1和F2的两个信号都经过非线性器件活传播媒介后出现的频率为F1和F2的和或差的信号，主要有二阶、三阶及四阶等互调产物。 | 杂散干扰指加于接收机的干扰功率很强，超出了接收机的线性范围，导致接收机饱和而无法工作。 |  |  | D
在一个LTEDT测试数据，某DCI0信息中TPC=2表示什么含义（） | PUSCH信道功率降低1dB | PUSCH信道功率提升1dB | PUCCH信道功率降低2dB | PUCCH信道功率提升2dB |  |  | B
假定小区输出总功率为30w，在2天线时，单天线功率是（） | 44dbm | 40dbm | 46dbm | 42dbm 30W换算成45dbm， 按照W与dbm之间的换算关系， 功率相差一倍相当于相差3db，所以单天线功率为42dbm |  |  | D
当电波的磁场强度方向垂直地面时，此电波称为（ ） | 水平极化波 | 垂直极化波 | 圆极化波 | 椭圆极化波 |  |  | A
Idle状态的UE在收到Paging消息后，需要建立RRC连接以便向网络发送响应，此时其请求建立RRC连接的原因是以下哪一个（） | MT_Access | Emergency | MO_Signaling | MO_Data |  |  | A
某次高铁FTP测试中，发现基站下发测量配置，其中测量目的是reportCGI,但手机一直没有给应答，导致切换失败。后来分析发现是ANR邻区中配置了两个相同的PCI，类似的CDMA的one way问题，需要根据手机回的CGI信息确定到底是哪一个扇区的PCI.请问手机不上报CGI的原因是（ ） | 手机没有解调出SIB1 | 手机没有解调出PSS,SSS | 手机CPU处理不及时 | 手机没有解调出MIB消息 LTE系统中CGI=MCC+MNC+LAC+ECI，而这些标识在系统消息SIB1里面，手机没有上报CGI的原因是由于没有解析到SIB1消息所致 |  |  | A
某高铁基站频频出现因PUCCH资源不够导致的接入失败，请选择下列哪些选项可以解决接入失败问题（） | cqi-PUCCH-resourceindex | cqi-pmi-configindex | deltaPUCCH-shift | nRB-cqi |  |  | CD
为了保证SR信令可以在反向码分系统竞争中有一定优势，需要对哪些参数进行优化： | deltaF-PUCCH-Format2调整为最大值； | deltaF-PUCCH-Format1减小； | deltaF-PUCCH-Format1调整为最大值； | deltaF-PUCCH-Format1b要减小； |  |  | C
LTE中关于资源调度采用分布式和集中式的说法错误是（ ） | 下行用户调度既可以采用集中式也可以采用分布式 | 上行用户调度必须采用集中式 | 上行用户使用的子载波可以是不连续的 | 采用集中式的优势是调度开销小 解析： 3GPP定义的LTE空中接口，在下行采用正交频分多址(OFDMA)技术，上行采用单载波频分多址(SC-FDMA)技术。SC-FDMA技术是在传统的OFDMA处理过程之前有一个额外的DFT（离散傅立叶变换）处理，SC-FDMA也被叫做线性预编码OFDMA技术。该技术可以很好的降低PAPR，但是资源分配的时候上行用户使用的子载波必须是连续的。 |  |  | C
在高铁场景，信号受多普勒效应影响，质量变差，但不宜频繁掉话重连接，请问在高铁基站参数中，哪些是合理的？（ ） | T310比默认值大一些 | T310比默认值小一些 | N311比默认值大一些 | N311比默认值小一些 |  |  | ADE
关于LTE的帧结构(FDD)下列说法正确的是（ ） | PBCH之间的间隔为80ms | 每个子帧又分为2个slot | PSS和SSS占用载频中央62个子载波 | PSS和SSS在第0号子帧和第5号子帧发送 E 以上答案都正确 |  |  | BCD
下列关于特殊子帧说法正确的是（ ） | DWPTS取值小于9时不能传输用户数据 | GP越大，理论小区半径越大 | UPPTS取值为1时，可传输PRACH format4 | 特殊子帧每5ms出现一次 |  |  | AB
下列哪组网元间不使用SIP协议（ ） | BGCF与MGCF | S-CSCF与BGCF | S-CSCF与HSS | S-CSCF与MRFC |  |  | C
频点号为10074的频率范围是多少（ ） | 2010-2011.6mhz | 2020-2021.6mhz | 2014-2015.6mhz | 2013-2014.6mhz |  |  | C
LTE中，小区CRS功率值可以在（ ）消息里面看到。 | RRCConnectionReconfigratuin | sib1 | sib2 | MIB |  |  | B
LTE中，终端的IP地址可以在（ ）消息里面看到。 | ATTACH REQUEST | ATTACH ACCEPT | ATTACH COMPLETE | RRCConnectionSetupComplete |  |  | B
关于高清视频H.264下面说法正确的是（ ） | H.264是ISO和3GPP共同提出 | H.264是ISO和3GPP2共同提出 | H.264是ITU和3GPP共同提出 | H.264是ITU和ISO共同提出 |  |  | D
VOLTE较传统的4G架构新增网元为（ ） | MME | SGW | PGW | IMS |  |  | D
关于SIP协议相关正确的是（ ） | SIP协议是互联网行业标准组织IETF提出的，是一个应用层的信令控制协议，用于创建、修改和释放一个或多个参与者的会话。 | 基于询问/应答机制 | VOLTE中IMS对会话的管理全部通过SIP消息完成，VOLTE选择了SIP协议，最主要的原因就是免费。 | 以上全部正确 |  |  | D
SIP 协议的响应消息中1XX表示（ ） | 临时响应 | 成功 | 客户端错误 | 服务端错误 |  |  | A
TD-LTE系统中连接状态下发同频测量控制信息的是（ ） | RRC连接重配置 | SIB2 | SIB4 | SIB6 |  |  | A
LTE中，CQI的索引值共有（ ）个 | 16 | 8 | 4 | 2 |  |  | A
采用分集技术时，最好的合并方式是 ( ) | 最佳比值合并 | 等增益合并 | 选择式合 |  |  |  | C
需要进行功率控制的信道/信号包括（ ） | PRACH | PUSCH | SRS | CRS |  |  | ABC
以下哪些参数与同频切换相关（ ） | eventA3offset | s-Measure | hysteresis | ThreshServingLow |  |  | ABC
下列哪些技术属于VOLTE的关键技术（ ） | SIP&SDP | eSRVCC | 半持续调度 | 头压缩 |  |  | ABCD
eSRVCC涉及到（ ）事件 | A2 | A3 | A4 | B2 |  |  | AD
LTE CA中，关于PCC小区和SCC小区功能下面说法正确的是（ ） | PCC小区有PUCCH资源，SCC小区没有 | PCC小区可以采用SPS，SCC小区不采用SPS | PCC小区和SCC小区均需读系统消息 | PCC小区和SCC小区均需进行随机接入过程 |  |  | AB
CSCF是IMS 系统的呼叫控制核心，它主要包括（ ） | P-CSCF | C-CSCF | I-CSCF | S-CSCF |  |  | ACD
以下那些QCI值的承载是默认承载（ ） | QIC=1 | QCI=2 | QCI=5 | QCI=9 |  |  | CD
HSS的功能（类似于HLR）下列哪些信息储存于HSS中（ ） | 用户号码、地址信息 | 认证和授权的安全信息 | 用户签约的业务触发规则 | 用户签约的业务触发逻辑 |  |  | ABCD
VOLTE中有关语音业务下面说法错误的是（ ） | 语音业务在EPC网络采用VOIP的方式 | 不论在呼叫控制信令上采用何种协议，语音包传输基本上都基于RTP协议在网络上传输 | VoLTE使用头压缩技术可以提高空口以及S1传输资料的利用率 | 在VOLTE中编解码器的算法是语音时延众多因素的一种 |  |  | C
下面消息中，（ ）属于TD-LTE跨X2切换的信令流程（从测量报告开始，到切换完成） | Handover Request | RRC Connection Reconfiguration | Random AccessPreamble | PathSwitch Request |  |  | ABCDE
VoLTE真正实现了端到端全IP语音，主要体现在（ ） | 空口IP化 | 由分组域提供承载 | 通过EPC迚行会话控制 | 通过IMS迚行会话控制 |  |  | ABD
eSRVCC相较于SRVCC主要新增了什么网元（ ）。 | ATCW | ATCF | ATGW | ATGF |  |  | BC
VoLTE呼叫过程中SIP信令的主要作用有（ ） | 打通从主叫UE到被叫UE的路由通道 | 主被叫双方进行媒体协商 | 主被叫双方进行资源预留并确认 | 完成UE与MME的信令协商 |  |  | ABC
LTE CA中，有关PCC小区和SCC小区系统信息获取下面说法正确的是（ ） | UE驻留时获取系统信息的小区就是PCC小区 | UE进入载波聚合状态时不需获取SCC小区系统信息 | 获取SCC小区系统信息是通过RRC重配消息发给UE | 获取SCC小区系统信息是通过UE读取SCC小区系统信息 |  |  | AC
RTCP协议只负责对流媒体数据进行封包并实现媒体流的实时传送（ ） | 正确 | 错误 解析：RTCP用于做RTP包的统计用的，本句话说的是RTP协议作用 | TCP协议只负责对流媒体数据进行封包并实现媒体流的实时传送（ ） A.正确 B.错误 解析：RTCP用于做RTP包的统计用的，本句话说的是RTP协议作用 |  |  |  | B
UE在IMS注册过程中，采用5元组的方式进行鉴权（ ） | 正确 | 错误 解析：XRES（Expected Response）、RAND（Random Challenge）、AUTN（Authentication Token）、IK（Integrity Key）和CK（Cipher Key | E在IMS注册过程中，采用5元组的方式进行鉴权（ ） A.正确 B.错误 解析：XRES（Expected Response）、RAND（Random Challenge）、AUTN（Authentication Token）、IK（Integrity Key）和CK（Cipher Key |  |  |  | A
UE发送sip信令到ims通过MME转发给到相关的P-CSCF | 正确 | 错误 解析：UE-ENB-SGW-PGW-PCSCF,用的是默认承载，IMS网络与UE的连接一定是走的PG | E发送sip信令到ims通过MME转发给到相关的P-CSCF A.正确 B.错误 解析：UE-ENB-SGW-PGW-PCSCF,用的是默认承载，IMS网络与UE的连接一定是走的PG | E发送sip信令到ims通过MME转发给到相关的P-CSCF A.正确 B.错误 解析：U |  |  | B
若要保证一个业务的QoS，其与整个网络的核心网、传输网、无线网等环节均有关系（ | 正确 | 错 | 要保证一个业务的QoS，其与整个网络的核心网、传输网、无线网等环节均有关系（）A.正确 B.错 |  |  |  | A
RSRQ为参考信号接收质量，定义为RSRQ=N×RSRP/（E-UTRACarrier RSSI）；其中，N为E-UTRACarrier RSSI测量带宽中的RB个数。（RSSI）定义为测量带宽内UE在N个RB上观测到的、源自共信道服务和非服务小区干扰、邻信道干扰、热噪声等总接收功率的线性平均值（单位W）。分子和分母应该在相同的资源块上获得。（ ） | 正确 | 错误 | SRQ为参考信号接收质量，定义为RSRQ=N×RSRP/（E-UTRACarrier RSSI）；其中，N为E-UTRACarrier RSSI测量带宽中的RB个数。（RSSI）定义为测量带宽内UE在N个RB上观测到的、源自共信道服务和非服务小区干扰、邻信道干扰、热噪声等总接收功率的线性平均值（单位W）。分子和分母应该在相同的资源块上获得。（ ） A.正确 B.错误 | SRQ为参考信号接收质量，定义为RSRQ=N×RSRP/（ |  |  | A
天线水平波瓣宽度一定时，天线增益与天线垂直波瓣宽度成正比，即增益越大，垂直波瓣越宽。（ ） | 正确 | 错 | 线水平波瓣宽度一定时，天线增益与天线垂直波瓣宽度成正比，即增益越大，垂直波瓣越宽。（ ） A.正确 B.错 |  |  |  | B
由于中国移动用户转为VoLTE用户后，不更换MSISDN手机号码，即VoLTE用户与2/3G用户混用MSISDN号码，因此，主叫局无法仅根据被叫MSISDN号码决定后续呼叫路由。（ | 正确 | 错误 解析：被叫号与用户所在网络没有固定关系，所以要做被叫域选择，AS触发被叫域选择过程，会向HSS发起询 | 于中国移动用户转为VoLTE用户后，不更换MSISDN手机号码，即VoLTE用户与2/3G用户混用MSISDN号码，因此，主叫局无法仅根据被叫MSISDN号码决定后续呼叫路由。（ ）A.正确 B.错误 解析：被叫号与用户所在网络没有固定关系，所以要做被叫域选择，AS触发被叫域选择过程，会向HSS发起询 |  |  |  | A
LTE 语音业务最终解决方案（ ）。 | CSFB | VOLTE | SvLT |  |  |  | B
VoLTE 主要是引入（ ）来提供高质量的（语音）分组域承载。 | MME | SGSN | IMS | EPC |  |  | D
什么是 VOLTE？ （ ） | 4G+网络加速 | 4G+高清语音 | 视频通 |  |  |  | B
VoLTE 的信令和媒体经（ ）路由至（ ）网络，由（ ）提供会话控制和业务逻辑 | SGW、EPC、IMS | IMS、EPC、PGW | SGW、PGW、EPC | EPC、IMS、IMS |  |  | D
VOLTE 呼叫时延（ ）秒? | 2～3 | 3～5 | 0.5～ |  |  |  | C
IMS 的发起者和主要贡献者是（ ） | IETF | 3GPP | ETSI | AT&T |  |  | B
下列哪个说法是错误的（ ） | CSFB 方案不需要部署 IMS | CSFB 需要支持 SGs 接口 | VoLTE/SRVCC 实现了 IMS 至 CS 域的语音连续性 | eSRVCC 的语音质量更高 |  |  | D
volte 新通话功能可以实现（ ） | 音频 | 视频 | 多方通 |  |  |  | ABC
下列哪个网元负责转发 SIP 消息到相应的 SIP 服务器（S-CSCF）（ ） | P-CSCF | S-CSCF | I-CSC | IBCF |  |  | A
IMS 网络中提供 IMS 与 UE 之间 SIP 信息的完整性与安全性保护的网元 （ ） | P-CSCF | S-CSCF | I-CSCF | PCRF |  |  | A
与 HSS 联系，负责获取用户归属的 S-CSCF 地址的网元（ ） | P-CSCF | S-CSCF | I-CSCF | IBCF |  |  | C
如同4G网络需要开机或者outof service一段时间后进行注册附着流程一样，IMS子系统的用户同样需要进行在（ ）的注册 | P-CSCF | S-CSCF | I-CSCF | IBCF |  |  | B
下列哪个网元负责转发SIP消息到相应的SIP服务器（S-CSCF） | P-CSCF | S-CSCF | I-CSCF | IBCF |  |  | A
以下哪个网元起到了电信域与IMS域沟通互联的作用 | P-CSCF | S-CSCF | I-CSCF | PCRF |  |  | A
IMS鉴权过程中网络侧对手机鉴权的比对主体是 | I-CSCF | S-CSCF | PGW | P-CSCF |  |  | B
以下哪个网元起到了不同IMS域之间的联络节点 | P-CSCF | S-CSCF | I-CSCF | IBCF |  |  | CD
CSCF 包含的网元有（ ） | I-CSCF | S-CSCF | PGW | P-CSCF |  |  | ABD
P-CSCF 发现过程的机制包括（ | Attach 方式 | DHCP 方式 | 动态配置在 UE 中 | 静态配置在 UE 中 |  |  | ABD
VOLTE 网络分为终端、（ ）。 | 接入网 | 承载网 | 核心网 | 业务平台 |  |  | ABCD
IMS 网络架构中核心功能实体有（ ） | CSCF | MRS （测量报告统计数据文件） | MGCF | MGW |  |  | ACD
RoHC 业务目前建议只针对（ ）开启。 | QCI9 | QCI5 | QCI1 | QCI2 |  |  | C
VoLTE 无线增强功能（ ）。 | 头压缩、半持续/延迟调度 | TTI bundling | eSRVCC 测控和切换流程 | SPS |  |  | ABC
TTI bundling 也称为子帧捆绑，是 LTE 系统中一种特殊的调度方式，它是针对处于小区边缘的 VoIP 用户而设计的，其定义是：( ) | 在连续的 4 个上行子帧发射同一传输块 | 且只在第一个 TTI 对应发射时刻有 PDCCH | 只在最后一个 TTI（即，第 4 个 TTI）对应的发射时刻有 PHICH | 重传也是针对 4 个连续上行 TTI 发射 |  |  | ABCD
语音包头开销：RTP 开销占（），UDP 头开销占（），IP 层的 IP 头开销占（）（IPv4）/40Byte （IPv6）（ ）。 | 12Byte，8Byte，20Byte | 12Byte，12Byte，20Byte | 8Byte，8Byte，20Byte | 12Byte，20Byte，20Byte |  |  | A
用于TDLTE VoIP 业务的最佳资源调度方案是（ ） | 静态调度 | 动态调度 | 半静态调度 | 半持续调度 |  |  | D
AMR 通话过程由 3 个部分组成（ ）。 A．短暂 (Transient State) B．通话期(Talk spurt) C．静默期(Silent Period) D．空闲期（IDL | MR 通话过程由 3 个部分组成（ ）。 A．短暂 (Transient State) B．通话期(Talk spurt) C．静默期(Silent Period) D．空闲期（IDLE | MR 通话过程由 3 个部分组成（ ）。 A．短暂 (Transient State) B．通话期(Talk spurt) C．静默期(Silent Period) D．空闲期（IDLE | MR 通话过程由 3 个部分组成（ ）。 A．短暂 (Transient State) B．通话期(Talk spurt) C．静默期(Silent Period) D．空闲期（IDLE |  |  |  | ABC
暂态是指每次业务建立初期尚未稳定的状态，此状态下的数据包较（ ） | 大 | 小 | 一样 |  |  |  | A
VOLTE 的语音静默期是（ ） | 20ms | 80ms | 160ms | 40ms |  |  | C
网管中 RLC 模式配置中，QCI5 应该配置为（ ）。 | UM | AM | T |  |  |  | B
VoLTE 建立语音业务需要哪些承载（ ）。 | SRB1+SRB2+1xAM DRB+2xUM DRB | SRB0+SRB1+2xAM DRB+2xUM DRB | SRB1+SRB2+2xAM DRB+1xUM DRB | SRB0+SRB1+1xAM DRB+2xUM DRB |  |  | C
以下哪种 QCI 等级的信道的丢包率（Packet Error LossRate）最高：（ ） | QCI2 | QCI1 | QCI6 | QCI5 |  |  | B
VOLTE 有那些关键技术？（ ） | 无线承载 Qos 等级标识 | AMR-WB 语音编码 | SIP(SessionInitiationProtocol)&SDP | RoHC IP头压缩协议 |  |  | ABCDEF
VoLTE 语音通话过程中需要建立如下承载（ ）。 | QCI9 | QCI5 | QCI1 | QCI2 |  |  | ABC
现语音或视频业务需要 UE 同时建立三个数据承载外，还需要 UE 建立 RRC链接信令承（ ）。 | SRB1 | SRB2 | SRB3 | SRB4 |  |  | AB
VoLTE 无线基本功能（ ）。 A．无线承载组合 B.QCI 1/2 承载 C.RLC 层模式 D.IMS 紧 | oLTE 无线基本功能（ ）。 A．无线承载组合 | QCI 1/2 承载 | RLC 层模式 | IMS 紧急呼 |  |  | ABCD
AMR-WB 编码的帧长（ ）。 A．10ms B．20ms C．5ms D．1 | MR-WB 编码的帧长（ ）。 A．10ms B．20ms C．5ms D．1m | MR-WB 编码的帧长（ ）。 A．10ms B．20ms C．5ms D．1m | MR-WB 编码的帧长（ ）。 A．10ms B．20ms C．5ms D．1m |  |  |  | B
AMR-NB 编码帧长（ ） | 20ms | 10ms | 40ms | 30ms |  |  | A
AMR-NB 编码采样率为（ ） | 8kHz | 8Hz | 16kHz | 16Hz |  |  | A
AMR-WB 编码采样率为（ ） | 8kHz | 8Hz | 16kHz | 16Hz |  |  | C
Volte 语音包传输的周期（ ） | 10ms | 20ms | 30ms | 40ms |  |  | B
VoLTE 业务中 SIP 协议响应码不属于判断异常事件是？（） | 408 | 487 | 503 | 180 |  |  | D
当 P-CSCF 收到 INVITE 消息时候，需要反馈（ ）消息 | 100 trying | 100 OK | 200 trying | 200 OK |  |  | A
Precondition 字段是在哪条消息中携带的( ) | INVITE Request | 100Trying | 183response | 200OK |  |  | A
（ ）消息可被用来进行媒体流和码流信息的更新 | INVITE Request | 100Trying | 183response | UP DATE |  |  | D
通话期的语音包大小取决于当前的（ ）。 | RSRP | SINR | RSRQ | PRB 数 |  |  | E
对于支持 VoLTE 的 UE，无论是否有 VoLTE 会话，如果 IMS 域注册成功，则（ ）始终存在 | QCI1+QCI8 | QCI5+QCI9 | QCI2+QCI9 | QCI2+QCI8 |  |  | B
SIP 呼叫的过程包括 | 登记 | 媒体协商 | 呼叫媒体流建立并交互 | 呼叫更改或处理 |  |  | ABCD
IMS 注册相关流程包括 | P-CSCF 的发现过程 | S-CSCF 分配 | 注册流程 | INVITE 流程 |  |  | ABC
由于 VoLTE 实质上对于无线来说只是一种数据业务，所以， E-UTRAN 网络需要为 VoLTE 提供数据收送的通道。即，建立 QCI=7/8 的承载（ ） | 正确 | 错 | 于 VoLTE 实质上对于无线来说只是一种数据业务，所以， E-UTRAN 网络需要为 VoLTE 提供数据收送的通道。即，建立 QCI=7/8 的承载（ ） A.正确 B.错 | 于 VoLTE 实质上对于无线来说只是一种数据业务，所以， |  |  | B
视频业务承载组合： SRB1+SRB2+2xAM DRB+2xUM DRB，其中 SRB1 是 RRC链接信令承载，SRB2 是 QCI2 承载（ ） | 正确 | 错 | 频业务承载组合： SRB1+SRB2+2xAM DRB+2xUM DRB，其中 SRB1 是 RRC链接信令承载，SRB2 是 QCI2 承载（ ） A.正确 B.错 |  |  |  | B
（ ）解决语音控制和移动到 CS 网络切换时的语音连续性问题。 | SRVCC(Single Radio Voice Call Continuity) | EPC | MME | IMS |  |  | A
以下关于 SRVCC 的哪个说法是错误的（ ） | SRVCC 发生在 UE 漫游到 LTE 覆盖的边缘地区时。 | R9 SRVCC 支持 CS 到 LTE 的语音连续性切换 | SRVCC MSCS 可以新建，避免现网的 MSC 升级。 | SRVCC 基于 IMS 业务控制架构实现。 |  |  | A
在ESRVCC切换中，如果手机上报了二进制NCC=111 BCC=001，那么在网管上需要配置该小区2G邻区的BSIC十进制为（D | 50 | 55 | 57 | 60 解析：111001十进制=32+16+8+0+0+1=57 |  |  | C
eSRVCC 切换中 B2 事件配置号（），建议值（）。C | 30 L<-115 G>-95 | 32 L<-110 G>-95 | 1012 L<-110 G>-95 | 1012 L<-115 G>-95 |  |  | C
ESRVCC切换中B2事件配置建议值 | L<-105 G>-95 | L<-110 G>-95 | L<-115 G>-95 | L<-120 G>-95 |  |  | B
没有 TD-LTE 覆盖时，采用切换至 GSM 的方案实现语音业务连续性，切换方案主要采用 3GPP R10 的（ ）功能 | CSFB | SRVCC | ESRVCC | CSCF |  |  | C
使用 LTE 分组域支持话音业务的技术方案是 | VOLTE、SRVCC | CSFB | 双待 | 用 LTE 分组域支持话音业务的技术方案是 A、VOLT |  |  | A
（ ）解决语音控制和移动到 CS 网络切换时的语音连续性问题. | SRVCC | EPC | MME | IMS |  |  | A
4G 语音解决方案有（），其中 SRVCC 需要部署（ ） | WIMAX-ANR、CSF | SRVCC；IMS B、CDMA1X-AMR 、 CSFB 、 SRVCC ； IMS | SvLTE、TDSCDMA-AMR、SRVCC；IMs |  |  |  | D
( )作为 Srvcc 的过度解决方案。 | CSFB | SvLTE | GSM | TDSCDMA-AMR |  |  | A
eSRVCC 方案相对于 SRVCC 方案的增强在于减少了切换时长，eSRVCC 切换时长小于（）D | 20ms | 40ms | 160ms | 300ms |  |  | D
目前 VoLTE、eSRVCC 配置中有哪些事件触发，包括（ ）。 | A1 | A2 | B1 |  |  |  | BD
SRVCC 的缺点（ ）。 | 需要建设 IMS | 终端产业链待成熟 | 语音通话期间，不能体验 LTE 高速数据业务 | 呼叫连续时间增加 |  |  | AB
与 SRVCC 相比，CSFB 的优势在于（ ） | 无需部署 IMS，新增网元少，网络部署快 | 由现网提供 CS 业务，用户业务感受一致 | 跨运营商接口少，易于实现跨网漫游 | 语音和 LTE 数据业务能够并行 |  |  | ABC
SRVCC 可以实现 LTE 网络中的 ___域语音到 2G、3G 网络中的 __域语音的无缝切换。( ) | PS | IMS | Esrvcc | CS |  |  | AD
VOLTE 接通率为成功完成呼叫次数/终端发起呼叫总数。每次通话中，主叫 UE发送第一条（ ）后收到网络侧下发的（ ）消息为成功完成呼叫。 | SIP 200 OK | PRACK 200 | UPDATE 200 | SIP 180 Ring |  |  | CA
VoLTE 呼叫建立时延指标统计主叫 UE 发 SIP INVITE 后收到网络侧下发（ ）消息之间的时间量。 | SIP 200 OK | PRACK 200 | UPDATE 200 | SIP 180 Ring |  |  | D
IMS 注册成功率指标统计指终端成功发送 IMS_SIP_REGISTER，并收到（ ）消息。 | SIP 180 Ring | IMS_SIP_REGISTER-OK(200) | Mobility From Eutran Command | IMS_SIP_REGISTER |  |  | B
VoLTE 接通下发生 IMS 注册掉话，问题定位为（ ） | 核心网问题 | 核心网与无线网配合问题 | IMS 网络问题 | 无线网问题 |  |  | C
被叫收到寻呼但未收到 INVITE 消息,问题定位为（ ） | 核心网问题 | 核心网与无线网配合问题 | IMS 网络问题 | 无线网问题 |  |  | A
重配置消息释放 DRB 承载, 问题定位为（ ） | 核心网问题 | 核心网与无线网配合问题 | IMS 网络问题 | 无线网问题 |  |  | B
（）解决语音控制和移动到CS网络切换时的语音连续性问题 | SRVCC | EPC | MME | IMS |  |  | A
无论何种接入方式，必须使用（ ）方式接入IMS网络 | SCCAS | PCRF | IP | P-CSCF |  |  | C
单从注册信令流程看，是否区分漫游或非漫游用户 B | 区分 | 不区 | 从注册信令流程看，是否区分漫游或非漫游用户 B A、区分 B、不区 |  |  |  | B
暂态是指每次业务建立初期尚未稳定的状态，此状态下的数据包较（ ） | 大 | 小 | 一样大 |  |  |  | A
下行半静态调度的功控中，如果IBLER测量值小于IBLER Target，应该（ ）发射功率 | 减少 | 增加 | 不 |  |  |  | A
VOLTE采用的传输协议是( ) | 带宽为64bits/s的传输方式电路交换 | 无连接的UDP协议 | 有连接的TCP协议 | 无任何协议 |  |  | B
AMR-NB模式共有多少种编码方式 | 4 | 8 | 16 | 32 |  |  | B
静默期是对应用户通话停顿的状态，每间隔（ ）ms发一个很短的SID | 100ms | 120ms | 160ms | 200ms |  |  | C
volte语音业务使用QCI为多少的专有承载（ ） | l | 2 | 5 | 8/9 |  |  | A
当P-CSCF收到INVITE消息时候，需要反馈（）消息 | 100 trying | 100 OK | 200 trying | 200 OK |  |  | A
以下哪种RLC实体最适合用于VoIP业务 | AM | TM | U |  |  |  | C
没有TD-LTE覆盖时，采用切换至GSM 的方案实现语音业务连续性，切换方案主要采用3GPP R10的（ ）功能 | CSFB | SRVCC | ESRVCC | CSCF |  |  | C
半静态调度的周期是 | 10ms | 20ms | 30ms | 40ms |  |  | B
IMS注册流程是在手机得到IP地址之（ ） | 前 | 后 | 同 |  |  |  | A
( )消息可以在初始的INVITE消息完成之前发送 | UPDATE | re-INVITE | 100Trying | 183response |  |  | AC
SIP协议最早起源于（ ）所制定的多媒体通信协议 | 3GPP | IETF | ETSI | 3GPP2 |  |  | B
LTE语音业务可通过（ ）解决 | CSFB | Esrvcc | VoLTE | CSFB和VoLTE |  |  | D
Precondition字段是在哪条消息中携带的 | INVITE Request | 100Trying | 183response | 200OK |  |  | A
OTT业务占用什么等级的承载 | 默认承载 | 专用承载 | 默认承载和专用承 |  |  |  | A
（）消息可被用来进行媒体流和码流信息的更新 | INVITE Request | 100Trying | 183response | UPDATE |  |  | D
承载IMS会话的IP-CAN发生了变化，UE是否需要发起重新注册流程 | 是 | 否 | 不确 |  |  |  | A
VoLTE测试中，HTC手机开启自动接听需要打开（ ）开关 | Control Diag Port | Control Modem | Control Rmnet | Radio Auto Answer |  |  | D
以下关于SRVCC的哪个说法是错误的 | SRVCC发生在UE漫游到LTE覆盖的边缘地区时 | R9 SRVCC支持CS到LTE的语音连续性切换 | SRVCC MSCS可以新建，避免现网的MSC升级 | SRVCC基于IMS业务控制架构实现 |  |  | A
目前VOLTE不与以下哪个业务互斥 | 来电助手 | 一号通 | 一机双号 | 短信回执 |  |  | A
VoLTE系统间测量A2建议值 | -100 | -105 | -110 | -115 |  |  | C
VoLTE呼叫过程中SIP信令的主要作用有哪些（ ） | 打通从主叫UE到被叫UE的路由通道 | 双方进行媒体协商 | 双方进行资源预留并确认 | 以上都正确 |  |  | D
VoLTE无线基本功能（ ） A．无线承载组合 B.QCI 1/2承载 C.RLC层模式 D.IMS紧 | oLTE无线基本功能（ ） A．无线承载组合 | QCI 1/2承载 | RLC层模式 | IMS紧急呼 |  |  | ABCD
现语音或视频业务需要UE同时建立三个数据承载外，还需要UE建立RRC链接信令承（ ） | SRB1 | SRB2 | SRB3 | SRB4 |  |  | AB
AMR编码包括（）和）（）两种语音编码方式 | AMRWB | AMRMB | AMRNB | AMC |  |  | AC
SIP呼叫的过程包括 | 登记 | 媒体协商 | 呼叫媒体流建立并交互 | 呼叫更改或处理 |  |  | ABCD
IMS核心网需要完成的功能有 | 接入控制 | 数据路由 | 业务触 |  |  |  | ABC
IMS注册相关流程包括 | P-CSCF 的发现过程 | S-CSCF分配 | 注册流程 | INVITE流程 |  |  | ABC
影响语音质量的因素包括 | 网络延时 | 回声 | 声音压缩 | 网络丢包 |  |  | ABCD
VoLTE注册过程的作用 | 建立用户当前的IP与其IMPU的对应关系 | 掌握用户当前的位置信息及业务能力 | 注册过程的鉴权与认证保证了网络的安全性 | 没有任何作用 |  |  | ABC
VoLTE语音通话过程中需要建立如下承载（ ） | QCI9 | QCI5 | QCI1 | QCI2 |  |  | ABC
目前现网 VoLTE/eSRVCC配置中有哪些事件触发，包括（ ）。 | A1 | A2 | B1 | B2 |  |  | BD
手机终端连接PC需要打开的端口有哪些（ ） | Control Diag Port | Control Modem | Control RemNe |  |  |  | AB
VOLTE信令中协商语音编码方式的IMS信令是（） | 180 ringing | session SESSION_PROGRES | 100trying | sip 200 ok |  |  | B
VOLTE中，IM－MGW的主要功能有（ ） | 完成IMS与CS域用户面媒体的变换 | 实现IMS域与CS域控制面信令的互通 | IMS域与外部网络的分界点 | SIP信令中心节点 |  |  | A
eSRVCC组网中新增加了( )和（ ）逻辑网元作为本地信令/媒体锚点，因此切换过程中的中断时间缩短，性能得以优化 | ATCF | MGCF | ATGW | MRFC |  |  | AC
VOLTE中高清通话采用的编码方式为（ ） | AMR23.85kbit/s | AMR23.05 kbit/s | AMR 12.2 kbit/s | AMR 10.2 kbit/s |  |  | A
与语音业务相比VoLTE视频通话时需要特别建立（ ）。 | QCI9 | QCI5 | QCI1 | QCI2 |  |  | D
SPS可大大降低头开销，提高VoLTE语音用户容量，提高数据业务吞吐量，增强边缘覆盖。（ ） | 正确 B错误 解析：SPS主要降低的是PDCCH信道的开销，ROHC是降低头开 | PS可大大降低头开销，提高VoLTE语音用户容量，提高数据业务吞吐量，增强边缘覆盖。（ ） A、正确 B错误 解析：SPS主要降低的是PDCCH信道的开销，ROHC是降低头开 | PS可大大降低头开销，提高VoLTE语音用户容量，提高数据业务吞吐量，增强边缘覆盖。（ ） A、正确 B错误 解析：SPS主要降低的是PDCCH信道的开销，ROHC是降低头开 |  |  |  | B
计数器（）指示UE连续接收同步指示的最大个数。 | N300 | N301 | N310 | N311 |  |  | D
计数器（）指示UE连续接收失步指示的最大个数。 | N300 | N301 | N310 | N311 |  |  | C
切换成功率反映了UE在小区间移动时信令以及至少一个（）业务连续的成功概率 | GBR | NonGBR | VoIP | MBR |  |  | B
全向站的覆盖面积与小区半径R直接的关系是___R2 | 1.5 | 1.73 | 1.95 | 2.6 |  |  | D
三扇区定向站，每扇区的覆盖面积与小区半径R之间的关系是____R2 | 1.5 | 1.73 | 1.95 | 2.6 |  |  | C
假设下行配置MIMO2x2，在目前的链路预算表中eNodeB发射功率为40W/path，那么eNodeB最大发射功率为： | 20W | 40W | 60W | 80W |  |  | D
关于三点干扰定位方法，下述说法不正确的是（） | 简单来说就是三点定区域，逐次逼近的方法 | 三点干扰定位就是三个人在不同的三点同时进行干扰测试定位 | 三点定区域是指对于存在的干扰频点，利用泰克干扰频谱仪使用定向天线在干扰附近测试三点，确定干扰所在的区域 | 逐次逼近的方法是指在确定的干扰区域里，利用泰克干扰频谱仪使用定向天线按照仪器显示的干扰强度，多方向逐渐向干扰最强的位置逼近，最终发现干扰的方法 |  |  | B
蜂窝移动天线水平方向空间隔离度的计算公式（） | 28 ＋ 40 log (S /λ) | 22+20log(d/λ )-(Gt+Gr) | 22+20log(d/λ ) | 28 ＋ 40 log (S /λ)-(Gt+Gr) |  |  | B
对于上行失步同时有下行数据到达这种随机接入场景是由（）触发的随机接入流程 | UE | eNodeB | MME | S-GW |  |  | B
测试小区边缘用户下行吞吐量时需要什么样的测试环境？ | 单小区加载 | 被测小区用移动UE | 被测小区有多个UE | 多小区下行加载 |  |  | D
天线的输入阻抗一般要求是( )欧姆 | 0 | 25 | 50 | 75 |  |  | C
一般移动通信天线的输出阻抗为（） | 10Ω | 25Ω | 50Ω | 100Ω |  |  | C
天线端口之间的隔离度一般需要满足：（） | 大于30dB | 大于3dB | 大于100dB | 小于50dB |  |  | A
天线上用于远程电调的AISG线缆一般连到哪里？（） | BBU CC板 | BBU BPL板 | RRU的AISG接口 | 电源柜 |  |  | C
同频eNB间通过X2接口切换准备过程的成功概率是？ | 源站统计eNodeB发出的Handover Request次数/源站收到的来自MME的Handover Command的次数 | 源站统计eNodeB发出的Handover Request次数/源站收到的来自目标站点的Handover Request Acknowledge次数 | 源站统计eNodeB发出的包含移动控制信息的RRC Reconfiguration/源站收到的来自MME的Handover Command的次数 | 源站统计eNodeB发出的包含移动控制信息的RRC Reconfiguration/源站收到的来自目标站点的Handover Request Acknowledge次数 |  |  | B
同频切换的A3事件，其“A3事件离开上报指示”必须为 | true | fals | 频切换的A3事件，其“A3事件离开上报指示”必须为 A、true B、fals |  |  |  | B
为支持某种业务，如果可分配的RB数目较少，那么需要（）的调制解调方式和编码率 | 较少 | 较高 | 随机 | 固定 |  |  | B
下述关于EPS bearer的概念，哪一个是错误的？ | 默认承载就是为新的PDN连接第一个建立的EPS bearer，并且在整个PDN连接的周期中保持连接。 | 一个EPS bearer指的是一个S1 Bearer 与相应的Data Radio Bearer的串联。 | 在一个E-RAB存在的场景，这个E-RAB与NAS层的EPS bearer是一一映射的 |  |  |  | B
下述关于干扰的说法那一项是不正确的？ | 干扰的本质就是未按频率分配规定的信号占据了合法信号的频率，影响了合法信号的正常工作。 | 从干扰的技术特性分，干扰可分为杂散干扰、阻塞干扰和互调干扰等。 | 杂散干扰是指加于接收机的干扰功率很强，超出了接收机的线性范围，导致接收机因饱和而无法工作 | 互调干扰是指频率为F1和F2的两个信号经过非线性器件或传播媒介后出现的频率为F1和F2的和或差的新信号，主要有二阶、三阶及四阶等互调产物 |  |  | C
下行参考信号（RS），对于不同的MIMO配置，在一个子帧中开销不同，对于单流，每12个sub-carrier会有（）个RE用于RS | 4 | 8 | 16 | 24 |  |  | B
我们常说的下行MIMO2发2收，下面哪种说法是正确的（ ） | 2发是指eNodeB端，2收也是指eNodeB端 | 2发是指eNodeB端，2收是指UE端 | 2发是指UE端，2收也是指UE端 | 2发是指UE端，2收是指eNodeB端 |  |  | B
一般方位角( )度的误差是可以接受的 | 1 | 2 | 5 | 10 |  |  | C
在测量报告消息中上报的RSRPresult = 95，表明RSRP的实际值范围为_______ | RSRP 大于等于 -46 并且 小于 -45 | RSRP 大于等于 -48 并且 小于 -47.5 | RSRP 大于等于 -47.5 并且 小于 -47 | 以上都不对 RSRP=-140+RSRPresult RSRQ=-20+RSRQresult/2 |  |  | A
在测量报告消息中上报的RSRP测量结果，其取值范围为_______ | 整数（0..34) | 整数（0..37) | 整数（0..94) | 整数（0..97) |  |  | D
在测量报告消息中上报的RSRQresult = 3，表明RSRQ的实际值范围为_______ | -19 <= RSRQ < -18.5 | -18.5 <= RSRQ < -18 | -3.5 <= RSRQ < -3 | -3 <= RSRQ |  |  | B
在测量报告消息中上报的RSRQ测量结果，其取值范围为_______ | 整数（0..34) | 整数（0..37) | 整数（0..94) | 整数（0..97) |  |  | A
在测试Peak Data Rate时需要什么样的测试环境？ | 多UE | 邻区加载 | 静止单UE | 边缘UE |  |  | C
在一个无线帧中，PBCH占用的RE个数为： | 288 | 276 | 264 | 240 |  |  | D
正常情况应该是每一个天线附近该方向上的最强信号就是这个天线对应的小区，如果出现其他小区的强信号应该首先检查是否存在( )的情况 | 驻波比高 | 馈线接错 | 邻区参数错误 | 干扰问题 |  |  | B
在哪种状态下，eNB会一直保存UE Radio Capability信息 | RRC Idle | RRC Connected | RRC Release | detach |  |  | B
一般情况下，仿真中把性能最差的（）用户定义为边缘用户 | 0.05 | 0.1 | 0.25 | 0.2 |  |  | A
当天线端口数为2，normal CP，一个slot内编号为（）的符号属于包含RS的OFDM符号。 | 0 | 1 | 2 | 3 |  |  | A
当基站发现上行测量的SIR值低于目标SIR值，则通过下行的TPC命令终端___发射功率 | 提高 | 降低 | 保持 | 不确定 |  |  | A
一般城区的电子地图精度要求为() | 5m | 10m | 20m | 50m |  |  | C
LTE载波聚合中的载波激活和载波去激活操作是通过哪类信令完成的（） | 物理层信令 | MAC层信令 | RLC层信令 | RRC层信令 |  |  | B
TDLTE中，要将每个CQI（宽频带或子频带）转换成一个SINR值（dB），cQIToSINRLookUpTable需要设置（）个值 | 32 | 29 | 16 | 15 |  |  | D
LTE覆盖率评定标准： | RSRP>-95dbm、C/I>-3 | RSRP>-110dbm、C/I>-3 | RSRP>-110dbm、C/I>-6 | RSRP>-95dbm、C/I>-6 |  |  | C
LTE覆盖率评定标准：RSRP要大于多少 | -85 | -95 | -100 | -110 |  |  | D
LTE覆盖率评定标准C/I要大于多少 | -2 | -5 | -6 | -9 |  |  | C
接收机在接收有用信号的同时，落入信道内的干扰信号可能会引起接收机的___。 | 阻塞干扰 | 带内阻塞 | 杂散 | 灵敏度损失 |  |  | D
关于功率控制，以下说法错误的是____ | 是CDMA系统中有效控制系统内部的干扰电平手段之一 | 能够降低小区内和小区间干扰 | 可以保证同一时隙内的所有用户到达基站的时间一样 | 可以克服远近效应，补偿衰落，阴影效应和多径效应 |  |  | C
LTE上行RS采用基于（ ）序列的设计。 | Zadoff-Chu序列 | GCL序列 | 伪随机序列 | OBD序列 |  |  | A
目前eNb支持（）个Vlan逻辑端口，每个Vlan逻辑端口上可以配置（）个IP地址。 | 30,4 | 15,4 | 30,2 | 15,2 |  |  | A
对于上行失步同时有下行数据到达这种随机接入场景是由（）触发的随机接入流程。 | UE | eNodeB | MME | S-GW |  |  | B
路测频谱扫描的主要目的是用于发现_______。 | 可能存在的干扰区域 | 干扰频点 | 干扰位置 | 干扰强度 |  |  | A
LTE上行采用什么机制功率控制？ | 开环 | 闭环 | 都可以 | 圆环 |  |  | B
LTE上行功控分为几种？ | 1种 | 2种 | 3种 | 4种 |  |  | C
小区间干扰协调方法有哪些？ | 软频率复用 | DTX | 功控 | 扩容 |  |  | A
以下哪个LTE天线方案仅支持单流？（） | 8天线Beamforming | 8天线2x2MIMO | 4x2MIMO | AdaptiveMIMO/BF |  |  | A
在整个系统带宽内，所有导频SC的功率？ | 相同 | 不同 | 有些相同有些不同 | 不允许存在相同 |  |  | A
LTE PUCCH可以支持每个PUCCH RB（）个循环移位 | 6 | 12 | 24 | 48 |  |  | B
在一个小区中SDMA最多支持（）个UE | 4 | 6 | 8 | 10 |  |  | C
相比较TD-SCDMA采用的16QAM，速率提升 | 0.5 | 1 | 2 | 4 |  |  | A
同站址有3个系统（GSM900、TD-SCD | TD-LTE），下面哪个表述正确？ A、1个物理站、1个逻辑站 | 1个物理站、3个逻辑站 | 3个物理站、1个逻辑站 | 3个物理站、3个逻辑站 |  |  | B
对于LTE系统PRACH资源描述错误的是() | PRACH资源使用数是基站成功解析出Preamble的PRACH信道数，包括公共Preamble和专用Preamble | KPI计算公式：PRACH资源平均利用率＝PRACH资源使用数/PRACH资源配置数 | PRACH资源在一定程度上反映设备负荷情况，为设备是否需要扩容提供依据 | PRACH资源是考虑时域、频域、码域的总资源 |  |  | C
Rel9协议中提出的SON用例有() | eNB自安装 | 自动邻区关系 | PCI自配置 | 移动健壮性MRO |  |  | D
如下那个用例属于SON自优化功能分类() | 移动性负荷均衡 | MDT | 睡眠小区 | 软件故障自治愈 |  |  | A
同一扇区两根天线的分集距离是指两天线的朝向平行线之间的( )距离，注意并非是两天线的连线距离 | 垂直,, | 水平,, | 平行,, | 间隔 |  |  | A
LTE指标“E-RAB异常释放次数”是否应包含由于“User Inactivity”导致的释放 | 包含； | 不包 | TE指标“E-RAB异常释放次数”是否应包含由于“User Inactivity”导致的释放 A、包含；B、不包 | TE指标“ |  |  | B
下列关于无线电波描述，正确的是（） A．电磁波的传播需要介质，在真空中不能传播 B．无线电波是电磁波，可见光不是电磁波 C．电磁波在真空中的传播速度为30万千米/秒 D．由C=λf可知：电磁波的传播速度与频率成 | 列关于无线电波描述，正确的是（） A．电磁波的传播需要介质，在真空中不能传播 B．无线电波是电磁波，可见光不是电磁波 C．电磁波在真空中的传播速度为30万千米/秒 D．由C=λf可知：电磁波的传播速度与频率成正 | 列关于无线电波描述，正确的是（） A．电磁波的传播需要介质，在真空中不能传播 B．无线电波是电磁波，可见光不是电磁波 C．电磁波在真空中的传播速度为30万千米/秒 D．由C=λf可知：电磁波的传播速度与频率成正 | 列关于无线电波描述，正确的是（） A．电磁波的传播需要介质，在真空中不能传播 B．无线电波是电磁波，可见光不是电磁波 C．电磁波在真空中的传播速度为30万千米/秒 D．由C=λf可知：电磁波的传播速度与频率成正 |  |  |  | C
LTE下行频点计算公式:FDL=FDL_Low+0.1(NDl-NOffs-DL）中，描述错误的有（） | FDL为该载频下行频点 | FDL_Low对应频段的最低下行频点 | NDL为该载频下行频点号 | Noffs-DL对应频段的最高下行频点号 |  |  | D
在数字基带传输系统中，以下不能消除码间干扰系统传输特性为 | 理想低通特性 C.匹配滤波特性 |  | 匹配滤波特性 B.升余弦特性 | 线性滚降特性 |  |  | C
EMBMS中，eNB的作用为（） | 多校区多播广播协调实体 | 控制面板处理MBMS业务信令 | 为实现MBMS多小区同步广播，专门负责对多小区/多eNB的无线资源进行统一分配及管理 | 负责将MBMS数据传输给指定MBMS服务区中的所有UE； |  |  | d
Qos是下列哪个选项（）的缩写 | 关键性能指标； | 关键质量指标； | 服务质量； | 用户体验质量 |  |  | C
LTE/EPC网络中寻呼手机用的标识是（） | GUTI； | MMEI； | GUMMEI； | S-TMSI |  |  | D
在等概的情况，以下数字调制信号的功率谱中不含有离散谱的是 | ASK | OOK | FSK | PSK |  |  | D
用于上行调度的控制信息是哪个: A DCI1. B DCI0. C DCI 1A .D DCI 2 | 于上行调度的控制信息是哪个: A DCI1. B DCI0. C DCI 1A .D DCI 2 |  | 于上行调度的控制信息是哪个: A DCI1. B DCI0. C DCI 1A .D DCI 2B |  |  |  | B
3GPP R9版本下行最大吞吐率为多少？（） | 50Mbps,, | 100Mbps,, | 300Mbps,, | 600Mbps |  |  | C
3GPP规范在哪个版本引入了LTE Advanced？（） | R7,, | R8,, | R9,, | R10 |  |  | D
3GPP规范在哪个版本引入了LTE？（） | R7,, | R8,, | R9,, | R10 |  |  | B
除iPhone外的所有电信定制终端都支持的工程模式命令为（）。 | *#0000#,, | *#0001#,, | *#0011#,, | *#06# |  |  | A
20M带宽下，CAT4终端所支持的上行最大速率为（）Mbps。 | 5.2,, | 25.5,, | 51,, | 75.4 |  |  | C
4G终端向数据域注册平台上报的网络参数不包括（）。 | SID,, | CELL ID,, | RSRP,, | MME ID |  |  | C
下列中国电信3/4G融合的无线VPDN支持的隧道方式主要有（）。 | L2TP和PPTP,, | GRE和PPTP,, | L2TP和GRE,, | PPTP和IPIP |  |  | C
中国电信4G网络部署共享通用APN方式的无线VPDN业务时，如果采用L2TP隧道，最多需要（）次认证。 | 4,, | 3,, | 2,, | 1 |  |  | C
VPDN用户终端可怎样建立PDN连接，发起VPDN连接？ | 通过默认的APN建立PDN连接后发起VPDN连接,, | 从LTE接入中发起VPDN连接,, | 从eHRPD网络中发起VPDN连接,, | 以上选项都可以 |  |  | D
在使用GTP协议的接口上，网元识别用户的标示（）。 | 用户IP地址,, | SIAP UE ID,, | C-RNTI,, | TEID |  |  | D
在4G网络UE附着过程中，关于承载建立的说法不正确的是（）。 | UE通过MME建立移动性管理上下文,, | MME为UE建立默认EPS承载,, | UE会获得由网络分配的IP地址,, | UE必须提供一个APN |  |  | D
在网络规划中对于基站半径的要求是（） | 满足覆盖要求的基站半径； | 满足容量需求的基站半径； | A和B中的最大值； | A和B中的最小值 |  |  | D
ICIC具有哪些类型 | 静态ICIC； | 动态ICIC； | 自适应ICIC； | 以上都是 |  |  | D
扩频通信系统对干扰抑制的程度决定于（） | 扩频增益； | 调制方式； | 译码方式； | 系统增益 |  |  | A
16QAM属于的调制方式是 | 混合调制； | 幅度调制； | 频率调制； | 相位调制 |  |  | D
下面不属于用户面协议的是（） | RLC； | GTPU； | RRC； | UDP |  |  | C
下面不属于控制面协议的是（） | SCTP； | S1AP； | APP； | NAS |  |  | C
下列关于中国电信无线VPDN用户的账号格式正确的是（）。 | 用户名客户域名.vpdn.地区域名,, | 用户名.客户域名vpdn.地区域名,, | 客户域名用户名.vpdn.地区域名,, | 客户域名.用户域名vpdn.地区域名 |  |  | A
LTE中E-RAB承载是建立在哪两个网元之间（ ）。 | 建立在UE和P-GW之间,, | 建立在UE和S-GW之间,, | 建立在UE和eNB之间,, |  |  |  | B
在高速和SINR值较差场景，最好的自适应传输模式是哪个（）。 | 开环传输分集,, | 闭环传输分集,, | 开环空间复用,, | 闭环空间复用 |  |  | A
以下关于LTE特殊子帧描述错误的是（）。 | 特殊子帧用来进行上下行同步、上下行隔离,, | 上行子帧到下行子帧和下行子帧到上行子帧都需要保护间隔（GP） | 特殊子帧的长度也为1ms | 特殊子帧包含DwPTS、GP和UpPTS |  |  | B
LTE中，1个PHICH可以最大同时反馈（ ）个用户的HARQ ACK/NACK。 | 2,, | 4,, | 6,, | 8 |  |  | D
下行控制信息DCI格式3的作用是（） | PUSCH调度,, | 调度一个PDSCH码字,, | PUCCH和PUSCH的TPC命令传输,, | 用于对带有预编码和功率偏移信息的一个PDSCH码字的压缩调度 |  |  | C
C/L数据业务互操作PGW与HSGW之间的接口是（ ）？ | S102,, | S103,, | S2a,, | S6a |  |  | C
LTE系统在一个子载波带宽内的系统底噪约为（）dBm，取子载波间隔为15kHz，系统噪声系数NF为4。 | -130,, | -128,, | -125,, | -120 |  |  | B
按照覆盖估算得到的基站数量和按照容量估算得到的基站数量不相同时应该（ ）。 | 取较大值,, | 取较小值,, | 按覆盖估算结果取值,, | 按容量估算结果取值 |  |  | A
下行路径损耗的计算公式是什么？（） | 终端发射功率-基站灵敏度,, | 基站灵敏度-终端发射功率,, | 基站发射功率-终端灵敏度,, | 终端灵敏度-基站发射功率 |  |  | C
在某业务区的网络规划中，通过链路预算进行覆盖估算，需要100个站点，进行容量估算需要50个站点。那么最终满足该业务区的容量和覆盖需求，需要多少个站点？（） | 50,, | 100,, | 150,, | 75 |  |  | B
从路测数据分析，UE收到/发出下述哪条消息表明初始E-RAB连接建立成功？ | Activate Default EPS Bearer Context Request； | Activate Default EPS Bearer Context Accept ； | rrcConnectionSetup rrcConnectionSetupComplete |  |  |  | B
关于鸳鸯线对下行速率的影响说法不正确的是 | 鸳鸯线会导致单流，即无论测试点信号再好,UE也只反馈RI=1 | 出现鸳鸯线问题时，一个基站至少有两个小区会导致单流现象 | 鸳鸯线会导致下行速率低 | 出现鸳鸯线问题时，也有可能只有一个小区会出现单流 |  |  | D
关于RRC连接重建立说法不正确的是 | RRC重建使用基于竞争的随机接入 | RRC重建旨在重建RRC连接，包括SRB1操作的恢复，以及安全的重新激活 | 仅当重建立的目标小区或基站具有UE的上下文时，连接重建才会成功 | 以上说法都不对 |  |  | D
在网管的ANR和X2自建立功能开启的情况下，当某小区PCI完成自动重配后，周边相邻小区（同厂家之间和异厂家之间）能通过X2链路获取()消息、检测出邻区PCI的变化，并自动更新其邻区关系中的PCI数据。 | X2_ENB_CONFIGURATION_UPDATE,, | X2_RESOURCE_STATUS_UPDATE,, | X2_SN_STATUS_TRANSFER,, | X2_MOBILITY_CHANGE_ACKNOWLEDGE |  |  | A
TAI（Tracking Area Identity，跟踪区标识）由三部分组成：MCC + MNC + TAC，TAC占()bit | 16,, | 8,, | 4,, | 2 |  |  | A
中国电信TD-LTE在2.6GHz频段上分配使用的频宽为()MHz。 | 40,, | 20,, |  | LTE在2.6GHz频段上分配使用的频宽为()MHz。 A-40,,B-20,,C-15,,D-10 |  |  | B
请问下列哪些选项对LTE下行业务速率没有影响？（） | CQI,, | CCE,, | 编码效率,, | RI,, |  |  | B
LTE覆盖指标RS信号 SINR的定义和解读，下列选项错误的是？（） | RS SINR是信号能量除以噪声的能量的比值,, | 邻区和服务小区的PCI模3不等，那么它们的RS就在频域上不重叠,, | 一般将SINR中的S也认为是有用信号功率，则SINR等效于CINR,, | RS-SINR与网络负荷相关，负荷越高RS-SINR值越低。 |  |  | A
以下哪个问题会导致UE无法附着？（） | 邻区关系未配,, | 小区被禁用,, | UE呆在多厂家室分系统环境,, | 该终端为SRLTE终端 |  |  | B
基站出现S1链路闪断故障后的首先应该检查的是（）。 | 询问传输机房,, | 从eNode侧ping MME,, | 通知基站代维上站检查,, | 通知核心网机房检查 |  |  | B
Idle状态的UE在收到paging消息后，需建立RRC连接以便向网络发送响应，此时其请求建立RRC连接的原因是以下哪一个？（ ） | mo_Signaling,, | mo_Data,, | mt_Access,, | Emergency |  |  | C
LTE网络中对于Paging消息的说法错误的是 | Paging消息用于通知一个或多个UE,, | 通过逻辑信道PCCH下发,, | 需要建立SRB0承载,, | PagingU |  |  | C
下列哪个参数，设定了LTE业务信道上行功控的目标值 | p0-NominalPUCCH,, | p0-NominalPUSCH,, | pmax,, | qRxLevMin |  |  | B
核心与无线是异厂家的情况下通过UE Trace实现完整的信令回放时，双方主要依据哪个字段来关联？（） | TraceID,, | eNodeBID,, | MMEUES1APID,, | GUMMEID |  |  | C
电信用户在在HSS中的签约CTLTE的APN-AMBR为2Mbps，CTNET的签约APN-AMBR为4Mbps，同时UE的签约UE-AMBR为7Mbps。当前UE使用CTLTE激活了2个缺省承载，使用CTNET激活了1个缺省承载，请问此时实际生效的UE-AMBR是多少？ | 4Mbps； | 6Mbps； | 7Mbps； |  |  |  | B
关于E-UTRAN中Handover流程，下面的限制描述哪一项是正确的？ | X2-based Handover中不允许MME改变，S-GW可以改变 | X2-based Handover中MME可以改变，不允许S-GW改变 | S1-based Handover中不允许MME改变，S-GW可以改变 |  |  |  | A
TDD 上下行比例配置为0（UL：DL=2:3）时，上行最大harq数目是 | 4 | 6 | 7 | 8 |  |  | C
随机接入响应消息的调度信息总是从（）开始 | CCE8 | CCE0 | CCE4 | CCE16 |  |  | A
lte基站发射机，对于PDSCH 64QAM调制模式，所要求的EVM是小于 | 12.50% | 8% | 17.50% | 3% |  |  | B
PDCCH 不同的DCI格式使用不同的RNTI进行CRC扰码， 其中可用SI-RNTI进行CRC加扰的可以是以下哪个DCI格式 | Format1 | Format1A | Format2 | Format3 |  |  | B
在LTE中，为PUSCH和PUCCH上的DM RS定义了（）个等间距的循环时间移位 | 6 | 8 | 10 | 12 |  |  | D
下列传输信道中使用的编码方案为咬尾卷积码的是 | DL-SCH | BCH | PCH | UL-SCH |  |  | B
当MME中存储有UE完整能力信息时，eNodeB能通过哪条消息获取到UE能力信息？ | Initial UE Context Setup Request | UE Capability Informaton | RRC Connection Reconfiguration Complete | S1AP ERAB Setup Requestion |  |  | A
RLC的()模式通过ARQ机制进行错误修正。 | TM | AM | UM | RM |  |  | B
在通常情况下的天线架设应满足隔离度至少大于 | 40dB； | 30dB； | 20dB； | 10dB |  |  | B
当UE没有上行数据发送时，用于为eNodeB提供调度的上行CQI的是 | DRS； | SRS； | R |  |  |  | B
在LTE中，测量报告里显示邻区RSRQ为32，则邻区的实际RSRQ值是 | -4dB； | -8dB； C；-16dB； D、8d | LTE中，测量报告里显示邻区RSRQ为32，则邻区的实际RSRQ值是 A、-4dB； B、-8dB； C；-16dB； | 8dB |  |  | A
RRC重配消息包含以下哪一条信息时指示UE执行系统内切 | Mobility from E-UTRA | mobilityControlInfo | measConfig |  |  |  | B
当DSR与物理信道/信号（PBCH/PSS/SSS）发生位置冲突时，将： | 丢弃PBCH； | 丢弃PSS； | 丢弃SSS； | 丢弃DSR； |  |  | D
对于常规CP，一个PHICH组可以承载______个用户的ACK信息。 | 2； | 4； | 8； | 12； |  |  | C
NIL主要的作用是：（） | 标注PDCCH的数量； | 标注PHICH的数量； | 填空控制区的位置； | 使得PDCCH可以填满分配到的资源 |  |  | D
CCE的分配遵循的原则是： | 先频域后时域； | 先时域后频域； | 先符号后时隙； | 先时隙后符号 |  |  | B
PUSCH的功能：承载上行业务数据；上行的用户控制信息，不包括： | ACK/NACK； | TPC； | SR； | MPI； |  |  | B
PDSCH的编码方式： | Turbo码（1/3）； | Turbo码（2/3）； | 咬尾卷积码； | 重复码； |  |  | A
C-RNTI，Temporary C-RNTI，半静态调度C-RNTI用于（）逻辑信道。 | PCCH； | CCCH； | DCCH； | MTCH； |  |  | C
TA更新在哪个规范中 | 3GPP TS 23.402； | 3GPP TS 24.402； | 3GPP TS 23.401； | 3GPP TS 24.401； |  |  | C
关于物理信道的编码方案,下列说法错误的是_________。 | LTE中传输块的信道编码方案为Turbo编码,编码速率为R=1/3,它由两个8状态子编码器和一个Turbo码内部交织器构成； | 在Turbo编码中使用栅格终止（TrellisTermination）方案； | 在Turbo编码之前,传输块被分割成多个段,每段的大小要与最大信息块大小6144bit保持一致； | 使用16bit长的循环冗余校验（CyclicRedundancyCheck,CRC）来支持错误检测； |  |  | D
PHICH_duration用来表示PHICH持续多少个OFDM符号,以下不属于其取值范围的是_______。 | 1； | 2； | 3； | 4； |  |  | D
在资源分配中，UE根据检测到的:资源分配域进行解析: | RIV； | PDSCH DCI 格式； | PDCCH DCI 格式； | VRB； |  |  | C
下述关于下行2*2MIMO说法正确的是（ ） | 2发是指ENB端，2收是指UE端 | 2发是指UE端，2收是指ENB端 | 2发是指ENB端，2收也是指ENB端 | 2发是指UE端，2收是指UE端 解析：题干中说的是下行方向，所以是基站侧双发，手机侧双收。 |  |  | A
以下元器件中，插入损耗最小的是( ) 二功分插损大概3.5db，三功分插损大概5.4db，5db耦合器插损2db，15db耦合器插损0.5db | 5db耦合器 | 15db耦合器 | 二功分 | 三功分 |  |  | B
LTE与WLAN共室分系统组网时，需保证合路器的隔离度在（ ）或采用WLAN末端合路方式。通过分布系统间的损耗进行干扰规避。 | 84 | 88 | 64 | 68 |  |  | B
UE信息中cause值为1，则表示（） | 表示释放是NAS层释放 | UE正常释放 | 表示释放是无线网络层释放 | 表示释放是传输层释放 |  |  | B
UE有两个APN连接，其中APN-AMBR分别是30M和40M，UE签约的UE-AMBR为100M，则eNodeB上的UE-AMBR为（ ） | 30M | 40M | 70M |  |  |  | D
边缘覆盖率为75%。对应的区域覆盖率为（ ） | 0.9 | 0.5 | 0.8 | 0.75 |  |  | A
PCI规划时需要考虑模三干扰、模六干扰和（ ） | 模十五干扰 | 模三十干扰 | 模四干扰 | 模八干扰 |  |  | B
MME与CDMA接入网的接口是（ ） | S5 | S8 | S101 | S103 |  |  | C
SGW与CDMA网络HSGW的接口是（ ） | S5 | S2a | S101 | S103 |  |  | D
当信号的带宽小于相干带宽时，发生非频率选择性衰落；当信号的带宽大于相干带宽时，发生频率选择性衰落（ 正确 ） | 正确 | 错 | 信号的带宽小于相干带宽时，发生非频率选择性衰落；当信号的带宽大于相干带宽时，发生频率选择性衰落（ 正确 ） A.正确 B.错 |  |  |  | A
直放站的基本功能就是对射频信号功率起到什么样的作用？（ ） | 衰减 | 增强 | 扩展 | 解码 |  |  | B
以下不是光纤直放站特点的是哪项？（ ） | 工作稳定,覆盖效果好. | 避免了同频干扰,可全向覆盖,干扰少. | 可提高增益而不会自激,有利于加大下行信号发射功率. | 单级传输距离为50km. |  |  | D
室内分布系统常用的是（ ）滤波器 | 带通 | 低通 | 高通 | 带阻 |  |  | A
CDMA2000室内分布系统在多少覆盖范围内的位置上所测得的手机接收信号强度不得低于-85dbm？（ ） | 90% | 95% | 98% | 100% |  |  | B
CDMA采用的是( )多址复用方式。 A 时分复用 B 频分复用 C 码分复用 D 空分 | DMA采用的是( )多址复用方式。 A 时分复用 B 频分复用 C 码分复用 D 空分复 | DMA采用的是( )多址复用方式。 A 时分复用 B 频分复用 C 码分复用 D 空分复 | DMA采用的是( )多址复用方式。 A 时分复用 B 频分复用 C 码分复用 D 空分复 |  |  |  | C
手机刚接入时，只有开环功控起作用，信道指配完成后，闭环功控开始起作用。（ ） A 正确 B | 机刚接入时，只有开环功控起作用，信道指配完成后，闭环功控开始起作用。（ ） A 正确 B 错 | 机刚接入时，只有开环功控起作用，信道指配完成后，闭环功控开始起作用。（ ） A 正确 B 错 | 机刚接入时，只有开环功控起作用，信道指配完成后，闭环功控开始起作用。（ ） A 正确 B 错 |  |  |  | A
CDMA2000 1x系统中, 由于增加了( )信道, 使手机电池有更长的待机时间 | 补充信道 | 功率控制信道 | 反向基本信道 | 快寻呼信道 |  |  | D
以下消息中，不是在前向业务信道上发送的消息为（ ）。 | In-traffic System Parameters Message | Neighbor List Update Message | Extended Neighbor List Update Message | Global Service Redirection Message |  |  | D
LTE发射机采用以下哪种技术来实现OFDM（ ） | FFT | IFFT | 匹配滤波器 | IQ调制 |  |  | B
MU-MIMO能够提高单用户的吞吐率，而SU-MIMO能够提高小区平均吞吐率。（ | 正确 | 错误 解析：本题的说法是错误的，因为说反了。 单用户MIMO：占用相同时频资源的多个并行的数据流发给同一个用户或从同一个用户发给基站称为单用户MIMO。 多用户MIMO：占用相同时频资源的多个并行的数据流发给不同用户或不同用户采用相同时频资源发送数据给基站，称为多用户MIMO，也称虚拟MIMO | U-MIMO能够提高单用户的吞吐率，而SU-MIMO能够提高小区平均吞吐率。（ ）A. 正确 B. 错误 解析：本题的说法是错误的，因为说反了。 单用户MIMO：占用相同时频资源的多个并行的数据流发给同一个用户或从同一个用户发给基站称为单用户MIMO。 多用户MIMO：占用相同时频资源的多个并行的数据流发给不同用户或不同用户采用相同时频资源发送数据给基站，称为多用户MIMO，也称虚拟MIMO |  |  |  | B
QCI和ARP在调度过程中是单独起作用的。（ ） | 正确 | 错误 | CI和ARP在调度过程中是单独起作用的。（ ） A. 正确 B. 错误 |  |  |  | B
使用SiteMaster进行驻波比测试的正确步骤是（ ）。1、校正，2、参数设置，3、测量，4、保存测量结果或打印。 | 1234 | 2134 | 3124 | 2314 |  |  | B
当某天馈系统的驻波比偏大，可以使用驻波比测试仪SiteMaster的（ ）模式进行测试, 以判断天馈系统的准确故障位置。 | SWR | DTF | STARTCAL | AUTO SCALE |  |  | B
指南针的构造中可测量俯仰角度是（ ）。 | 30度 | 45度 | 60度 | 90度 |  |  | C
以下哪个模块属于RNLC系统: | DBS | BCM | OSS | USM |  |  | B
Reordering_Window指示了记录窗的大小，对于映射在:式下的Reordering_Window大小为2048: | RLC UM | RLC AM | RLC T |  |  |  | B
Bitmap的可能长度为0，这个Bitmap第一位指示SN为:ol4096的SDU是否被正确接收解调 | FMS + 0 | FMS + 1 | FMS + 2 | FMS + 3 |  |  | B
对于VOIP而言，一个20M小区最多可以调度:用户: | 40 | 80 | 300 | 320 |  |  | D
TD-LTE产品对于年平均雷暴日小于20天的地区，接地电阻不大于:__ : | 2Ω | 5Ω | 1Ω | 10Ω |  |  | D
10dBm + 10dB = ______dBm | 13 | 15 | 18 | 20 |  |  | D
Atoll支持的导入用户数列的格式是 | txt | doc | xls | xlsx |  |  | A
Atoll中LTE系统采用多少个PCI来标识小区？ | 500 | 512 | 504 | 168 |  |  | C
Atoll中最优小区覆盖的标准预测项是 | Coverage by signal level | Coverage by transmitter | Effective signal analysis | Coverage by signal quality |  |  | B
Citrix ICA平均占用的网络带宽有多少？ | 10－20Kbps | 20－30Kbps | 30-40Kbps | 40－50Kbps |  |  | A
Citrix客户端上无需安装NetNumen?客户端程序，只需安装（）大小的Citrix客户端组件 | 上百兆 | 几十兆 | 几兆 | 十几兆 |  |  | C
EMS和OMM同机部署时，一个EMS最多可以管理（）小区 | 15000 | 20000 | 10000 | 16000 |  |  | A
Inter Me Configration Import and Export功能在Configuration中的哪个子菜单? | MML Terminal | Preferences | Wireless Config Application | NE Data Collect |  |  | C
Inter Me Configuration Import and Export支持（）和enb-eNodeB Ground Data表的导入和导出操作 | enb-eNodeB Radio Data | Platform Equiment Resource | Global parameters | eNodeB Equiment Resource |  |  | A
KPI统计是通过哪个功能实现的？ | 告警管理 | 版本管理 | 维护管理 | 性能管理 |  |  | D
SCME信道模型最大支持的多径个数是： | 1 | 3 | 9 | 12 |  |  | C
M31与基站的带宽计算不需要考虑的因素是： | 正常通信 | 峰值业务 | 断链恢复 | 版本下载 |  |  | B
OMC的数据同步方式除了整表同步还有什么方式？ | 快速同步 | 增量同步 | 定时同步 | 自动同步 |  |  | B
当eNb采用线路而非GPS时钟时，对于传输为微波时，一般建议不要超过（）跳 | 9 | 15 | 18 | 20 |  |  | D
当UE发起数据业务时，Body Loss应取值____dB | -3 | 0 | 1 | 3 |  |  | B
当UE正在执行随机接入过程中收到另外一个随机接入请求，（ ）将决定继续正在进行的随机接入过程或者接入新的过程 | UE | eNodeB | MME | SGW |  |  | A
当网络发生错误需要恢复时（例如S-TMSI不可用），可发起用（）发起寻呼过程 | IMSI | C-RNTI | TMSI | USIM |  |  | A
对E-RAB Drop Rate的统计那个计算方式是正确的？ | Number of normally released E-RAB / Number of successfully established E-RAB x 100% | Number of abnormally setup E-RAB / Number of successfully established E-RAB x 100% | Number of abnormally released E-RAB / Number of successfully established E-RAB x 100% |  |  |  | C
对新建基站，勘察选址的一般原则中，以下错误的是： | 站址应尽量选择在规则蜂窝网孔中规定的理想位置，其偏差不应大于基站区半径的二分之一，以便频率规划和以后的小区分裂。 | 基站的疏密布置应对应于话务密度分布。在建网初期设站较少时，选择的站址应保证重要用户和用户密度大的市区有良好的覆盖。 | 在市区楼群中选址时，应避免天线附近有高大建筑物或即将建设的高大建筑物阻挡所需覆盖的区域。 | 避免设在大功率无线电发射台、雷达站或其它强干扰附近。如果非选不可，应做干扰场强测试。 |  |  | A
对于PRACH信道，Format 0格式可配的Configuration Index有多少个？ | 16 | 64 | 32 | 128 |  |  | A
对于SPM模型，（）是与移动台有效发射高度相关的因子，一般在模型校正时取为0，不考虑其影响 | K3 | K4 | K6 | K7 |  |  | C
对于常用的800M/1800M/2600M三频合路器，以下哪个插损指标是比较合理的？ | 0.05dB | 0.2dB | 3.5dB | 6dB |  |  | B
对于内部系统产生的干扰，常用解决措施不包括（） | 检查天馈器件，对于松动的连接头，把他们拧紧，对于坏掉或者老化了的器件，进行更换 | 安排路测队伍排查干扰 | 修改频点，在共天馈系统中，由于2G一个小区可能采用多个频点，频点之间可能会互调产生干扰 | 如检查出是基站设备本身的问题的话，需更换相应基站设备组件 |  |  | B
对于一个完整的网络规划，最基础最关键的是哪个阶段_____ | 需求分析 | 无线环境测试 | 站点勘察 | 仿真验证 |  |  | A
仿真工程师职责是： | 负责对规划站点进行勘察，整理提交站点勘察报告 | 负责对规划站点勘察结果进行初审；整理输出规划结果及规划站点勘察报告；对客户负责人反馈的问题站点进行确认； | 负责对规划站点进行仿真验证工作，确定规划结果是否符合项目需求； | 对规划站点勘察工作负项目管理协调责任，协调项目组内外人力资源；负责规划站点勘察计划以及每日站点勘察任务书的制定与下达；负责规划站点勘察工作整体进度的把握和判断； |  |  | C
仿真在无线网络规划中有着重要的作用，以下说法正确的是： | 仿真最主要的目的是输出仿真图片，使规划报告显得专业而美观。 | 为节约网络规划的时间，在仿真以前完成拓扑设计，并尽可能设置合理的仿真参数，仿真运行一次即可。 | 仿真以后需要进行分析和统计，如果覆盖不满足要求，或者有明显干扰，需要调整网络拓扑结构，再次进行仿真，直到满足要求为止。 | 任何的规划项目，都需要进行仿真。 |  |  | C
根据以往的经验，簇的数量应根据实际情况，( )个基站为一簇，不宜过多或过少 | 小于10 | 15-25 | 50个以上 | 100个左右 |  |  | B
工程人员选择单站测试点的目的是 | 验证小区状态是否正常 | 保证测试业务由待测小区提供 | 验证小区没有告警 | 保证小区覆盖满足要求 |  |  | B
共存系统中,一般是用灵敏度损失指标衡量干扰系统接收机承受的最大干扰门限，下面描述正确的是（） | 基站终端均采用3dB灵敏度损失准则 | 基站采用3dB灵敏度损失准则，终端采用0.8dB灵敏度损失准则 | 基站终端均采用0.8dB灵敏度损失准则 | 基站采用0.8dB灵敏度损失准则，终端采用3dB灵敏度损失准则 |  |  | D
关于“爱尔兰”的说法错误的是 | 1爱尔兰代表1小时之内，资源占用总时长为1小时 | 爱尔兰是衡量话务量的唯一单位 | 爱尔兰是一个无量纲的单位 | 对于单个资源，其话务量永远小于或等于1 |  |  | B
关于CIO（cellIndividualOffset），以下哪组参数的选择，更有利于解决A3切换的拐角效应问题？ | 服务小区CIO = 3，邻区CIO=3 | 服务小区CIO = 3，邻区CIO = -3 | 服务小区CIO = -3，邻区CIO = 3 | 服务小区CIO = -3，邻区CIO = -3 |  |  | C
关于DCPD4描述错误的是（） | 1路-48V输入 | 6路20A直流输出 | 内置防雷板，对输出侧做防雷及浪涌保护 | 安装时DCPD4本身占用1U空间，但还需在其下方留1U空间用于走线。 |  |  | B
关于OMC中X2和S1口的配置，以下说法正确的是________. | S1口和X2口都需要手工进行配置 | S1口和X2口都不需要手工进行配置，OMC可以自动添加 | 只有S1口需要手工进行配置，OMC可以自动添加X2 | 只有X2口需要手工进行配置，OMC可以自动添加S1 |  |  | A
关于天线选型，以下说法正确的是：（） | 在密集城区，为了保障覆盖均匀连续，应该选用全向天线。 | 天线的水平波瓣角越窄，增益越大。所以为了保证覆盖，尽可能选用水平波瓣角小的天线，例如33°天线 | 天线的垂直波瓣角对于覆盖没有影响，一般规划中不会考虑。 | 对于平直公路的覆盖，为了使覆盖尽可能远，一般选用33度的窄波瓣角天线。 |  |  | D
机械下倾只是在架设时倾斜天线，多用于角度小于（）的下倾，当再进一步加大天线下倾的角度时，覆盖正前方出现明显凹坑，两边也被压扁，天线方向图畸变，引起天线正前方覆盖不足同时对两边基站的干扰加剧 | 5° | 10° | 15° | 20° |  |  | B
基于IRP接入鉴权管理的北向接口是： | SNMP | FTP | CORBA | DB |  |  | C
假定链路预算结果城区站点单扇区覆盖半径为1km，则在拓补结构设计的时候站间距应该是： | 1.5km | 1km | 2km | 0.5km |  |  | A
链路预算中上行干扰余量主要是考虑_____的影响 | 热噪声 | 环境噪声 | 小区内干扰 | 小区间干扰 |  |  | D
美国位于西半球和北半球，迈阿密市某个站点的经度是80.2度，纬度是25.8度，那么用(x,y)的格式来表示该站点的经纬度应该是下面哪一个？ | (80.2,25.8) | (80.2,-25.8) | (-80.2,25.8) | (-80.2,-25.8) |  |  | C
模型校正的时候，对于以下哪些情况的路测数据不必剔除？ | 超过15~30db却无法解释的衰落 | ？ 隧道中 | 平坦街道的测试数据 | 高架桥下 |  |  | C
模型校正中，对接收机的要求是，对CW波的接收灵敏度不低于 | "-100dbm" | "-110dbm" | "-120dbm" | "-130dbm" |  |  | C
模型校正中一般使用什么天线 | 全向天线 | 定向天线 | 智能天线 | 以上都可以 |  |  | A
目前版本的OMC，每个eNB可以配置最多________条X2口数据 | 8 | 16 | 32 | 256 |  |  | B
目前的OMC服务器都采用的操作系统不包含下面哪一种？ | AIX | Solaris | Windows | Linux |  |  | C
容灾备份模式不包括选项中哪一个？ | 全备份 | 增量备份 | 差量备份 | 关键资料备份 |  |  | D
如果配置300个小区的邻区，在目前的OMC版本下，使用哪种方法最快？ | 使用邻区配置工具 | 直接在界面中配置 | 使用批量导入 | 使用命令行 |  |  | C
如果小区环境是（），则小区的属性配置为高速小区？ | 密集市区 | 速度可达120km/h的空旷地区 | 商业中心附近 | 办公区域 |  |  | B
如果用户不提供NTP Server，（）自身能够充当整个OMC网络的时钟源，从而确保网络中所有节点的时钟一致 | M31 Server | M32 Server | Time Server | OMM Server |  |  | A
如果只配置3个同属一个eNB的小区的邻区，在目前的OMC版本下，使用哪种方法最快？________ | 使用邻区配置工具 | 直接在界面中配置 | 使用批量导入 | 使用命令行 |  |  | B
通常在某一 Cluster 中建成站点占总数的( )以上的时候，就可以进行 RF 优化 | 0.1 | 0.2 | 0.3 | 0.8 |  |  | D
提高邻频共存系统的系统性能，抑制共存干扰，需要（）干扰系统的邻道泄漏功率和（）接收机对邻道干扰的抑制能力两方面考虑 | 降低,降低 | 提高，降低 | 降低,提高 | 提高，提高 |  |  | C
网规工程师职责是： | 负责对规划站点进行勘察，整理提交站点勘察报告 | 负责对规划站点勘察结果进行初审；整理输出规划结果及规划站点勘察报告；对客户负责人反馈的问题站点进行确认； | 负责对规划站点进行仿真验证工作，确定规划结果是否符合项目需求； | 对规划站点勘察工作负项目管理协调责任，协调项目组内外人力资源；负责规划站点勘察计划以及每日站点勘察任务书的制定与下达；负责规划站点勘察工作整体进度的把握和判断； |  |  | B
网络优化中，怎么根据车内的测试数据推导车外正常通话位置覆盖效果？ | 室内穿透损耗测试 | 车体平均穿透损耗测试 | 车载天线校准测试 | 移动台外接天线测试 |  |  | B
为了体现MIMO技术带来的流量增益，CNP中目前有几张表用于仿真？ | 1 | 2 | 3 | 4 |  |  | C
无线网络规划流程中，包含a.需求分析, b.仿真验证, c.拓补设计, d.传播模型校正, e.输出报告等几个主要步骤，这些步骤的正确顺序是： | abcde | acbde | acdbe | dbcae |  |  | C
无线网络优化项目工作的启动阶段的工作内容不包括__ | 用户需求搜集 | 确认分工界面 | 项目计划 | 了解优化目标区域概况，包括地理以及参数配置等 |  |  | C
系统内干扰测试不包括下述哪种类型？ | GPS测试 | 功放杂散测试 | 双工器隔离度测试 | 天馈系统测试 |  |  | A
下列哪个定时器超时意味着LTE FDD中的切换失败？ | T303 | T304 | T310 | T311 |  |  | B
下列哪一项不是LTE OMC 的性能管理支持的时间颗粒？ | 1秒 | 5分钟 | 15分钟 | 60分钟 |  |  | A
下列哪一选项是用户可以自定义的？ ①告警规则 ②告警指示颜色 ③KPI门限 ④网络拓扑结构 | ①②③④ | ①③④ | ①②④ | ①②③ |  |  | D
下列选项中配置管理功能不支持的北向接口类型是 | CORBA | SNMP | FTP | DB |  |  | B
下面哪个度数的机械下倾可能会产生波瓣畸变 | 5 | 8 | 15 | 3 |  |  | C
下述对网规网优工程师职责描述不准确的是哪一项？ | 处理并分析路测数据和OMC统计数据。 | 进行每周例行工作：参数核对 | 检查和解决所有相关的告警。 | 提供如覆盖、掉话、接入等网络性能问题的解决方法 |  |  | C
校准测试时，通过两个手机在室内和室外同时进行测试，根据室内和室外两个手机哪个指标的区别，可以得到室内的穿透损耗? | CINR | RSRQ | RSRP | SINR |  |  | C
性能文件保存时间默认为（）天 | 5 | 7 | 15 | 30 |  |  | D
一般来说，利用Mapinfo来划分边界需要以下一些步骤：a.沿着站点分布稀疏、话务量低的区域来划分边界； b.利用Site See插件生成带方位角信息的基站扇区图层；c.利用创建主题图功能对话务量进行渲染；d.准备Excel格式的带有方位角信息、话务量信息的基站信息表那么，完成这些步骤的正确顺序是： | dbca | dcba | bcda | bdca |  |  | A
需求分析的目的是_______ | 制定项目的工作计划 | 确保单站工作正常 | 获取项目的具体需求 | 定位、解决网络中存在的问题 |  |  | C
以20M带宽为例，假设最大符号功率为20w，PA=-3，PB=1此时RS功率最大值是( ) | 12 | 15 | 18 | 10 |  |  | B
以下不同区域的建筑物穿透损耗大小对比，正确的是_______ | 密集城区 大于 一般城区 大于 郊区 大于 乡村 | 一般城区 大于 密集城区 大于 郊区 大于 乡村 | 密集城区 小于 一般城区 小于 郊区 小于 乡村 | 密集城区 等于 一般城区 大于 郊区 大于 乡村 |  |  | A
以下哪款软件不能用于仿真？ | Atoll | CNP | Mapinfo | Aircom Enterprise |  |  | C
以下哪项不是在站点勘察规划流程内： | 勘察准备 | 信息收集 | 信息验证 | 问题反馈 |  |  | D
以下哪种参数表不是CNP里面用于仿真的？ | SFBC增益表 | MIMO双流增益表 | MIMO单流增益表 | 空间分集增益表 |  |  | D
以下哪种参数表不是在CNP中用于仿真的？ | SFBC增益表 | MIMO双流增益表 | MIMO单流增益表 | 空间分集增益表 |  |  | D
以下哪种参数不会影响到切换速度? | Threshold for RSRP | Cell Individual Offset | 滤波系数 | 邻区关系 |  |  | D
以下哪种建立话务地图的方法是Atoll无法提供的？ | 每种用户行为的话务地图 | 每种地物的话务地图 | 每个扇区的话务地图 | 每种用户密度的话务地图 |  |  | B
以下哪种属于异系统切换 | A1事件 | A3事件 | B1事件 | A5事件 |  |  | C
以下哪种天线成本最高？ | 固定电下倾单频段天线 | 带RET的双频段天线 | 不带RET的双频段天线 | 带RET的四端口宽频天线 |  |  | D
以下说法错误的是： | 长度小于80米时采用1/4英寸馈线，长度大于80米小于170米时采用1/2英寸馈线。 | B8200的专用电源线是一根黑色电缆，里面包括兰、黑两线芯（2×2.5mm2） | OLP48-1直流室外防雷箱,安装时，需要单独的抱杆安装空间。 | IEC60364-4-43标准中对于空开和线缆的选择描述为：根据系统电流选空开，再根据空开选线径，即（电路的设计电流）≤ （空开的额定电流）≤（电源线缆的持续载流） |  |  | C
以下说法错误的是？ | 控制面时延反映了用户为建立业务而从空闲模式到激活模式经历的时间 | 用户面时延反映了端到端通信中PING包的环回时间 | 小区下行峰值吞吐量反映了该小区下行方向可以达到的应用层平均吞吐量 | Attach时间反映了用户Attach到网络所需的连接时间，其间将激活默认承载 |  |  | C
以下指标中反映其它用户影响，需要在链路预算中考虑的参数是____ | 衰落余量 | 干扰余量 | 穿透损耗 | 车体损耗 |  |  | B
以下指标中反映无线信号受障碍物遮挡的影响，需要在链路预算中考虑的参数是______ | 衰落余量 | 干扰余量 | 人体损耗 | 车体损耗 |  |  | A
在CW测试时，收集到的测试点密度必须达到什么定理的要求？ | 李氏定理 | 王氏定理 | 陈氏定理 | 冯氏定理 |  |  | A
在OMC上“Cell-specific Reference Signals Power”具体是指（） | 基站每个天线口上承载的有效RS在单个RE上的功率 | 有RS的时域符号上RS的功率和 | RSRP | 每个小区RS的总功率 |  |  | A
在RRCConnectionSetupComplete消息中，如果'Registered MME'的PLMN identity 和高层选择的PLMN的不相同的话，以下哪种说法是错误的？ | 将selectedPLMN-Identity设置为'Registered MME'中的plmn-Identity，registeredMME 中不包含plmn-Identity | 将已经选择的PLMN-Identity 的值设置为由高层从SystemInformationBlockType1消息里的plmn-IdentityList里的PLMN(s)中选择的PLMN | 设置 registeredMME 中包含plmn-Identity ，并且把它的值设置为从高层接收到的'Registered MME'里的PLMN identity的值 | 将 mmegi 和 mmec 的值设为从高层接收到的值 |  |  | A
在SPM模型中，表示地形修正因子的参数为 | K1 | K2 | K3 | Kclutter |  |  | D
在SPM模型中，反应了一个地区损耗随距离变化的快慢的参数是 | K1 | K2 | K3 | K4 |  |  | B
在SPM模型中，反应信号锐减趋势的参数是 | K1 | K2 | K3 | K4 |  |  | B
在SPM模型中，下列哪个参数基本不会随着地形不同而变化 | K1 | K2 | K3 | 都不是 |  |  | C
在SPM模型中，直接由校模产生的参数是 | K1 | K2 | K3 | K4 |  |  | A
在部署LTE网络，通常以下哪种地物类型的优先级最高？ | 农村 | 郊区 | 高速公路 | 话务热点区域 |  |  | D
在没有高精度电子地图的时候，通常会利用Google Earth的高精度卫星照片来进行区域边界的划定然后把划定好的边界导入仿真软件实现这个过程比较好的做法是： | 对Google Earth的卫星图片进行截图，在Mapinfo中进行定标，然后划定边界，存为tab图层后，然后在仿真软件中导入图层。 | 在Google Earth中直接划定边界，保存为kml或kmz文件。然后用Global Mapper等工作转换为tab图层。然后在仿真软件中导入。 | 在仿真软件中根据直觉来直接划定边界 |  |  |  | B
在模型校正的时候，Atoll软件一般是基于什么模型进行校正的？ | Okumura-Hata | SPM | COST231-Hata | Aricom |  |  | B
在商用网络中，若进行BBU GPS时钟级联，一般推荐级联不超过（）级 | 2 | 3 | 4 | 5 |  |  | B
在使用规划软件仿真时，修改以下哪项数值不需要重新计算路损? | 天线型号 | 天线下倾角 | 站点位置 | 基站发射功率 |  |  | D
指南针测量规划站点中确定扇区天线方位角，以下步骤错误的是： | 确定天线安装高度，与天线处于平行位置 | 仪器，使方位指标“△”对准“O”并使反光镜与度盘座略成45° | 用大拇指穿入提环，平持仪器，由照准经准星向被测方向瞄准（可以用某个点作为参考） | 从反光镜中注视磁针北端所对准刻度，即为扇区朝向 |  |  | A
指南针的主要功能不包括： | 测定方位 | 测定天线方向角 | 测定斜面坡度 | 测定经纬度 |  |  | D
中兴通讯FDD LTE网管架构分为三层管理，其中（）层是网元管理层，其向NMS层提供运营商所需要的标准管理接口，从下层接收网元管理信息 | NMS | EML | NE | 以上全错 |  |  | B
机械下倾只是在架设时倾斜天线，多用于角度小于（）的下倾，当再进一步加大天线下倾的角度时，覆盖正前方出现明显凹坑，两边也被压扁，天线方向图畸变，引起天线正前方覆盖不足同时对两边基站的干扰加剧。 | 5度 | 10度 | 15度 | 20度 |  |  | B
( )需要通过增大天线下倾角或降低天线高度来解决。 | 上行弱覆盖 | 下行弱覆盖 | 越区覆盖 | 切换失败 |  |  | C
对于SPM模型，（）是与移动台有效发射高度相关的因子，一般在模型校正时取为0，不考虑其影响。 | K3 | K4 | K6 | K7 |  |  | C
FFR中的中心用户CCU和边缘用户CEU是通过测量的（ ）与预先设定的门限值进行比较或服务小区和干扰小区的路损比值来区分 | RSRP | RSRQ | SINR | C/I |  |  | A
室分工程建设中，连接器一般有DIN型和什么型？ | A | N | M | K |  |  | B
场强预测半径设置至少大于小区半径的___倍 | 1 | 2 | 3 | 4 |  |  | D
下面关于扩频增益说法错误的是___ | 扩频通信可以使发射信号的能量低于干扰和噪声 | 扩频增益表征扩频通信抗干扰的能力 | 在TD-SCDMA中，W（扩频信号带宽）=1.28Mchip/s；Rvoice（原始信号带宽）=12kbit/s， 扩频增益＝10lg（1.28M/12k）=20dB | 原始信号带宽越宽，扩频增益越大 |  |  | D
哪些不属于系统外干扰的干扰现象?___ | 多个连续频点连续时隙受到干扰，地理上从干扰源有明显放射范围，干扰强度随范围增大而递减； | 单个或多个连续频点受到干扰，可能有一定的时分特性，地理上分布强度不集中，但有一定连续覆盖特征，干扰强度不定； | 多个连续频点连续时隙受到干扰； | 某几个频点某几个时隙受到干扰,并非全部时隙受到干扰 |  |  | D
仿真中，传播模型预测精度按照1：2进行，即按照地图栅格大小的___倍进行预测。 | 1 | 2 | 3 | 4 |  |  | B
以前在GGSN-MPG中板卡被称为C-PIC， 而在EPG-S中它们被称为（） | NMB | CPB | PPB | SSC |  |  | B
如果出现eNB的告警“小区退服，光口不可用”（1018007），不可能是以下哪种原因造成的（） | 基带板上Ir接口光模块损坏 | 基带板上Ir接口光模块被拔出 | 基带板上Ir接口光模块型号不匹配 | 基带板上Ir接口光纤收发接反 |  |  | D
如果出现eNB的告警“小区退服，基带板卡退服”（1018001），不可能是以下哪种原因造成的（） | SCTx单板挂死 | 基带板掉电 | 基带板被拔出 | 基带板挂死 |  |  | A
如果出现eNB的告警“小区退服，射频单元退服”（1018000），不可能是以下哪种原因造成的（） | RRU掉电 | RRU损坏 | Ir接口光纤损坏 | 基带板挂死 |  |  | D
如果出现eNB的告警“小区退服，时钟故障”（1018003），不可能是以下哪种原因造成的（） | 主控板挂死 | 基带板挂死 | GPS信号弱 | GPS馈线进水 |  |  | B
如果出现eNB的告警“小区退服，天线故障”（1018006），不可能是以下哪种原因造成的（） | RRU掉电 | RRU与天线之间的馈线进水 | RRU与天线之间的馈线被割断 | 天线损坏 |  |  | A
eNB至少应锁定（）颗GPS卫星才能进入GPS正常状态 | 3 | 4 | 5 | 6 |  |  | B
假设链路预算结果城区站点单扇区覆盖半径为1Km,则在拓扑结构设计的时候站间距应该是_________ | 1.5Km | 1Km | 2Km | 1.95Km |  |  | A
在AtollCell表格中，“MaxPower”指的是（假设天线端口为2T2S） | 小区最大发射功率 | 基站最大发射功率 | 天线单通道发射功率 | RS信号发射功率 |  |  | C
在制作馈线接头时，要始终把至少 馈线拉直 | 100mm | 50mm | 150mm | 200mm |  |  | C
静电在达到 ，器件被完全损坏 | 800V | 900V | 1000V | 2000V |  |  | C
TD-LTE产品所有线缆走线平直、整齐、无交叉，电源线和信号线分开走线，间距推荐大于 | 50MM | 80MM | 100MM | 120MM |  |  | C
TD-LTE中心机房地网到机房的接地引入线的长度不宜超过 | 10m | 20m | 30m | 40m |  |  | C
下面哪个模块负责小区相关硬件单板和软件子系统资源协调 | CRM | DCM | DRM | CCM |  |  | D
室外地排采用截面积不小于___mm2的多股铜线或40x4mm的镀锌扁钢可靠接地 | 16 | 25 | 35 | 95 |  |  | D
TD-LTE产品对于年平均雷暴日小于20天的地区，接地电阻不大于 __ | 2Ω | 5Ω | 1Ω | 10Ω |  |  | D
选择RRU室外安装方式的原则是 | 首选抱杆次选挂墙 | 首选挂墙次选机架 | 首选机架次选抱杆 | 首选挂墙次选抱杆 |  |  | D
以下的说法，不正确的是 | 机房应远离强电场、强磁场、强电波、强热源等区域，满足机房电磁要求级别 | 机房抗震、防雷及承重满足机房建设要求和设备长期安全运行需要 | 机房环境温度和相对湿度应满足设备长期安全运行要求 | 机房内和户外设备相关连的其他金属结构件不作保护接地 |  |  | D
对电源线和地线颜色说法正确的是 | -48V电源是蓝色 | -48VGND电源地是黑色 | PGND保护地是黄绿色 | 以上说法都正确 |  |  | D
下面说法错误的是 | 定向天线的安装方位角误差不能小于±5度，俯仰角误差也不能小于±5度，全向天线应保持垂直，误差应小于±2度 | 全向天线离塔体距离应保持不小于1.5 m，定向天线；、离塔体距离应不小于1m | 室外防雷盒接线是一进二出，保护地线采用16M2黄绿线接到室外地排 | 室外走线架应每隔5米接地一次，接地铜线线径不小于16M2或40X4MM的镀锌扁钢 |  |  | D
工程中对保护地线、电源线要求错误的是 | 线缆必须完好，不允许有外皮破损、腐蚀、毛糙等现象 | 线缆必须成整段，不允许中间做接头 | 线缆两头必须用配套规的接线端子（铜鼻子），不允许使用做头子时将部分铜线剪掉 | 布放时部分多余线缆可以可以做预留固定在走线架或墙上 |  |  | D
在布放尾纤时，尾纤的弯曲半径必须大于____ | 5cm | 6cm | 7cm | 8cm |  |  | D
eNodeB站点天面要求有防雷接地地网，采用联合接地方式时，防雷接地电阻不大于 | 1Ω | 5Ω | 10Ω | 15Ω |  |  | B
在屋顶安装抱杆时，要求所有安装天线的抱杆垂直于地面，垂直误差应小于____ | 1° | 2° | 3° | 4° |  |  | B
TD-LTE站点对传输的要求室内站点O1基站S1接口传输带宽按照()Mbps进行规划。 | 50 | 60 | 80 | 100 |  |  | C
TD-LTE站点对传输的要求室外站点S111基站S1接口传输带宽建议按照()Mbps进行规划。 | 400 | 450 | 500 | 550 |  |  | B
基站与核心网之间的传输（S1）为光纤传输，确定以下哪一个传输光接口不是光接口类型() | LC | SC | GE | FC |  |  | C
常用的室内全向天线增益为()dBi左右。 | 5 | 3 | 6 | 8 |  |  | B
基站OM带宽目前固定为() | 10M | 15M | 20M | 25M |  |  | C
GPS上级级联实在哪块板卡上来实现的() | SCTE | ETPE | EMA | BPOG |  |  | C
关于防雷箱的安装位置，下列说法不正确的是() | 在馈线窗正下方 | 在馈线窗左下方 | 在馈线窗右下 |  |  |  | A
下列哪个地方不需要进行防水处理() | 室外接地点 | 室内接地点 | RRU电源航空头 | RRU上跳线 |  |  | B
下列哪个设备的工作电压不是-48V() | EMB5116 | TDRU318D | TDRU322E | GPS |  |  | D
所谓码复用距离，是指使用同一码组的基站之间的()距离。 | 最大 | 最小 | 平 |  |  |  | B
仿真中工程参数的调整，一般包括() | 改变下倾角、改变扇区方向角 | 改变扇区方向角、降低天线高度、更改站址类型 | 调整发射功率、改变下倾角、改变扇区方向角、 | 调整发射功率、改变下倾角、改变扇区方向角、降低天线高度、更改站址类型 |  |  | D
链路预算中，语音业务的人体损耗通常取()dB。 | 0 | 1 | 2 | 3 |  |  | D
O接口采用的应用协议是() | SNMP | CORBA | RADIUS | POP3 |  |  | A
OMC系统中使用的交换机采用()的备份方式。 | 冷备份 | 热备份 | 负荷分担 | 温备份 |  |  | A
OMC系统中完成与网元性能数据上报相关的事务处理，如性能数据文件完整性校验、性能数据文件解析的程序是() | NEA | NMA | pc | OMT |  |  | C
采集和上报周期为15分钟、于10:27:46a.m创建并激活的性能统计计划，在OMC上最早于()可见第一批有值的性能数据。 | 10:42:46a.m | 0:57:46a.m | 1:00:00a.m | 1:15:00a.m |  |  | C
宏站S111、室分O1控制面带宽分别为() | 10M，5M | 20M，5M | 25M，10M | 25M，10M |  |  | D
宏站S111，室分O1业务面带宽分别为() | 100M，60M | 200M，100M | 400M，120M | 400M，100M |  |  | C
中国电信LTE网络无线接通率定义为 | E-RAB建立成功率*RRC连接建立成功率（业务相关）*S1信令连接建立成功率*100% | 国电信LTE网络无线接通率定义为（A、E-RAB建立成功率*RRC连接建立成功率（业务相关）*S1信令连接建立成功率*100% | 国电信LTE网络无线接通率定义为（A、E-RAB建立成功率*RRC连接建立成功率（业务相关）*S1信令连接建立成功率*100% | 国电信LTE网络无线接通率定义为（A、 |  |  | A
190.233.27.13/16所在网段地址（） | 190.233.0.0； | 190.0.0.0； | 190.233.27. |  |  |  | A
在因特网中，IP数据报从源结点到目的结点可能需要经过多个网络和路由器。在整个传输过程中，IP数据报报头中的（） | 源地址和目的地址都不会发生变化 | 源地址有可能发生变化而目的地址不会发生变化 | 源地址不会发生变化而目的地址有可能发生变化 | 源地址和目的地址都有可能发生变化 |  |  | A
IMS HSS与CSCF之间的接口是： | ISC； | Sh； | Si； | Cx |  |  | D
一个A类地址，其子网掩码是255.255.240.0，有多少位被用来划分子网 | 8； | 12； | 20； | 24 |  |  | B
地线系统使用（）年以上的基站，即使接地电阻满足要求，宜应增设新的接地装置 | 十五； | 二十； | 二十五； | 三十 |  |  | B
LTE FDD模式支持最多的HARQ进程数为（） | 1 | 2 | 4 | 8 |  |  | D
下列对于LTE系统中下行参考信号目的描述错误的 | 下行信道质量测量（又称为信道探测） | 下行信道估计，用于UE端的相干检测和解调 | 小区搜索 | 时间和频率同步 |  |  | D
EPC HSS与R8 SGSN之间的接口是： | Sh | S6a | S6d | Swx |  |  | C
三层交换机根据以太网帧的（）来判断是进行二层转发还是三层转发，如果数据包的（）为某个VLAN指定的路由接口的MAC地址，则进行三层转发，否则在VLAN内部进行二层转发 | 目的MAC地址； | 源MAC地址； | 目的IP； | 源IP |  |  | A
馈线弯曲半径应符合相关要求，7/8"馈线一次弯曲半径（）mm，二次弯曲半径（）mm | 40,120； | 70,210； | 90,180； | 120,360 |  |  | D
在20MHz系统带宽下，LTE的最初设计目标上下行支持的瞬间峰值速率（2T2R）分别是： | 100Mbit/s和50Mbit/s； | 50Mbit/s和150Mbit/s； | 50Mbit/s和100Mbit/s； | 100Mbit/s和300Mbit/s |  |  | C
在E-UTRAN系统中，每个小区在5MHz带宽下期望最少支持的用户数是： | 250； | 300； | 200； |  |  |  | C
混合自动重传请求协议HARQ是在那个子层实现的（） | MAC； | RLC； | PDCP； | PHY |  |  | A
电波在传播途径上遇到障碍物时，总是力图绕过障碍物，再向前传播，该现象称做什么？（） | 反射,, | 折射,, | 绕射,, | 散射 |  |  | C
LTE/EPC网络的去附着流程可由什么实体发起（）。 | UE,, | MME,, | HSS,, | 以上都对 |  |  | D
在OSI模型中，传输层为第（）层。 | 3,, | 4,, | 6,, | 7 |  |  | B
对于本身具备可靠性机制的应用层协议，（）适用作为传输层协议。 | TCP,, | UDP,, | ICMP,, | HDLC |  |  | B
大家熟知的计算机网络中的交换机产品属于OSI七层模型中的哪一层（）？ | 物理层,, | 数据链路层,, | 网络层,, | 取决于交换机的具体类型 |  |  | D
计算机网络中常见的标识类信息有物理地址、逻辑地址和应用端口号，它们在OSI模型中所属的层次按顺序排列正确的是（）。 | 物理层+数据链路层+网络层,, | 物理层+网络层+传输层,, | 数据链路层+网络层+传输层,, | 数据链路层+网络层+应用层 |  |  | C
用来在通信的终端主机上区分接收进程的是（）。 | MAC地址,, | IP地址,, | 端口号,, |  |  |  | C
面向连接的通信协议是（）。 | TCP,, | IP,, | UDP,, | RTP |  |  | A
网络运营商之间进行网间数据交换的场所称为（）。 | POP,, | ISP,, | IXP,, | ICP |  |  | C
OSI参考模型的哪一层负责寻址和路由选择？ | 数据链路层,, | 网络层,, | 传输层,, | 会话层 |  |  | B
以下哪些网络类型不属于广域网？ | FR,, | PSTN,, | Token Ring,, | HDLC |  |  | C
某主机IP地址为202.113.78.38，对应的子网掩码为255.255.255.0，则该主机所在的网络地址为。 | 202.113.0.0,, | 202.113.78.1,, | 202.113.78.0,, | 202.113.78.255 |  |  | C
IEEE802.3采用的校验码为？ | 奇偶校验码,, | 循环冗余码,, | 纠错码,, | 海明码 |  |  | B
IP协议向传输层提供的是？ | 无连接不可靠的服务,, | 面向连接不可靠的服务,, | 无连接的可靠的服务,, | 面向连接的可靠的服务 |  |  | A
在OSI七层模型中，将数据分成一定长度的分组是在哪一层完成（）？ | 物理层,, | 网络层,, | 传输层,, | 数据链路层 |  |  | B
在下列给出的协议中，不是 TCP/IP 的应用层协议的是（）。 | HTTP,, | FTP,, | UDP,, | SMTP |  |  | C
我们常说的“三次握手”是在TCP/IP协议结构的哪一层完成的（）？ | 网络接口层,, | 网络层,, | 传输层,, | 应用层 |  |  | C
端点之间的PPPoE会话建立在OSI模型的哪一层？ | 第2层,, | 第3层,, | 第4层,, | 第5层 |  |  | A
在设计一个提供组播服务的网络中，应该使用哪种协议？ | FTP,, | IGMP,, | SSL,, | HTTP |  |  | B
在对一个网络进行故障检测时，在同一个网络中ping另外一台主机，在该主机接收到ping请求后，会返回以下哪种类型的包？ | ICMP 响应请求,, | ICMP主机不可达,, | ICMP响应应答,, | ICMP端口不可达 |  |  | C
某公司申请到一个C类IP地址段，但要分配给6个子公司，最大的一个子公司有26台计算机。不同的子公司必须在不同的网段，则子网掩码应该设置为（）。 | 255.255.255.0,, | 255.255.255.128,, | 255.255.255.192,, | 255.255.255.224 |  |  | D
当建立一个以太网连接时，需要连接两个以太网段，使用哪种以太网技术完成该任务？ | 路由,, | ARP,, | 桥接,, | Vlan 标记 |  |  | C
路由器上IP地址为192.168.1.1/24的接口，需要具有哪种功能才能确保以下主机之间的连接？ PC-1: 192.168.1.5/29 PC-2: 192.168.1.64/24 PC-3: 192.168.1.65/24 PC-4:192.168.1.128/24 | DHCP,, |  | 1: 192.168.1.5/29 PC-2: 192.168.1.64/24 PC-3: 192.168.1.65/24 PC-4:192.168.1.128/24 A-DHCP,,B-NAT,,C-DHCP Proxy,, | Proxy ARP |  |  | D
一个C类地址，如果只有62台主机，那么最合适的子网掩码应该是（）。 | 255.255.255.192,, | 255.255.192.0,, | 255.255.255.62,, | 以上都不是 |  |  | A
报文经过路由器路由转发后，以下说法哪个正确（）？ | 报文的源MAC、目的MAC会改变,, |  | 目的MAC会改变,,B-报文的源IP、目的IP会改变C-报文不会有任何改变,, | 报文的源MAC、目的MAC、源IP、目的IP都会改变 |  |  | A
一个公司有5个分部，1个总部，总共需要规划6个子网，每个子网不超过30个用户；现在分配到的IP地址段是192.168.1.0/24，以下哪个是最合适的子网掩码（）？ | 255.255.255.0,, | 255.255.255.128,, | 255.255.255.224,, | 255.255.255.240 |  |  | C
IP地址:192.168.12.72 ，子网掩码为:255.255.255.192，该地址所在网段的网络地址和广播地址为（）。 | 192.168.12.32、192.168.12.127,, | 192.168.0.0 、255.255.255.255,, | 192.168.12.43、255.255.255.128,, | 192.168.12.64、192.168.12.127 |  |  | D
二进制数字11100000对应的十进制数字是多少？ | 64,, | 128,, | 224,, | 240 |  |  | C
（）可以把多个内网地址翻译成一个公网地址。 | NAT,, | PAT,, | MPLS,, | VLAN |  |  | B
下面哪个地址表示的是子网内所有的参与组播的路由器及主机？ | 224.0.0.1,, | 224.0.0.2,, | 224.0.0.3,, | 224.0.0.9 |  |  | A
某公司申请到一个C 类IP 地址，但要连接6 个的子公司，最大的一个子公司有26 台计算机，每个子公司在一个网段中，则子网掩码应设为。 | 255.255.255.0,, | 255.255.255.128,, | 255.255.255.192,, | 255.255.255.224 |  |  | D
在配置IPv6地址时，使用无状态地址自动配置（SLAAC），下面说法正确的是？ | SLAAC使用DHCPv6传输IPv6前缀,, | SLAAC使用ICMP传输IPv6前缀,, | SLAAC使用UDP传输IPv6前缀,, | SLAAC使用Diameter传输IPv6前缀 |  |  | A
以下哪一项代表一个有效的IPv6地址？ | 2001:cf8:5403:3000:b5ea:eadd:679f:30f5,, | 2001:cf8:5403:3000:b5ea:eadd:679f:30f5:af54 | 2001:cf8:5403:3000:b5ea:eadd,, | 2001:cf8:5403:3000:b5ea:eadd:679f |  |  | A
IPv6地址中不包括下列哪种类型的地址（）。 | 单播地址,, | 组播地址,, | 广播地址,, | 任播地址 |  |  | C
下面是一些由IPv6基本报头，扩展报头和高层报头组成的IPv6信息包，它们出现的顺序哪个是正确的（）。 | 基本报头，路由报头，逐跳选项报头，TCP报文段,, | 基本报头，认证报头，路由报头，TCP报文段,, | 基本报头，路由报头，分段报头，TCP报文段,, | 基本报头，路由报头，目的选项扩展报头，TCP报文段 |  |  | C
IPv6的地址配置方法不包括。 | 采用无类别编址CIDR,, | 无状态地址自动配置,, | DHCPv6引入IPv6,, | 手工配置 |  |  | A
IPv6协议栈中取消了（ ）协议。 | DHCP,, | ARP,, | ICMP,, | UDP |  |  | B
下面哪个地址是可聚合全球单播地址（）？ | FF01::1,, | 3FFE:0:0:1000::2000:1,, | FE80::2001:1,, |  |  |  | B
以下哪个不是IPv6的扩展报头（）？ | 传输层报头,, | 分片报头,, | 认证报头,, | 逐跳选项报头 |  |  | A
在IPv6的报文头中，哪个字段的功能类似于IPv4中的Type of Service？ | Traffic Class,, | Flow Lable,, | Next Header,, | Hop Limit |  |  | A
以下哪个协议不支持IPv6？ | RIPng,, | MP-BGP,, | IGMP,, | OSPFv3 |  |  | C
MAC地址为00-D0-F8-00-AB-CD，IP地址为192.168.1.1的主机，运行ISATAP遂道技术，根据EUI-64规范，生成的IPv6接口地址为（）。 |  | CD，IP地址为192.168.1.1的主机，运行ISATAP遂道技术，根据EUI-64规范，生成的IPv6接口地址为（）。 A-3EDE:192.168.1.1,,B-5EFE:192.168.1.1,, | 5EFF:192.168.1.1,, |  |  |  | B
发送路由请求的ICMPv6报文协议号是133，发送邻居请求的ICMPv6报文协议号是（）。 | 133,, | 135,, | 138,, | 139 |  |  | B
IPv6中哪一个协议的功能与IPv4中的ARP类似？ | Neighbor Unreachability Detection,, | Duplicate Address Detection,, | Neighbour Discovery,, | 没有 |  |  | C
路由器通告（Router Advertisement）消息是（）。 | 发送到ff02::1的ICMPv6错误消息,, | 发送到ff02::1的邻居发现消息,, | 发送到ff02::2的ICMPv6错误消息,, | 发送到ff02::2的邻居发现消息 |  |  | B
想要两台路由器上的两个业务互通，需要它们相应的（）一样。 | 业务ID,, | 用户ID,, | VC ID,, | SDP ID |  |  | C
可以连接多个用户站点的二层业务是（）。 | ePipe,, | IES,, | VPRN,, | VPLS |  |  | D
下面关于OSPF与ISIS两协议相同点描述错误的是（）。 | 都是应用广泛的IGP，都是链路状态协议,, | 都支持IP环境,, | 都采用分层设计和分区域设计,, | 接口都基于区域划分 |  |  | D
BGP协议支持一种消息在BGP邻居之间周期性地发送，用以维护连接关系。这种消息是（）。 | Open,, | Hello,, | Route-refresh,, | Keepalive |  |  | D
在MPLS交换中“pop”动作的含义是（）。 | 在MPLS标签栈中移除外层标签,, | 在MPLS标签栈中加入外层标签,, | 将外部标签替换成另外一个数值,, | 将外部标签替换成另一组标签 |  |  | A
IPRAN组网中主要采用的技术是（）。 | MPLS/IP,, | MPLS-TP,, | GMPLS,, | 以上都是 |  |  | A
以下哪个协议是IPRAN的典型应用协议（）？ | IPSec,, | L2TP,, | LDP,, | SIP |  |  | C
不需要APS协议机制即可完成保护倒换的是。 | 环网Wrapping,, | 2环网Steering,, | Tunnel 1+1,, | Tunnel 1：1 |  |  | C
以下不属于QOS管道模型的是？ | 差分模型,, | Uniform模型,, | Pipe模型,, | Short Pipe模型 |  |  | A
当IPRAN环中的某条物理链路中断时，链路颜色显示为什么颜色（）。 | 红色,, | 蓝色,, | 灰色,, | 橙色 |  |  | A
依据《中国电信移动网络运行维护规程》事件处理的服务标准,重大通信事故和重大事件：不超过()小时。 | 1,, | 2,, | 4,, | 8 |  |  | A
依据《中国电信移动网络运行维护规程》基站室外配套设施与室分系统维护的基本要求，当 GPS安装在铁塔上时，GPS抱杆距离铁塔水平距离应大于()厘米。 | 30,, | 50,, | 100,, | 200 |  |  | A
依据《中国电信移动网络运行维护规程》,钻卡和金牌用户申告处理时限：不超过()小时。 | 6,, | 12,, | 24,, | 48 |  |  | C
依据《中国电信移动网络运行维护规程》中业务平台等级划分要求，UDB（业务域统一认证）等管理平台网元，按照（）能力类平台实施 | A级,, | B级,, | C级,, | D级 |  |  | A
依据《中国电信移动通信网络运行维护规程》的组织架构,移动通信网络的维护管理部门是()。 | 网发部,, | 网运部,, | 市场部,, | NOC |  |  | B
依据《中国电信移动通信网络运行维护规程》的网络质量管理，统计报表和统计分析的汇总、传送、保存应电子化，原始数据要求保存1年，统计报表和分析结果要求保存至少()年。 | 五,, | 四,, | 三,, | 二 |  |  | A
依据《中国电信移动通信网络运行维护规程》的岗位职责，负责移动通信网络新技术、新设备、新业务的测试验证与评估是()的主要职责。 | 专业管理岗,, | 技术支撑岗,, | 监控维护岗,, | 运行分析岗,, |  |  | B
依据《中国电信移动通信网络运行维护规程》的岗位职责，负责制定移动通信网络运行维护制度与考核办法，制定网络运行质量指标和服务标准体系，组织实施月度和年度考核评比是()的主要职责。 | 专业管理岗,, | 技术支撑岗,, | 监控维护岗,, | 运行分析岗,, |  |  | A
LTE终端的（）端口，用于modem调试。 | adb,, | diag,, | Modem,, | NMEA |  |  | B
中国电信手机LTE网络内置的apn为（）。 | ctnet,, | ctwap,, | ctlte,, | card |  |  | C
UICC卡的访问条件不包括（）。 | PIN1,, | PIN2,, | STK,, | ADM |  |  | C
根据中国电信4G定制终端规范，数据终端PS域最优先选择的网络是（）。 | TDD,, | FDD,, | eHRPD,, | HRPD |  |  | A
中国电信4G什么情况下进行“达量降速”？ | 手机关机后,, | 手机刚开始上网时,, | 订购新的流量包后,, | 用户流量使用达到其订购及叠加流量的总和时 |  |  | D
用户上线后业务识别及计费信息按什么顺序执行下述步骤 （1）P-GW向PCRF请求计费策略； （2）P-GW匹配业务识别规则并开始流量信息统计；（3）用户附着LTE网络；（4）PCRF下发用户级的内容识别策略。 | （4）（1）（2）（3）,, | （3）（2）（4）（1）,, | （3）（4）（1）（2）,, | （3）（1）（4）（2） |  |  | D
中国电信智能管道“达量降速”业务针对（）用户。 | 订购电信4G流量产品的手机用户,, | 使用4G手机用户,, | 订购3G流量包的手机用户,, | 使用3G手机用户 |  |  | A
“达量降速”业务的作用是（）。 | 避免用户流量过度溢出,, | 促进流量合理消费,, | 实现不同用户对网络资源的公平使用,, | 以上选项都可以 |  |  | D
仿真在无线网络规划中有着重要的作用，以下说法正确的是（）。 | 仿真最主要的目的是输出仿真图片，使规划报告显得专业而美观。,, | 为节约网络规划的时间，在仿真以前完成拓扑设计，并尽可能设置合理的仿真参数，仿真运行一次即可。,, | 仿真以后需要进行分析和统计，如果覆盖不满足要求，或者有明显干扰，需要调整网络拓扑结构，再次进行仿真，直到满足要求为止。,, | 任何的规划项目，都需要进行仿真。 |  |  | C
以下操作中可能导致小区退服告警的是（ | 修改小区切换算法参数,, | 批量修改PCI,, | 打开小区负荷控制算法开关,, | 将该小区添加为其他小区的邻小区 |  |  | B
GPS锁星数太少会产生告警，GPS最少需要多少颗卫星来定位（）。 | 2,, | 3,, | 4,, | 5 |  |  | B
当选用8通道RRU时，需要用（）光模块能满足要求。 | 1.25G,, | 2.5G,, | 5G,, | 10G |  |  | D
在进行RRC连接成功率低的问题排查时，不需要采集的数据是（） | 问题小区历史告警和现在状态,, | 小区载波性能统计,, | 天线型号,, | UE呼叫失败CallTrace信令跟踪 |  |  | C
调整天线的下倾角属于那一类型的无线网络优化手段 | 射频优化,, | 功率参数优化,, | 互操作参数优化,, | 干扰协调功能优化 |  |  | A
在网络建设初期, 以下优化手段中对网络性能最重要的是哪一项 | 射频优化,, | 功率参数优化,, | 互操作参数优化,, | 干扰协调功能优化 |  |  | A
LTE路测指标是在哪个网元来进行统计的（ ）。 | eNodeB,, | UE,, | MME,, | S-GW |  |  | B
RRC连接建立成功次数统计触发的信令是（）？ | RRC connection setup,, | RRC connection request,, | RRC connection setup complete,, | RRC connection reconfiguration complete |  |  | C
以下不属于弱覆盖解决方案的是（）。 | 调整eNodeB发射功率 | 调整天线方位角和下倾角，增加天线挂高，更换高增益天线等 | 调整邻区关系 | 检查室分系统或直放站是否工作正常，排查是否有其它无线电干扰 |  |  | C
下面哪个LTE系统内的干扰类型对性能影响最大？ | PCI模3干扰,, | PCI模6干扰,, | PCI模30干扰,, | PCI模50干扰 |  |  | A
中国电信LTE网络的PLMN是()。 | 46003,, | 46006,, | 46011,, | 46016 |  |  | C
依据《中国电信LTE无线网络厂家网管技术要求》，网管系统的全指标测量周期应能支持缺省默认（）分钟。 | 1,, | 15,, | 30,, | 60 |  |  | B
网管系统应提供实时用户/小区/基站级业务观察功能，用以监控设备资源使用情况和业务性能情况。每套网管系统上能同时启动的业务观察不少于()个。 | 10,, | 20,, | 30,, | 50 |  |  | C
依据《中国电信LTE无线网络厂家网管技术要求》，网管系统应能解析TRACE原始数据并形成满足3GPP 32.423协议要求的标准FTP（XML）文件，生成XML文件的时延要求小于（）分钟 | 5,, | 15,, | 30,, | 60 |  |  | A
在扫频测试中，使用哪个测量任务来测量RB级的RSRP()。 | CW测试,, | SUBBAND测试,, | RF PATH测试,, | 清频测试 |  |  | B
依据《中国电信LTE无线网络厂家网管技术要求》，网管系统中唯一标识每一个告警的是（） | 告警对象,, | 告警类型,, | 告警序列号,, | 告警编号 |  |  | C
以下哪个问题不能通过扫频仪数据来分析()。 | 频率偏差,, | 窄带干扰,, | 天馈接反,, | MOD3干扰 |  |  | A
在扫频仪的MIMO测试中，测量参数CN的意思是()。 | 载波数量,, | 呼叫网络,, | 捕获节点,, | 信道相关性 |  |  | D
在对路测数据的分析操作中，（）是一个很重要的功能，通过该功能，分析人员可以再现路测时的情况，帮助分析无线网络中存在的问题。 | 回放,, | 数据合并,, | 切换数据流,, | 分析数据 |  |  | A
下列哪种IPRAN场景无需用到时钟同步 | 采用系统时钟的传统TDM业务 | 不同基站之间需要频率和时间同步 | 需要传递时钟的同步信息 | 承载一般的以太网业务 |  |  | B
关于IPv6地址的描述中不正确的是（） | IPv6地址为128位，解决了地址资源不足的问题 | IPv6地址中包容了IPv4地址，从而可保证地址向前兼容 | IPv4地址存放在IPv6地址的高32位 | IPv6中自环地址为0：0：0：0：0：0：0：10 |  |  | C
在OSI的七层参考模型中，工作在第三层以上的网间连接设备是 | 集线器 | 网关 | 网桥 | 中继器 |  |  | C
以下哪种MIMO传输模式，适用于UE SINR低且UE移动速度高的典型场景？ | TM2 | TM3 | TM4 | TM6 |  |  | A
IPv6节点发送NS消息，发起地址解析过程，获取邻接节点的（） | IP地址 | MAC地址 | 接口ID | IPV6前缀 |  |  | D
某公司申请到一个C类IP地址段，但要分配给6个子公司，最大的一个子公司有26台计算机。不同的子公司必须在不同的网段，则子网掩码应该设置位（ ） | 255.255.255.192 | 255.255.255.224 | 255.255.255.0 | 255.255.255.128 |  |  | B
LTE基站必须要把CDMA EVDO的切换目标小区发送给终端，终端才可能从LTE切换到CDMA EVDO（ ） | 正确 | 错误 | TE基站必须要把CDMA EVDO的切换目标小区发送给终端，终端才可能从LTE切换到CDMA EVDO（ ） A. 正确 B. 错误 |  |  |  | B
MAC层的主要功能有（ ） | 逻辑信道与传输信道之间映射 | 传输格式选择 | 随机接入 | 不同UE之间的优先级调度，以及同一UE不同逻辑信道之间的调度 |  |  | ABCD
C类IP地址中的哪些字节表示网络部分（ ） | 第一字节 | 第二字节 | 第三字节 | 第四字节 |  |  | ABC
网络层提供的功能是（） | 物理介质访问 | 寻址和路由选择 | 二进制数据流传输 |  |  |  | B
当今世界上最流行的TCP/IP协议的层次并不是按OSI参考模型来划分的，相对应于OSI的七层网络模型，没有定义（ | 物理层 | 链路层 | 会话层 | 表示层 |  |  | CD
下列哪些协议属于传输层协议? （ ） | TCP | FTP | UDP | ARP |  |  | AC
在TCP/IP协议栈中，能够提供数据重传功能的协议有？（ ） | TCP | UDP | SCTP | OSPF |  |  | ACD
DHCP的四个阶段中用到广播地址的有（） | Discover,, | Offer,, | Request,, | Ack |  |  | UNKNOWN
当主馈线长度等于60米时，主馈线接地点的数量是（ ）。 | 2点 | 3点 | 4点 | 5点 |  |  | B
7/8”馈线的单次和多次最小弯曲（不大于15次）半径分别是（ ）。 | 50mm、125mm | 90mm、250mm | 120mm、300mm | 150mm、380mm |  |  | B
馈线进入机房是要做滴水弯，滴水弯的最低点要求低于馈线窗下沿（ ）。 | 5-15cm | 10-20cm | 15-25cm | 20-30cm |  |  | B
在少雷电的平原地区，天馈系统中避雷针的保护角是：（ ）。 | ≤30° | ≤35° | ≤40° | ≤45° |  |  | D
为了保证GPS的接收效果，1/4馈线长度最长可以为（ ）米。 | 20 | 60 | 80 | 100 |  |  | D
当GPS天线安装在铁塔上时，它到铁塔底部的距离H要求（ ）。 | H<5米 | H<10米 | H<15米 | H<25米 |  |  | A
GPS接收机提供（ ）电源转给GPS天线作为工作电压。 | 直流3V | 直流5V | 直流10V | 直流12V |  |  | B
GPS顶楼安装，安装位置一定要置于避雷针（ ）夹角范围内。 | 30度 | 45度 | 60度 | 90度 |  |  | B
天馈系统馈线超过六十米后，馈线接地卡平均（ ）米增加一个。 | 10m | 15m | 20m | 30m |  |  | C
馈线在防水方面有许多要求，防水弯的最低点要求低于馈线窗下沿（ ）。 | 5cm左右 | 15cm左右 | 25cm左右 | 30cm左右 |  |  | B
因为各种馈线的损耗不同，7/8馈线在馈线安装时一般在什么长度范围内使用。（ ） | 20m~60m | 60m~80m | 80m以上 | 20m~80m |  |  | D
7/8馈线安装中，弯曲半径的要求是大于（ ）米。 | 0.1 | 0.3 | 0.5 | 1 |  |  | B
下面哪条命令是查看RRU所有锁相环状态以及频点信息: | pms | pll | rssi | bsp |  |  | B